## Pokyny pro vyplnění
Pokyny pro vyplnění
Ve všech listech tohoto souboru můžete měnit pouze buňky s modrým pozadím. Jedná se o tyto údaje : - údaje o firmě - jednotkové ceny položek zadané na maximálně dvě desetinná místa
Rozměry podlah nutno ověřit.
Všechny podlahy zůstanou v původních výškách, přípustné zvýšení podlahy je maximálně 10 mm.
Dekor PVC Vinylu a lišt musí odsouhlasit objednatel.
V případě, že jsou v rozpisu dodávek a materiálu použity obchodní názvy materiálů, výrobků nebo zařízení, názvy firem nebo jmen a příjmení, jedná se o příklad specifikující kvalitativní, případně estetický požadavek objednavatele na konkrétní předmět či část zakázky a uchazeč je oprávněn navrhnout obdobný výrobek, materiál nebo zařízení kvalitativně nebo technicky stejných či vyšších parametrů.

## souhrn
Souhrn nákladů
Zhotovitel: |  | Objednatel:
Obchodní akademie, Střední knihovnická a Vyšší
odborná škola Brno, příspěvková organizace
Kotlářská 9
Brno 611 53
IČ: |  | IČ: | 00566381
DIČ: |  | DIČ: | neplátce DPH
Email:
Web:
místnost | popis prací | cena Kč bez DPH | poznámka
| odstranění původní krytiny | 0
odstranění původního záklopu
110 | nový záklop
( 55 m2 ) | vyrovnání podkladové vrstvy
pokládka nové krytiny PVC
zakončení soklovou lištou (výška min. 50 mm)
výměna prahu
| odstranění původní krytiny | 0
odstranění původního záklopu
113.114 | nový záklop
chodba | vyrovnání podkladové vrstvy
( 37,2 m2 ) | pokládka nové krytiny Vinyl
zakončení soklovou lištou (výška min. 50 mm)
výměna prahů
| odstranění původní krytiny | 0
vyrovnání podkladové vrstvy
227 | pokládka nové krytiny PVC
( 11,4 m2 ) | zakončení soklovou lištou (výška min. 50 mm)
výměna prahu
| odstranění původní krytiny | 0
vyrovnání podkladové vrstvy
228 | pokládka nové krytiny PVC
( 11,4 m2 ) | zakončení soklovou lištou (výška min. 50 mm)
výměna prahu
| odstranění původní krytiny | 0
vyrovnání podkladové vrstvy
229 | pokládka nové krytiny PVC
( 23,2 m2 ) | zakončení soklovou lištou (výška min. 50 mm)
výměna prahu
| odstranění původního koberce | 0
vyrovnání podkladové vrstvy
321 | pokládka nové krytiny PVC
( 12,5 m2 ) | zakončení soklovou lištou (výška min. 50 mm)
výměna prahu
| odstranění původní krytiny | 0
vyrovnání podkladové vrstvy
334 | pokládka nové krytiny PVC
( 11,3 m2 ) | zakončení soklovou lištou (výška min. 50 mm)
výměna prahu
| odstranění původní krytiny | 0
vyrovnání podkladové vrstvy
335 | pokládka nové krytiny PVC
( 22,8 m2 ) | zakončení soklovou lištou (výška min. 50 mm)
výměna prahu
| odstranění původní krytiny | 0
odstranění podkladové desky
vyrovnání podkladové vrstvy
428 | pokládka nové krytiny PVC
( 16,8 m2 ) | zakončení soklovou lištou (výška min. 50 mm)
výměna prahu
| odstranění původní krytiny | 0
vyrovnání podkladové vrstvy
712 | pokládka nové krytiny PVC
( 88,2 m2 ) | zakončení soklovou lištou (výška min. 50 mm)
výměna prahu
| CENA CELKEM BEZ DPH: | 0
| DPH21% | 0
| CENA CELKEM vč. DPH: | 0

## 110
Položkový rozpočet |  |  |  | Místnost 110
Název položky | Množství | Jednotka | Cena Kč za jednotku | Cena Kč bez DPH
Odstranění původniho PVC | 55 | m² |  | 0
Odstranění původního záklopu 2 vrstvy | 110 | m² |  | 0
Desky - nový záklop tl.18mm - 2x vč. Prořezu | 121 | m² |  | 0
Liapor k vyrovnání podkladu bal. 50l | 50 | ks. |  | 0
Vyrovnání podkladu | 55 | m² |  | 0
Pokládka nového záklopu 2 vrstvy 18mm | 110 | m² |  | 0
Samonivelační stěrka s vláknem tl.3mm | 55 | m² |  | 0
Penetrování karbonovou penetrací vč. Penetrace | 55 | m² |  | 0
PVC - třída zátěže 43, nášlapná vrstva 0,7 mm | 64 | m² |  | 0
Lepení PVC vč. Lepidla | 55 | m² |  | 0
Frézování + svařování PVC vč. Svařovací šňůry | 31.5 | m |  | 0
Sokl, min. výška 50 mm | 28.9 | m |  | 0
Výměna prahu | 1 | ks. |  | 0
Doprava a přesun hmot | 1 | ks. |  | 0
|  | Cena za místnost bez DPH: |  | 0

## 113,114,chodba
Položkový rozpočet |  |  |  | Místnosti 113,114,chodba
Název položky | Množství | Jednotka | Cena Kč za jednotku | Cena Kč bez DPH
Odstranění původniho PVC | 37.2 | m² |  | 0
Odstranění původního záklopu 3 vrstvy | 111.6 | m² |  | 0
Desky - nový záklop tl.18mm - 2x vč. Prořezu | 81.8 | m² |  | 0
Liapor k vyrovnání podkladu bal. 50l | 30 | ks. |  | 0
Vyrovnání podkladu | 37.2 | m² |  | 0
Pokládka nového záklopu 2 vrstvy 18mm | 74.4 | m² |  | 0
Samonivelační stěrka s vláknem tl.3mm | 37.2 | m² |  | 0
Penetrování karbonovou penetrací vč. Penetrace | 37.2 | m² |  | 0
Vinyl -třída zátěže 43, nášlapná vrstva 0,8 mm | 44 | m² |  | 0
Lepení vinylu vč. Lepidla | 37.2 | m² |  | 0
Sokl, min. výška 50 mm | 39.8 | m |  | 0
Výměna prahu | 4 | ks. |  | 0
Doprava a přesun hmot | 1 | ks. |  | 0
|  | Cena za místnost bez DPH: |  | 0

## 227
Položkový rozpočet |  |  |  | Místnost 227
Název položky | Množství | Jednotka | Cena Kč za jednotku | Cena Kč bez DPH
Odstranění původniho PVC | 11.4 | m² |  | 0
Samonivelační stěrka tl.3mm | 11.4 | m² |  | 0
Penetrování podkladu vč. Penetrace | 11.4 | m² |  | 0
PVC - třída zátěže 43, nášlapná vrstva 0,7 mm | 16 | m² |  | 0
Lepení PVC vč. Lepidla | 11.4 | m² |  | 0
Sokl, min. výška 50 mm | 12.44 | m |  | 0
Výměna prahu | 1 | ks. |  | 0
Doprava a přesun hmot | 1 | ks. |  | 0
|  | Cena za místnost bez DPH: |  | 0

## 228
Položkový rozpočet |  |  |  | Místnost 228
Název položky | Množství | Jednotka | Cena Kč za jednotku | Cena Kč bez DPH
Odstranění původniho PVC | 11.4 | m² |  | 0
Samonivelační stěrka tl.3mm | 11.4 | m² |  | 0
Penetrování podkladu vč. Penetrace | 11.4 | m² |  | 0
PVC - třída zátěže 43, nášlapná vrstva 0,7 mm | 16 | m² |  | 0
Lepení PVC vč. Lepidla | 11.4 | m² |  | 0
Sokl, min. výška 50 mm | 12.44 | m |  | 0
Výměna prahu | 1 | ks. |  | 0
Doprava a přesun hmot | 1 | ks. |  | 0
|  | Cena za místnost bez DPH: |  | 0

## 229
Položkový rozpočet |  |  |  | Místnost 229
Název položky | Množství | Jednotka | Cena Kč za jednotku | Cena Kč bez DPH
Odstranění původniho PVC | 23.2 | m² |  | 0
Samonivelační stěrka tl.3mm | 23.2 | m² |  | 0
Penetrování podkladu vč. Penetrace | 23.2 | m² |  | 0
PVC - třída zátěže 43, nášlapná vrstva 0,7 mm | 29.2 | m² |  | 0
Lepení PVC vč. Lepidla | 23.2 | m² |  | 0
Sokl, min. výška 50 mm | 19.8 | m |  | 0
Výměna prahu | 1 | ks. |  | 0
Doprava a přesun hmot | 1 | ks. |  | 0
|  | Cena za místnost bez DPH: |  | 0

## 321
Položkový rozpočet |  |  |  | Místnost 321
Název položky | Množství | Jednotka | Cena Kč za jednotku | Cena Kč bez DPH
Odstranění původniho koberce | 12.5 | m² |  | 0
Samonivelační stěrka tl.3mm | 12.5 | m² |  | 0
Penetrování podkladu vč. Penetrace | 12.5 | m² |  | 0
PVC - třída zátěže 43, nášlapná vrstva 0,7 mm | 13.2 | m² |  | 0
Lepení PVC vč. Lepidla | 12.5 | m² |  | 0
Sokl, min. výška 50 mm | 13.2 | m |  | 0
Výměna prahu | 1 | ks. |  | 0
Doprava a přesun hmot | 1 | ks. |  | 0
|  | Cena za místnost bez DPH: |  | 0

## 334
Položkový rozpočet |  |  |  | Místnost 334
Název položky | Množství | Jednotka | Cena Kč za jednotku | Cena Kč bez DPH
Odstranění původniho PVC | 11.3 | m² |  | 0
Samonivelační stěrka tl.3mm | 11.3 | m² |  | 0
Penetrování podkladu vč. Penetrace | 11.3 | m² |  | 0
PVC - třída zátěže 43, nášlapná vrstva 0,7 mm | 13.6 | m² |  | 0
Lepení PVC vč. Lepidla | 11.3 | m² |  | 0
Sokl, min. výška 50 mm | 19.8 | m |  | 0
Výměna prahu | 1 | ks. |  | 0
Doprava a přesun hmot | 1 | ks. |  | 0
|  | Cena za místnost bez DPH: |  | 0

## 335
Položkový rozpočet |  |  |  | Místnost 335
Název položky | Množství | Jednotka | Cena Kč za jednotku | Cena Kč bez DPH
Odstranění původniho PVC | 22.8 | m² |  | 0
Samonivelační stěrka tl.3mm | 22.8 | m² |  | 0
Penetrování podkladu vč. Penetrace | 22.8 | m² |  | 0
PVC - třída zátěže 43, nášlapná vrstva 0,7 mm | 28.8 | m² |  | 0
Lepení PVC vč. Lepidla | 22.8 | m² |  | 0
Sokl, min. výška 50 mm | 19.6 | m |  | 0
Výměna prahu | 1 | ks. |  | 0
Doprava a přesun hmot | 1 | ks. |  | 0
|  | Cena za místnost bez DPH: |  | 0

## 428
Položkový rozpočet |  |  |  | Místnost 428
Název položky | Množství | Jednotka | Cena Kč za jednotku | Cena Kč bez DPH
Odstranění původniho PVC | 16.8 | m² |  | 0
Odtsranění OSD jedna vrstva | 16.8 | m² |  | 0
Samonivelační stěrka tl.3mm | 16.8 | m² |  | 0
Penetrování podkladu vč. Penetrace | 16.8 | m² |  | 0
PVC - třída zátěže 43, nášlapná vrstva 0,7 mm | 18.8 | m² |  | 0
Lepení PVC vč. Lepidla | 16.8 | m² |  | 0
Sokl, min. výška 50 mm | 15.5 | m |  | 0
Výměna prahu | 1 | ks. |  | 0
Doprava a přesun hmot | 1 | ks. |  | 0
|  | Cena za místnost bez DPH: |  | 0

## 712
Položkový rozpočet |  |  |  | Místnost 712
Název položky | Množství | Jednotka | Cena za jednotku | Cena bez DPH
Odstranění původniho PVC | 88.2 | m² |  | 0
Samonivelační stěrka tl.3mm | 88.2 | m² |  | 0
Penetrování podkladu vč. Penetrace | 88.2 | m² |  | 0
PVC - třída zátěže 43, nášlapná vrstva 0,7 mm | 96 | m² |  | 0
Lepení PVC vč. Lepidla | 88.2 | m² |  | 0
Frézování + svařování PVC vč. Svařovací šňůry | 48 | m |  | 0
Sokl, min. výška 50 mm | 39.6 | m |  | 0
Výměna prahu | 1 | ks. |  | 0
Doprava a přesun hmot | 1 | ks. |  | 0
|  | Cena za místnost bez DPH: |  | 0