## SPECIFIKACE SU - ÚVOD
Přístrojové vybavení skiaskopicko-skiagrafického pracoviště RDG oddělení
SPECIFIKACE STAVEBNÍCH ÚPRAV PRO LT - ÚVODNÍ ČÁST
Součástí předmětu plnění zadávané veřejné zakázky je provedení stavebních úprav pro dodávanou lékařskou technologii. Vzhledem k tomu, že neexistuje projektová dokumentace, podle níž by bylo možné stavební úpravy zcela přesně vyspecifikovat soupisem prací s výkazem výměr, zpracoval zadavatel dokument označený jako "SPECIFIKACE SU - ROZPOČET", v němž uřčil položky, které mají být součástí provedených stavebních úprav. Citovaný dokument slouží pro ocenění stavebních úprav pro LT.
Další podmínky pro provedení stavebních úprav pro LT jsou popsány v dokumentu "SPECIFIKACE LT" - viz položky č. 85 - 104
Podmínky pro provedení a ocenění stavebních úprav pro LT
1 | Veškeré stavební úpravy musí být provedeny tak, aby vyhovovaly správné instalaci, umístění, funkčností přístroje, funkčnosti příslušenství a funkčnosti skiaskopicko-skiagrafického pracoviště jako celku.
2 | Právě z důvodů požadavku podle bodu 1 je provedení stavebních úprav pro LT zahrnuto do předmětu veřejné zakázky na dodávku LT, neboť jen dodavatel LT je schopen zajistit, aby stavební úpravy pro LT byly provedeny tak, aby skiaskopicko-skiagrafické pracoviště bylo funkční a vyhovovalo všem zákonným a hygienickým požadavkům.
3 | Protože předpokládaná hodnota stavebních úprav pro LT je poměrně vysokého finančního objemu, požaduje zadavatel, aby ocenění stavebních úprav pro LT bylo doloženo oceněnou tabulkou "SPECIFIKACE SU - ROZPOČET".
4 | SPECIFIKACE SU - ROZPOČET obsahuje konkrétní výměry u těch položek, kde bylo možné alespoň přibližné výměry stanovit. Ostatní položky jsou specifikovány jako "soubor" a dodavatel je musí ocenit podle svých odborných zkušeností. Kromě toho jsou doplněny položky "náklady jinde neuvedené", do kterých si dodavatel zahrne náklady, které nejsou přímo specifikovány konkrétní položkou.
5 | Celková cena podle tabulky SPECIFIKACE SU - ROZPOČET musí zahrnovat veškeré náklady dodavatele na rpovedení stavebních úprav pro LT a musí se jednat o cenu pevnou - nepřekročitelnou.

## SPECIFIKACE SU - ROZPOČET
Přístrojové vybavení skiaskopicko-skiagrafického pracoviště RDG oddělení
SPECIFIKACE STAVEBNÍCH ÚPRAV PRO LT - ROZPOČET
pol. | popis | MJ | počet MJ | JC v Kč bez DPH | cena celkem v Kč bez DPH
Projektová dokumentace a inženýrská činnost
1 | Technologický projekt | soubor | 1 |  | 0
2 | Statické posouzení stávajícíh konstrukcí | soubor | 1 |  | 0
3 | Inženýring (dozor, koordinace, kompletace všech prací souvisejícíh s projektováním, posuzovaním, demontáží a provedením stavebních úprav) | soubor | 1 |  | 0
Deinstalace stávající LT
4 | Deinstalace stávajícího skiaskopicko-skiagrafického rtg přístroje s C-ramenem MultiDiagnost Eleva včetně ekologické likvidace a vydání protokolu o ekologické likvidaci | soubor | 1 |  | 0
Bourací práce
5 | Vybourání kovových dveřních zárubní | m2 | 2.4 |  | 0
6 | Vybourání obkladů za umyvadlem | m2 | 2.6 |  | 0
7 | Vybourání kanálu pro vedení rozvodů v podlaze | m2 | 6.8 |  | 0
8 | Další bourací práce | soubor | 1 |  | 0
Výplně otvorů
9 | Dodávka a montáž nových Pb dveří š-. 1400 mm s lineárním posunem vč. elektrického pohohu lineárního posunu pro otevírání / zavírání dveří, vč. ovládací elektroniky a koncových ovládacích prvků | soubor | 1 |  | 0
10 | Začištění osazených zárubní barytovou omítkou | m | 14.4 |  | 0
11 | Demontáž, odvoz a likvidace stávajících dveří | ks | 1 |  | 0
12 | Provedení nového nátěru všech stávajícíh dveří do místnosti skiaskopické vyšetřovny | soubor | 1 |  | 0
Podlahové konstrukce
13 | Demontáž soklíků nebo lišt, pryžových nebo z PVC odstranění vč. likvidace | m | 48.5 |  | 0
14 | Odstranění PVC a koberců lepených | m2 | 56 |  | 0
15 | Odstanění zbytků lepidla | m2 | 56 |  | 0
16 | Vyrovnání podkladů samonivelační hmotou /stěrkou | m2 | 56 |  | 0
17 | Lepení podlah povlakových z dílců PVC, vodivých včetně čtverců Elektrostatik 608/608/1,7 mm | m2 | 56 |  | 0
18 | Spoj podlahových podlah svařováním, za tepla | m | 160 |  | 0
19 | Lišta soklová PVC a vinyl | m | 48.5 |  | 0
20 | Lepení podlahových soklíků z PVC a vinylu | m | 48.5 |  | 0
21 | dodávka a montáž podlahováých kanálů, zakrytování kanálů, vyrovnání podlahy | soubor | 1 |  | 0
22 | Lepené vodivé pásky antistatické podlahy | m2 | 51 |  | 0
23 | Další náklady na poddlahové konstrukce jinde neuvedené | soubor | 1 |  | 0
Obklady keramické
24 | Penetrace podkladu pod obklady penetrační nátěr | m2 | 2.6 |  | 0
25 | Obkládání stěn vnitř. keram. do tmele 150x150 vč. řezání obkladů diamantovým kotoučem | m2 | 2.6 |  | 0
26 | Další náklady na obklady jinde neuvedené | soubor | 1 |  | 0
Konstrukce zámečnické
27 | M+D ocelové konstrukce pro zavěšení přístroje, osazení do stropní konstrukce | soubor | 1 |  | 0
28 | Dodávka kotvících komponentů, které jsou potřebné pro správnou instalaci všech prvků nového přístroje | soubor | 1 |  | 0
29 | Ochrana stávajícího topného systému umístěného ve stropě | soubor | 1 |  | 0
Stropní konstrukce
30 | Nové stropní konstrukce v prostoru skiaskopické vyšetřovny vč. konečné úpravy | m2 | 56 |  | 0
31 | D1M LED osvětlení teplá bílá v prostoru skiaskopické vyšetřovny a ovladovny | soubor | 1 |  | 0
32 | Další náklady na stropní konstrukce jinde neuvedené | soubor | 1 |  | 0
Elektroinstalace
33 | D+M Kabelových rozvodů silové elektřiny a ovládacíh kabelů, určených pro novou technologii skiaskopického systému | soubor | 1 |  | 0
34 | D+M, případně přezbrojení elektrického rozvaděče pro připojení nové technologie skiaskopického systému | soubor | 1 |  | 0
35 | D+M kabelových rozvodů vč. koncových elementů ( zásuvky, vypínače podružné rozvaděče…. ) | soubor | 1 |  | 0
36 | D+M přívodního kabelu z rozvodny k rozvaděči přístroje | m | 150 |  | 0
37 | Revize elektrických zařízení | soubor | 1 |  | 0
38 | Začištění drážek po el. rozvodech, zedn. zapravení omítek | soubor | 1 |  | 0
39 | Další náklady na elektroinstalace jinde neuvedené | soubor | 1 |  | 0
Chladicí technika
40 | D+M chladící techniky pro zajištění provozu jednotlivých částí nové technologie, zejména - přístroj, vyšetřovna a technická místnost | soubor | 1 |  | 0
ZTI
41 | Přeložení rozvodů vody a odpadů podle potřeb pro provoz nové technologie skiaskopického systému | soubor | 1 |  | 0
Malby
42 | Vyrovnání podkladu | m2 | 105 |  | 0
43 | Penetrace podkladu univerzální | m2 | 105 |  | 0
44 | Malba dvojnásobná velmi dobře otěruvzdorná | m2 | 105 |  | 0
Přesuny hmot
45 | Vodorovná a svislá doprava vybouraných hmot | soubor | 1 |  | 0
46 | Odvoz vyboraných hmot na skládku | soubor | 1 |  | 0
47 | Poplatky za skládky | soubor | 1 |  | 0
Vedlejší náklady
48 | Ztížené podmínky | soubor | 1 |  | 0
49 | Mimostaveništní doprava | soubor | 1 |  | 0
50 | Zařízení staveniště | soubor | 1 |  | 0
51 | Kompletteční činnost | soubor | 1 |  | 0
52 | Ostatní náklady jeden neuvedené | soubor | 1 |  | 0
Celkové náklady za stavební úpravy pro LT |  |  |  |  | 0