## Pokyny pro vyplnění
Pokyny pro vyplnění
Ve všech listech tohoto souboru můžete měnit pouze buňky s modrým pozadím. Jedná se o tyto údaje : - údaje o firmě - jednotkové ceny položek zadané na maximálně dvě desetinná místa

## Stavba
#RTSROZP# | Soupis stavebních prací, dodávek a služeb
| Stavba: |  | 254 | Gymnázium - sanace vlhkosti a renovace povrchů 1.NP
| Objekt: |  | SO 01 | Křídlo Slovanské náměstí
213 | Rozpočet: |  | 250410 | Gymnázium - Křídlo Slovanské náměstí - varianta2
| Zadavatel | [5 empty] | IČO:
DIČ:
| Projektant: | [5 empty] | IČO:
DIČ:
| Zhotovitel: | [5 empty] | IČO:
DIČ:
Vypracoval:
| Rozpis ceny | [6 empty] | Celkem
HSV | HSV | [6 empty] | 0
PSV | PSV | [6 empty] | 0
MON | MON | [6 empty] | 0
VN | Vedlejší náklady | [6 empty] | 0
ON | Ostatní náklady | [6 empty] | 0
| Celkem | [6 empty] | 0
Rekapitulace daní
| Základ pro sníženou DPH |  |  | 12 | % | 0 |  |  | CZK
| Snížená DPH |  |  | 12 | % | 0 |  |  | CZK
| Základ pro základní DPH |  |  | 21 | % | 0 |  |  | CZK
| Základní DPH |  |  | 21 | % | 0 |  |  | CZK
0 | Zaokrouhlení |  |  |  |  | 0 |  |  | CZK
0 | Cena celkem bez DPH |  |  |  |  | 0 |  |  | CZK
| Cena celkem s DPH |  |  |  |  | 0 |  |  | CZK
|  | v |  |  | dne
|  |  | Za zhotovitele |  |  |  | Za objednatele
Rekapitulace dílčích částí
#CASTI>> | Číslo | Název |  |  | Základ pro sníženou DPH | Základ pro základní DPH | DPH celkem | Cena celkem | %
1 | Stavba |  |  |  | 0 | 0 |  | 0
2 |  | Stavební objekt
2 | SO 01 | Křídlo Slovanské náměstí |  |  | 0 | 0 |  | 0
3 | 250410 | Gymnázium - Křídlo Slovanské náměstí - varianta2 |  |  | 0 | 0 |  | 0
| Celkem za stavbu |  |  |  | 0 | 0 | 0 | 0 | 0
#POPS | Popis stavby: 254 - Gymnázium - sanace vlhkosti a renovace povrchů 1.NP
#POPO | Popis objektu: SO 01 - Křídlo Slovanské náměstí
#POPR | Popis rozpočtu: 250410 - Gymnázium - Křídlo Slovanské náměstí - varianta2
Rekapitulace dílů
| Číslo | Název |  |  | Typ dílu |  |  | Celkem | %
| 1 | Zemní práce |  |  | HSV |  |  | 0
| 2 | Základy a zvláštní zakládání |  |  | HSV |  |  | 0
| 3 | Svislé a kompletní konstrukce |  |  | HSV |  |  | 0
| 416 | Podhledy a mezistropy montované lehké |  |  | HSV |  |  | 0
| 5 | Komunikace |  |  | HSV |  |  | 0
| 61 | Úpravy povrchů vnitřní |  |  | HSV |  |  | 0
| 62 | Úpravy povrchů vnější |  |  | HSV |  |  | 0
| 63 | Podlahy a podlahové konstrukce |  |  | HSV |  |  | 0
| 635 | Suché podlahy |  |  | HSV |  |  | 0
| 91 | Doplňující práce na komunikaci |  |  | HSV |  |  | 0
| 94 | Lešení a stavební výtahy |  |  | HSV |  |  | 0
| 95 | Dokončovací konstrukce na pozemních stavbách |  |  | HSV |  |  | 0
| 96 | Bourání konstrukcí |  |  | HSV |  |  | 0
| 99 | Staveništní přesun hmot |  |  | HSV |  |  | 0
| 711 | Izolace proti vodě |  |  | PSV |  |  | 0
| 713 | Izolace tepelné |  |  | PSV |  |  | 0
| 762 | Konstrukce tesařské |  |  | PSV |  |  | 0
| 766 | Konstrukce truhlářské, okna a dveře |  |  | PSV |  |  | 0
| 767 | Konstrukce zámečnické |  |  | PSV |  |  | 0
| 776 | Podlahy a stěny povlakové |  |  | PSV |  |  | 0
| 784 | Malby |  |  | PSV |  |  | 0
| 799 | Ostatní |  |  | PSV |  |  | 0
| M21 | Elektromontáže |  |  | MON |  |  | 0
| D96 | Přesuny suti a vybouraných hmot |  |  | PSU |  |  | 0
| VN | Vedlejší náklady |  |  | VN |  |  | 0
| ON | Ostatní náklady |  |  | ON |  |  | 0
| Cena celkem | [6 empty] | 0 | 0
Note on D11: Název
Note on I11: IČO
Note on D12: Ulice
Note on I12: DIČ
Note on D13: PSČ
Note on E13: Místo

## VzorPolozky (hidden)
Položkový rozpočet
S:
O:
R:

## SO 01 250410 Pol
Položkový soupis prací a dodávek | [27 empty] | #TypZaznamu#
S: | 254 | Gymnázium - sanace vlhkosti a renovace povrchů 1.NP | [25 empty] | STA
O: | SO 01 | Křídlo Slovanské náměstí | [22 empty] | STA |  |  | OBJ
R: | 250410 | Gymnázium - Křídlo Slovanské náměstí - varianta2 | [25 empty] | ROZ
P.č. | Číslo položky | Název položky | MJ | Množství | Cena / MJ | Celkem | Dodávka | Dodávka celk. | Montáž | Montáž celk. | DPH | Cena s DPH | Hmotnost / MJ | Hmotnost celk.(t) | Dem. hmotnost / MJ | Dem. hmotnost celk.(t) | Ceník | Cen. soustava / platnost | Cenová úroveň | Nhod / MJ | Nhod celk. | Dodavatel | Typ položky | Stav položky
Díl: | 1 | Zemní práce |  |  |  | 0 |  | 0 |  | 0 |  | 0 |  | 41.47 |  | 0 |  |  |  |  | 136.73 | [6 empty] | DIL
1 | 139711101RT3 | Vykopávka v uzavřených prostorách v hornině 3 | m3 | 10.014 |  | 0 |  | 0 |  | 0 | 21 | 0 | 0 | 0 | 0 | 0 | 800-1 | RTS 25/ I | RTS 25/ I | 4.73 | 47.37 |  | Práce | Běžná |  |  |  | POL1_1
|  | s naložením výkopku na dopravní prostředek | [25 empty] | SPI
|  | M1.46 : 8,78*(0,6*0,29+0,32*0,64/2) |  | 2.4268 | [23 empty] | VV | 0
|  | M1.47 : 8,74*(0,6*0,29+0,32*0,64/2) |  | 2.4157 | [23 empty] | VV | 0
|  | M1.48 : 8,71*(0,6*0,29+0,32*0,64/2) |  | 2.4074 | [23 empty] | VV | 0
|  | M1.49 : 10*(0,6*0,29+0,32*0,64/2) |  | 2.764 | [23 empty] | VV | 0
2 | 161101501R00 | Svislé přemístění výkopku nošením z horniny 1 až 4 | m3 | 10.014 |  | 0 |  | 0 |  | 0 | 21 | 0 | 0 | 0 | 0 | 0 | 800-1 | RTS 25/ I | RTS 25/ I | 3.81 | 38.15 |  | Práce | Běžná |  |  |  | POL1_1
|  | bez naložení, avšak s vyprázdněním nádoby na hromady nebo do dopravního prostředku, na každých třeba i započatých 3 m výšky, | [25 empty] | SPI |  | bez naložení, avšak s vyprázdněním nádoby na hromady nebo do dopravního prostředku, na každých třeba i započatých 3 m výšky,
3 | 162701105R00 | Vodorovné přemístění výkopku z horniny 1 až 4, na vzdálenost přes 9 000 do 10 000 m | m3 | 10.014 |  | 0 |  | 0 |  | 0 | 21 | 0 | 0 | 0 | 0 | 0 | 800-1 | RTS 25/ I | RTS 25/ I | 0.01 | 0.1 |  | Práce | Běžná |  |  |  | POL1_1
|  | po suchu, bez naložení výkopku, avšak se složením bez rozhrnutí, zpáteční cesta vozidla. | [25 empty] | SPI
4 | 162201203R00 | Vodorovné přemístění výkopku nošením z horniny 1 až 4, kolečkem, na vzdálenost do 10 m | m3 | 10.014 |  | 0 |  | 0 |  | 0 | 21 | 0 | 0 | 0 | 0 | 0 | 800-1 | RTS 25/ I | RTS 25/ I | 0.67 | 6.71 |  | Práce | Běžná |  |  |  | POL1_1
|  | bez naložení, avšak s vyprázdněním nádoby na hromadu nebo do dopravního prostředku, | [25 empty] | SPI
5 | 162201210R00 | Vodorovné přemístění výkopku nošením příplatek za každých dalších 10 m z horniny 1 až 4, kolečkem | m3 | 20.0279 |  | 0 |  | 0 |  | 0 | 21 | 0 | 0 | 0 | 0 | 0 | 800-1 | RTS 25/ I | RTS 25/ I | 0.59 | 11.82 |  | Práce | Běžná |  |  |  | POL1_1
|  | bez naložení, avšak s vyprázdněním nádoby na hromadu nebo do dopravního prostředku, | [25 empty] | SPI
|  | 10,01397*2 |  | 20.0279 | [23 empty] | VV | 0
6 | 174101102R00 | Zásyp sypaninou se zhutněním v uzavřených prostorách s urovnáním povrchu zásypu s ručním zhutněním | m3 | 25.0114 |  | 0 |  | 0 |  | 0 | 21 | 0 | 0 | 0 | 0 | 0 | 800-1 | RTS 25/ I | RTS 25/ I | 1.15 | 28.76 |  | Práce | Běžná |  |  |  | POL1_1
|  | z jakékoliv horniny s uložením výkopku po vrstvách, | [25 empty] | SPI
|  | M1.46 : 8,78*(0,6*0,573+0,32*0,633/2) |  | 3.9078 | [23 empty] | VV | 0
|  | M1.47 : 8,74*(0,6*0,573+0,32*0,633/2) |  | 3.89 | [23 empty] | VV | 0
|  | M1.48 : 8,71*(0,6*0,573+0,32*0,633/2) |  | 3.8767 | [23 empty] | VV | 0
|  | M1.49 : 10*(0,6*0,573+0,32*0,633/2) |  | 4.4508 | [23 empty] | VV | 0
|  | Mezisoučet |  | 16.1253 | [23 empty] | VV | 1
|  | OKAP. CH. : 38,2*1*0,2 |  | 7.64 | [23 empty] | VV | 0
|  | OKAP. CH. : (38,2+1*2)*0,031 |  | 1.2462 | [23 empty] | VV | 0
7 | 181101111R00 | Úprava pláně v zářezech bez rozlišení horniny, se zhutněním - ručně | m2 | 38.2 |  | 0 |  | 0 |  | 0 | 21 | 0 | 0 | 0 | 0 | 0 | 800-1 | RTS 25/ I | RTS 25/ I | 0.1 | 3.82 |  | Práce | Běžná |  |  |  | POL1_1
|  | vyrovnáním výškových rozdílů, ploch vodorovných a ploch do sklonu 1 : 5. | [25 empty] | SPI
|  | OKAP. CH. : 38,2*1 |  | 38.2 | [23 empty] | VV | 0
8 | 199000002R00 | Poplatky za skládku horniny 1- 4, skupina 17 05 04 z Katalogu odpadů | m3 | 10.014 |  | 0 |  | 0 |  | 0 | 21 | 0 | 0 | 0 | 0 | 0 | 800-1 | RTS 25/ I | RTS 25/ I | 0 | 0 |  | Práce | Běžná |  |  |  | POL1_1
9 | 583423602R | Kamenivo stanovené přírodní; drcené; 0/63; amfibolit | t | 29.0254 |  | 0 |  | 0 |  | 0 | 21 | 0 | 1 | 29.03 | 0 | 0 | SPCM | RTS 25/ I | RTS 25/ I | 0 | 0 |  | Specifikace | Běžná |  |  |  | POL3_1
|  | M1.46 až M1.49 : 16,12525*1,8 |  | 29.0254 | [23 empty] | VV | 0
10 | 583424402R | Kamenivo stanovené přírodní; drcené; 2/4; amfibolit | t | 1.7447 |  | 0 |  | 0 |  | 0 | 21 | 0 | 1 | 1.74 | 0 | 0 | SPCM | RTS 25/ I | RTS 25/ I | 0 | 0 |  | Specifikace | Běžná |  |  |  | POL3_1
|  | OKAP. CH. : (38,2+1*2)*0,031*1,4 |  | 1.7447 | [23 empty] | VV | 0
11 | 583426801R | Kamenivo stanovené přírodní; drcené; 16/32; typ: praný; OH = 2,62 Mg/m3; granodiorit | t | 10.696 |  | 0 |  | 0 |  | 0 | 21 | 0 | 1 | 10.7 | 0 | 0 | SPCM | RTS 25/ I | RTS 25/ I | 0 | 0 |  | Specifikace | Běžná |  |  |  | POL3_1
|  | OKAP. CH. : 38,2*1*0,2*1,4 |  | 10.696 | [23 empty] | VV | 0
Díl: | 2 | Základy a zvláštní zakládání |  |  |  | 0 |  | 0 |  | 0 |  | 0 |  | 0.09 |  | 0 |  |  |  |  | 97.39 | [6 empty] | DIL
12 | 281606211R00 | Injektování zdiva proti vzlínající vlhkosti cihelného, tloušťky do 400 mm, nízkotlakovou injektáží, silikonovou injektážní hmotou | m | 12.24 |  | 0 |  | 0 |  | 0 | 21 | 0 | 0.00053 | 0.01 | 0 | 0 | 801-4 | RTS 25/ I | RTS 25/ I | 1 | 12.24 |  | Práce | Běžná |  |  |  | POL1_
|  | Vyvrtání otvorů (10 ks/m zdi), vyčištění vrtu od hrubých nečistot, osazení pakrů,nízkotlaká injektáž do 10 bar ( spotřeba 1,33 l látky/m2 půdorysné plochy zdiva, ředí se vodou 1:10), dodávka injektážní silikonové mikroemulze. Aplikce injektážním zařízením. | [25 empty] | POP |  | Vyvrtání otvorů (10 ks/m zdi), vyčištění vrtu od hrubých nečistot, osazení pakrů,nízkotlaká injektáž do 10 bar ( spotřeba 1,33 l látky/m2 půdorysné plochy zdiva, ředí se vodou 1:10), dodávka injektážní silikonové mikroemulze. Aplikce injektážním zařízením.
|  | 6,12*2 |  | 12.24 | [23 empty] | VV | 0
13 | 281606212R00 | Injektování zdiva proti vzlínající vlhkosti cihelného, tloušťky do 600 mm, nízkotlakovou injektáží, silikonovou injektážní hmotou | m | 23.28 |  | 0 |  | 0 |  | 0 | 21 | 0 | 0.0008 | 0.02 | 0 | 0 | 801-4 | RTS 25/ I | RTS 25/ I | 1.02 | 23.75 |  | Práce | Běžná |  |  |  | POL1_
|  | Vyvrtání otvorů (10 ks/m zdi), vyčištění vrtu od hrubých nečistot, osazení pakrů,nízkotlaká injektáž do 10 bar ( spotřeba 1,33 l látky/m2 půdorysné plochy zdiva, ředí se vodou 1:10), dodávka injektážní silikonové mikroemulze. Aplikce injektážním zařízením. | [25 empty] | POP |  | Vyvrtání otvorů (10 ks/m zdi), vyčištění vrtu od hrubých nečistot, osazení pakrů,nízkotlaká injektáž do 10 bar ( spotřeba 1,33 l látky/m2 půdorysné plochy zdiva, ředí se vodou 1:10), dodávka injektážní silikonové mikroemulze. Aplikce injektážním zařízením.
|  | 1,94*12 |  | 23.28 | [23 empty] | VV | 0
14 | 281606213R00 | Injektování zdiva proti vzlínající vlhkosti cihelného, tloušťky do 800 mm, nízkotlakovou injektáží, silikonovou injektážní hmotou | m | 59.04 |  | 0 |  | 0 |  | 0 | 21 | 0 | 0.00106 | 0.06 | 0 | 0 | 801-4 | RTS 25/ I | RTS 25/ I | 1.04 | 61.4 |  | Práce | Běžná |  |  |  | POL1_
|  | Vyvrtání otvorů (10 ks/m zdi), vyčištění vrtu od hrubých nečistot, osazení pakrů,nízkotlaká injektáž do 10 bar ( spotřeba 1,33 l látky/m2 půdorysné plochy zdiva, ředí se vodou 1:10), dodávka injektážní silikonové mikroemulze. Aplikce injektážním zařízením. | [25 empty] | POP |  | Vyvrtání otvorů (10 ks/m zdi), vyčištění vrtu od hrubých nečistot, osazení pakrů,nízkotlaká injektáž do 10 bar ( spotřeba 1,33 l látky/m2 půdorysné plochy zdiva, ředí se vodou 1:10), dodávka injektážní silikonové mikroemulze. Aplikce injektážním zařízením.
|  | (38,2-1,94*12)+6,12+38 |  | 59.04 | [23 empty] | VV | 0
Díl: | 3 | Svislé a kompletní konstrukce |  |  |  | 0 |  | 0 |  | 0 |  | 0 |  | 0.04 |  | 0 |  |  |  |  | 12.24 | [6 empty] | DIL
15 | 319300011RT1 | Dodatečná izolace zdiva podřezáním a vložením fólie zdivo cihelné, o tloušťce do 300 mm | m | 12.24 |  | 0 |  | 0 |  | 0 | 21 | 0 | 0.00358 | 0.04 | 0 | 0 | 801-4 | RTS 25/ I | RTS 25/ I | 1 | 12.24 |  | Práce | Běžná |  |  |  | POL1_
|  | 6,12*2 |  | 12.24 | [23 empty] | VV | 0
Díl: | 416 | Podhledy a mezistropy montované lehké |  |  |  | 0 |  | 0 |  | 0 |  | 0 |  | 1.9 |  | 0 |  |  |  |  | 131.4 | [6 empty] | DIL
16 | 416064111R00 | Podhledy kazetové z desek sádrokartonových podhledy z demontovatelných kazet sádrokartonových tloušťka kazety 8 mm, hrana kolmo řezaná, minerální izolace tloušťky 80 mm | m2 | 211.008 |  | 0 |  | 0 |  | 0 | 21 | 0 | 0.0089 | 1.88 | 0 | 0 | 801-1 | RTS 25/ I | RTS 25/ I | 0.61 | 128.71 |  | Práce | Běžná |  |  |  | POL1_
|  | M1.46 : 53,7-8,78*0,4 |  | 50.188 | [23 empty] | VV | 0
|  | M1.47 : 53,4-8,74*0,4 |  | 49.904 | [23 empty] | VV | 0
|  | M1.48 : 53,3-8,71*0,4 |  | 49.816 | [23 empty] | VV | 0
|  | M1.49 : 61,1 |  | 61.1 | [23 empty] | VV | 0
17 | 416093111R00 | Doplňkové práce čelo podhledu SDK výšky do 200 mm, z desek standard, tloušťky 12,5 mm | m2 | 1.164 |  | 0 |  | 0 |  | 0 | 21 | 0 | 0.0178 | 0.02 | 0 | 0 | 801-1 | RTS 25/ I | RTS 25/ I | 1.05 | 1.22 |  | Práce | Běžná |  |  |  | POL1_
|  | bez dodávky izolace | [25 empty] | POP
|  | M1.46 : 1,94*0,05*3 |  | 0.291 | [23 empty] | VV | 0
|  | M1.47 : 1,94*0,05*3 |  | 0.291 | [23 empty] | VV | 0
|  | M1.48 : 1,94*0,05*3 |  | 0.291 | [23 empty] | VV | 0
|  | M1.49 : 1,94*0,05*3 |  | 0.291 | [23 empty] | VV | 0
18 | 416091211R00 | Úprava napojovací spáry SDK s jinou stavební konstrukcí akrylovým tmelem šířka spáry do 2 mm | m | 26.23 |  | 0 |  | 0 |  | 0 | 21 | 0 | 0.00014 | 0 | 0 | 0 | 801-1 | RTS 25/ I | RTS 25/ I | 0.056 | 1.47 |  | Práce | Běžná |  |  |  | POL1_
|  | M1.46 : 8,78 |  | 8.78 | [23 empty] | VV | 0
|  | M1.47 : 8,74 |  | 8.74 | [23 empty] | VV | 0
|  | M1.48 : 8,71 |  | 8.71 | [23 empty] | VV | 0
Díl: | 5 | Komunikace |  |  |  | 0 |  | 0 |  | 0 |  | 0 |  | 6.99 |  | 0 |  |  |  |  | 14.52 | [6 empty] | DIL
19 | 596811111RT4 | Kladení dlažby včetně dodávky dlaždic betonových, rozměru 500 x 500 mm, tloušťky 50 mm, do lože z kameniva těženého | m2 | 38.2 |  | 0 |  | 0 |  | 0 | 21 | 0 | 0.1831 | 6.99 | 0 | 0 | 822-1 | RTS 25/ I | RTS 25/ I | 0.38 | 14.52 |  | Práce | Běžná |  |  |  | POL1_
|  | komunikací pro pěší, z dlaždic betonových a teracových, do velikosti dlaždic 0,25 m2, s provedením lože do tl. 30 mm, s vyplněním spár a se smetením přebytečného materiálu na vzdálenost do 3 m | [25 empty] | SPI |  | komunikací pro pěší, z dlaždic betonových a teracových, do velikosti dlaždic 0,25 m2, s provedením lože do tl. 30 mm, s vyplněním spár a se smetením přebytečného materiálu na vzdálenost do 3 m
|  | 38,2*1 |  | 38.2 | [23 empty] | VV | 0
Díl: | 61 | Úpravy povrchů vnitřní |  |  |  | 0 |  | 0 |  | 0 |  | 0 |  | 12.3 |  | 0 |  |  |  |  | 270.55 | [6 empty] | DIL
20 | 610991111R00 | Zakrývání výplní vnitřních otvorů, předmětů apod. fólií Pe 0,05-0,2 mm | m2 | 66.0928 |  | 0 |  | 0 |  | 0 | 21 | 0 | 4e-05 | 0 | 0 | 0 | 801-1 | RTS 25/ I | RTS 25/ I | 0.08 | 5.29 |  | Práce | Běžná |  |  |  | POL1_
|  | které se zřizují před úpravami povrchu, a obalení osazených dveřních zárubní před znečištěním při úpravách povrchu nástřikem plastických maltovin včetně pozdějšího odkrytí, | [25 empty] | SPI |  | které se zřizují před úpravami povrchu, a obalení osazených dveřních zárubní před znečištěním při úpravách povrchu nástřikem plastických maltovin včetně pozdějšího odkrytí,
|  | M1.46 : 1,78*1,83*3 |  | 9.7722 | [23 empty] | VV | 0
|  | M1.47 : 1,78*1,83*3 |  | 9.7722 | [23 empty] | VV | 0
|  | M1.48 : 1,78*1,83*3 |  | 9.7722 | [23 empty] | VV | 0
|  | M1.49 : 1,78*1,83*3 |  | 9.7722 | [23 empty] | VV | 0
|  | Mezisoučet |  | 39.0888 | [23 empty] | VV | 1
|  | M1.50 a M1.51 : 1,3*1,72+1,6*1,72*9 |  | 27.004 | [23 empty] | VV | 0
|  | Mezisoučet |  | 27.004 | [23 empty] | VV | 1
21 | 612473181R00 | Omítky vnitřní zdiva ze suchých směsí hladké, strojně | m2 | 59.58 |  | 0 |  | 0 |  | 0 | 21 | 0 | 0.02495 | 1.49 | 0 | 0 | 801-1 | RTS 25/ I | RTS 25/ I | 0.37 | 22.04 |  | Práce | Běžná |  |  |  | POL1_1
|  | omítka vápenocementová, strojně nebo ručně nanášená v podlaží i ve schodišti na jakýkoliv druh podkladu, kompletní souvrství | [25 empty] | SPI |  | omítka vápenocementová, strojně nebo ručně nanášená v podlaží i ve schodišti na jakýkoliv druh podkladu, kompletní souvrství
|  | včetně postřiku. | [25 empty] | POP
|  | M1.46 : (8,78+0,23*6)*0,7+29,8*0,25 |  | 14.562 | [23 empty] | VV | 0
|  | M1.47 : (8,74+0,23*6)*0,7+29,72*0,25 |  | 14.514 | [23 empty] | VV | 0
|  | M1.48 : (8,71+0,23*6)*0,7+29,66*0,25 |  | 14.478 | [23 empty] | VV | 0
|  | M1.49 : (10+0,23*6)*0,7+32,24*0,25 |  | 16.026 | [23 empty] | VV | 0
22 | 612473182R00 | Omítky vnitřní zdiva ze suchých směsí štukové, strojně | m2 | 386.0614 |  | 0 |  | 0 |  | 0 | 21 | 0 | 0.02798 | 10.8 | 0 | 0 | 801-1 | RTS 25/ I | RTS 25/ I | 0.63 | 243.22 |  | Práce | Běžná |  |  |  | POL1_
|  | omítka vápenocementová, strojně nebo ručně nanášená v podlaží i ve schodišti na jakýkoliv druh podkladu, kompletní souvrství | [25 empty] | SPI |  | omítka vápenocementová, strojně nebo ručně nanášená v podlaží i ve schodišti na jakýkoliv druh podkladu, kompletní souvrství
|  | včetně postřiku a jádrové omítky. | [25 empty] | POP
|  | M1.46 : 29,8*3,09 |  | 92.082 | [23 empty] | VV | 0
|  | -(1,78*1,83*3+1,1*2,2) |  | -12.1922 | [23 empty] | VV | 0
|  | 1,94*0,64*3+1,83*0,41*6+3*0,23*6+(1,3+2*2)*0,48 |  | 14.9106 | [23 empty] | VV | 0
|  | M1.47 : 29,72*3,09 |  | 91.8348 | [23 empty] | VV | 0
|  | -(1,78*1,83*3+1,1*2,2) |  | -12.1922 | [23 empty] | VV | 0
|  | 1,94*0,64*3+1,83*0,41*6+3*0,23*6+(1,3+2*2)*0,48 |  | 14.9106 | [23 empty] | VV | 0
|  | M1.48 : 29,66*3,09 |  | 91.6494 | [23 empty] | VV | 0
|  | -(1,78*1,83*3+1,1*2,2) |  | -12.1922 | [23 empty] | VV | 0
|  | 1,94*0,64*3+1,83*0,41*6+3*0,23*6+(1,3+2*2)*0,48 |  | 14.9106 | [23 empty] | VV | 0
|  | M1.49 : 32,24*3,09 |  | 99.6216 | [23 empty] | VV | 0
|  | -(1,78*1,83*3+1,1*2,2) |  | -12.1922 | [23 empty] | VV | 0
|  | 1,94*0,64*3+1,83*0,41*6+3*0,23*6+(1,3+2*2)*0,48 |  | 14.9106 | [23 empty] | VV | 0
23 | 612473186R00 | Omítky vnitřní zdiva ze suchých směsí příplatek za zabudované rohovníky | m | 50 |  | 0 |  | 0 |  | 0 | 21 | 0 | 0.00016 | 0.01 | 0 | 0 | 801-1 | RTS 25/ I | RTS 25/ I | 0 | 0 |  | Práce | Běžná |  |  |  | POL1_
|  | omítka vápenocementová, strojně nebo ručně nanášená v podlaží i ve schodišti na jakýkoliv druh podkladu, kompletní souvrství | [25 empty] | SPI |  | omítka vápenocementová, strojně nebo ručně nanášená v podlaží i ve schodišti na jakýkoliv druh podkladu, kompletní souvrství
|  | M1.46 : 2*7 |  | 14 | [23 empty] | VV | 0
|  | M1.47 : 2*6 |  | 12 | [23 empty] | VV | 0
|  | M1.48 : 2*6 |  | 12 | [23 empty] | VV | 0
|  | M1.49 : 2*6 |  | 12 | [23 empty] | VV | 0
Díl: | 62 | Úpravy povrchů vnější |  |  |  | 0 |  | 0 |  | 0 |  | 0 |  | 0.08 |  | 0 |  |  |  |  | 4.68 | [6 empty] | DIL
24 | 622311512R00 | Zateplení suterénu extrudovaným polysterenem, tloušťky 100 mm | m2 | 9.55 |  | 0 |  | 0 |  | 0 | 21 | 0 | 0.00807 | 0.08 | 0 | 0 | 801-1 | RTS 25/ I | RTS 25/ I | 0.49 | 4.68 |  | Práce | Běžná |  |  |  | POL1_
|  | nanesení lepicího tmelu na izolační desky, nalepení desek a zajištění talířovými hmoždinkami (6 ks/m2). Bez povrchové úpravy desek. | [25 empty] | SPI |  | nanesení lepicího tmelu na izolační desky, nalepení desek a zajištění talířovými hmoždinkami (6 ks/m2). Bez povrchové úpravy desek.
|  | 38,2*0,25 |  | 9.55 | [23 empty] | VV | 0
Díl: | 63 | Podlahy a podlahové konstrukce |  |  |  | 0 |  | 0 |  | 0 |  | 0 |  | 10.37 |  | 0 |  |  |  |  | 15.91 | [6 empty] | DIL
25 | 631313611R00 | Mazanina z betonu prostého tl. přes 80 do 120 mm třídy C 16/20 , | m3 | 4.0498 |  | 0 |  | 0 |  | 0 | 21 | 0 | 2.525 | 10.23 | 0 | 0 | 801-1 | RTS 25/ I | RTS 25/ I | 2.58 | 10.45 |  | Práce | Běžná |  |  |  | POL1_0
|  | (z kameniva) hlazená dřevěným hladítkem | [25 empty] | SPI
|  | Včetně vytvoření dilatačních spár, bez zaplnění. | [25 empty] | POP
|  | M1.46 : (8,78*0,97+1,94*0,23*3)*0,1 |  | 0.98552 | [23 empty] | VV | 0
|  | M1.47 : (8,74*0,97+1,94*0,23*3)*0,1 |  | 0.98164 | [23 empty] | VV | 0
|  | M1.48 : (8,71*0,97+1,94*0,23*3)*0,1 |  | 0.97873 | [23 empty] | VV | 0
|  | M1.49 : (10*0,97+1,94*0,23*3)*0,1 |  | 1.1039 | [23 empty] | VV | 0
26 | 631319171R00 | Příplatek za stržení povrchu tloušťka mazaniny do 80 mm | m3 | 4.0498 |  | 0 |  | 0 |  | 0 | 21 | 0 | 0 | 0 | 0 | 0 | 801-1 | RTS 25/ I | RTS 25/ I | 0.82 | 3.32 |  | Práce | Běžná |  |  |  | POL1_1
|  | spodní vrstvy mazaniny latí před vložením výztuže nebo pletiva pro tloušťku obou vrstev mazaniny | [25 empty] | SPI
27 | 631319183R00 | Příplatek za sklon tloušťka mazaniny od 80 mm do 120 mm | m3 | 0.3623 |  | 0 |  | 0 |  | 0 | 21 | 0 | 0 | 0 | 0 | 0 | 801-1 | RTS 25/ I | RTS 25/ I | 0.233 | 0.08 |  | Práce | Běžná |  |  |  | POL1_0
|  | přes 15° do 35° od vodorovné roviny | [25 empty] | SPI
|  | M1.46 : 8,78*0,1*0,1 |  | 0.0878 | [23 empty] | VV | 0
|  | M1.47 : 8,74*0,1*0,1 |  | 0.0874 | [23 empty] | VV | 0
|  | M1.48 : 8,71*0,1*0,1 |  | 0.0871 | [23 empty] | VV | 0
|  | M1.49 : 10*0,1*0,1 |  | 0.1 | [23 empty] | VV | 0
28 | 63100T00 | Mazanina rychletuhnoucí tl. 35 mm | m3 | 9.3555 |  | 0 |  | 0 |  | 0 | 21 | 0 | 0 | 0 | 0 | 0 |  | Vlastní | Indiv | 0 | 0 |  | Práce | Běžná |  |  |  | POL1_
|  | (LOKÁLNĚ TL. 100 MM PRO VYTVOŘENÍ PROSTORU PRO VEDENÍ ROZVODŮ UT) | [25 empty] | POP
|  | M1.46 : 55,01*0,035+8,78*0,6*0,065 |  | 2.2678 | [23 empty] | VV | 0
|  | M1.47 : 54,83*0,035+8,74*0,6*0,065 |  | 2.2599 | [23 empty] | VV | 0
|  | M1.48 : 54,64*0,035+8,71*0,6*0,065 |  | 2.2521 | [23 empty] | VV | 0
|  | M1.49 : 62,45*0,035+10*0,6*0,065 |  | 2.5758 | [23 empty] | VV | 0
29 | 631361921RT5 | Výztuž mazanin z betonů a z lehkých betonů ze svařovaných sítí průměr drátu 6 mm, velikost oka 150/150 mm | t | 0.13498 |  | 0 |  | 0 |  | 0 | 21 | 0 | 1.0662 | 0.14 | 0 | 0 | 801-1 | RTS 25/ I | RTS 25/ I | 15.23 | 2.06 |  | Práce | Běžná |  |  |  | POL1_0
|  | včetně distančních prvků | [25 empty] | SPI
|  | M1.46 : (8,78*0,97+1,94*0,23*3)*3,03*1,1/1000 |  | 0.03285 | [23 empty] | VV | 0
|  | M1.47 : (8,74*0,97+1,94*0,23*3)*3,03*1,1/1000 |  | 0.03272 | [23 empty] | VV | 0
|  | M1.48 : (8,71*0,97+1,94*0,23*3)*3,03*1,1/1000 |  | 0.03262 | [23 empty] | VV | 0
|  | M1.49 : (10*0,97+1,94*0,23*3)*3,03*1,1/1000 |  | 0.03679 | [23 empty] | VV | 0
Díl: | 635 | Suché podlahy |  |  |  | 0 |  | 0 |  | 0 |  | 0 |  | 6.94 |  | 0 |  |  |  |  | 68.08 | [6 empty] | DIL
30 | 635111022R00 | Suché podlahy ze sádrovláknitých desek podlahový sádrovláknitý dílec tl. 25 mm | m2 | 226.93 |  | 0 |  | 0 |  | 0 | 21 | 0 | 0.03057 | 6.94 | 0 | 0 | 801-1 | RTS 25/ I | RTS 25/ I | 0.3 | 68.08 |  | Práce | Běžná |  |  |  | POL1_
|  | Umístění okrajových pásků, úprava dílců na potřebný rozměr, položení dílců, lepení spojů, sešroubování v místě spojů, zatmelení spár. | [25 empty] | POP |  | Umístění okrajových pásků, úprava dílců na potřebný rozměr, položení dílců, lepení spojů, sešroubování v místě spojů, zatmelení spár.
|  | M1.46 : 55,01 |  | 55.01 | [23 empty] | VV | 0
|  | M1.47 : 54,83 |  | 54.83 | [23 empty] | VV | 0
|  | M1.48 : 54,64 |  | 54.64 | [23 empty] | VV | 0
|  | M1.49 : 62,45 |  | 62.45 | [23 empty] | VV | 0
Díl: | 91 | Doplňující práce na komunikaci |  |  |  | 0 |  | 0 |  | 0 |  | 0 |  | 5.01 |  | 0 |  |  |  |  | 5.63 | [6 empty] | DIL
31 | 916561111RT7 | Osazení záhonového obrubníku betonového včetně dodávky obrubníků 1000/50/200 mm, do lože z betonu prostého C 12/15, s boční opěrou z betonu prostého | m | 40.2 |  | 0 |  | 0 |  | 0 | 21 | 0 | 0.12472 | 5.01 | 0 | 0 | 822-1 | RTS 25/ I | RTS 25/ I | 0.14 | 5.63 |  | Práce | Běžná |  |  |  | POL1_
|  | se zřízením lože z betonu prostého C 12/15 tl. 80-100 mm | [25 empty] | SPI
|  | 38,2+1*2 |  | 40.2 | [23 empty] | VV | 0
Díl: | 94 | Lešení a stavební výtahy |  |  |  | 0 |  | 0 |  | 0 |  | 0 |  | 0.41 |  | 0 |  |  |  |  | 61.49 | [6 empty] | DIL
32 | 941955001R00 | Lešení lehké pracovní pomocné pomocné, o výšce lešeňové podlahy do 1,2 m | m2 | 341.6 |  | 0 |  | 0 |  | 0 | 21 | 0 | 0.00121 | 0.41 | 0 | 0 | 800-3 | RTS 25/ I | RTS 25/ I | 0.18 | 61.49 |  | Práce | Běžná |  |  |  | POL1_1
|  | M1.46 : 53,7 |  | 53.7 | [23 empty] | VV | 0
|  | M1.47 : 53,4 |  | 53.4 | [23 empty] | VV | 0
|  | M1.48 : 53,3 |  | 53.3 | [23 empty] | VV | 0
|  | M1.49 : 61,1 |  | 61.1 | [23 empty] | VV | 0
|  | Mezisoučet |  | 221.5 | [23 empty] | VV | 1
|  | M1.50 : 108,8 |  | 108.8 | [23 empty] | VV | 0
|  | M1.51 : 11,3 |  | 11.3 | [23 empty] | VV | 0
|  | Mezisoučet |  | 120.1 | [23 empty] | VV | 1
Díl: | 95 | Dokončovací konstrukce na pozemních stavbách |  |  |  | 0 |  | 0 |  | 0 |  | 0 |  | 0.01 |  | 0 |  |  |  |  | 105.9 | [6 empty] | DIL
33 | 952901111R00 | Vyčištění budov a ostatních objektů budov bytové nebo občanské výstavby - zametení a umytí podlah, dlažeb, obkladů, schodů v místnostech, chodbách a schodištích, vyčištění a umytí oken, dveří s rámy, zárubněmi, umytí a vyčištění jiných zasklených a natíraných ploch a zařizovacích předmětů před předáním do užívání světlá výška podlaží do 4 m | m2 | 341.6 |  | 0 |  | 0 |  | 0 | 21 | 0 | 4e-05 | 0.01 | 0 | 0 | 801-1 | RTS 25/ I | RTS 25/ I | 0.31 | 105.9 |  | Práce | Běžná |  |  |  | POL1_0
|  | M1.46 : 53,7 |  | 53.7 | [23 empty] | VV | 0
|  | M1.47 : 53,4 |  | 53.4 | [23 empty] | VV | 0
|  | M1.48 : 53,3 |  | 53.3 | [23 empty] | VV | 0
|  | M1.49 : 61,1 |  | 61.1 | [23 empty] | VV | 0
|  | Mezisoučet |  | 221.5 | [23 empty] | VV | 1
|  | M1.50 : 108,8 |  | 108.8 | [23 empty] | VV | 0
|  | M1.51 : 11,3 |  | 11.3 | [23 empty] | VV | 0
|  | Mezisoučet |  | 120.1 | [23 empty] | VV | 1
Díl: | 96 | Bourání konstrukcí |  |  |  | 0 |  | 0 |  | 0 |  | 0 |  | 0 |  | 60.66 |  |  |  |  | 244.62 | [6 empty] | DIL
34 | 962032241R00 | Bourání zdiva nadzákladového z cihel pálených nebo vápenopískových, na maltu cementovou | m3 | 2.4455 |  | 0 |  | 0 |  | 0 | 21 | 0 | 0.00128 | 0 | 1.95 | 4.77 | 801-3 | RTS 25/ I | RTS 25/ I | 1.701 | 4.16 |  | Práce | Běžná |  |  |  | POL1_
|  | nebo vybourání otvorů průřezové plochy přes 4 m2 ve zdivu nadzákladovém, včetně pomocného lešení o výšce podlahy do 1900 mm a pro zatížení do 1,5 kPa (150 kg/m2) | [25 empty] | SPI |  | nebo vybourání otvorů průřezové plochy přes 4 m2 ve zdivu nadzákladovém, včetně pomocného lešení o výšce podlahy do 1900 mm a pro zatížení do 1,5 kPa (150 kg/m2)
|  | M1.46 : 8,78*0,15*0,45 |  | 0.59265 | [23 empty] | VV | 0
|  | M1.47 : 8,74*0,15*0,45 |  | 0.58995 | [23 empty] | VV | 0
|  | M1.48 : 8,71*0,15*0,45 |  | 0.58793 | [23 empty] | VV | 0
|  | M1.49 : 10*0,15*0,45 |  | 0.675 | [23 empty] | VV | 0
35 | 965042241RT4 | Bourání podkladů pod dlažby nebo litých celistvých dlažeb a mazanin betonových nebo z litého asfaltu, tloušťky přes 100 mm, plochy přes 4 m2 | m3 | 7.6787 |  | 0 |  | 0 |  | 0 | 21 | 0 | 0 | 0 | 2.2 | 16.89 | 801-3 | RTS 25/ I | RTS 25/ I | 3.98 | 30.56 |  | Práce | Běžná |  |  |  | POL1_1
|  | M1.46 : (8,78*0,97+1,94*0,23*3)*0,1 |  | 0.98552 | [23 empty] | VV | 0
|  | M1.47 : (8,74*0,97+1,94*0,23*3)*0,1 |  | 0.98164 | [23 empty] | VV | 0
|  | M1.48 : (8,71*0,97+1,94*0,23*3)*0,1 |  | 0.97873 | [23 empty] | VV | 0
|  | M1.49 : (10*0,97+1,94*0,23*3)*0,1 |  | 1.1039 | [23 empty] | VV | 0
|  | OKAP. CH. : 38,2*0,95*0,1 |  | 3.629 | [23 empty] | VV | 0
36 | 965082933RT2 | Odstranění násypu pod podlahami a ochranného na střechách tloušťky do 200 mm, plochy přes 2 m2 | m3 | 7.258 |  | 0 |  | 0 |  | 0 | 21 | 0 | 0 | 0 | 1.4 | 10.16 | 801-3 | RTS 25/ I | RTS 25/ I | 1.051 | 7.63 |  | Práce | Běžná |  |  |  | POL1_1
|  | OKAP. CH. : 38,2*0,95*0,2 |  | 7.258 | [23 empty] | VV | 0
37 | 978012191R00 | Otlučení omítek vápenných nebo vápenocementových vnitřních s vyškrabáním spár, s očištěním zdiva stropů rákosovaných, v rozsahu do 100 % | m2 | 221.5 |  | 0 |  | 0 |  | 0 | 21 | 0 | 0 | 0 | 0.05 | 11.08 | 801-3 | RTS 25/ I | RTS 25/ I | 0.46 | 101.89 |  | Práce | Běžná |  |  |  | POL1_
|  | M1.46 : 53,7 |  | 53.7 | [23 empty] | VV | 0
|  | M1.47 : 53,4 |  | 53.4 | [23 empty] | VV | 0
|  | M1.48 : 53,3 |  | 53.3 | [23 empty] | VV | 0
|  | M1.49 : 61,1 |  | 61.1 | [23 empty] | VV | 0
38 | 978013191R00 | Otlučení omítek vápenných nebo vápenocementových vnitřních s vyškrabáním spár, s očištěním zdiva stěn, v rozsahu do 100 % | m2 | 386.0614 |  | 0 |  | 0 |  | 0 | 21 | 0 | 0 | 0 | 0.046 | 17.76 | 801-3 | RTS 25/ I | RTS 25/ I | 0.26 | 100.38 |  | Práce | Běžná |  |  |  | POL1_
|  | M1.46 : 29,8*3,09 |  | 92.082 | [23 empty] | VV | 0
|  | -(1,78*1,83*3+1,1*2,2) |  | -12.1922 | [23 empty] | VV | 0
|  | 1,94*0,64*3+1,83*0,41*6+3*0,23*6+(1,3+2*2)*0,48 |  | 14.9106 | [23 empty] | VV | 0
|  | M1.47 : 29,72*3,09 |  | 91.8348 | [23 empty] | VV | 0
|  | -(1,78*1,83*3+1,1*2,2) |  | -12.1922 | [23 empty] | VV | 0
|  | 1,94*0,64*3+1,83*0,41*6+3*0,23*6+(1,3+2*2)*0,48 |  | 14.9106 | [23 empty] | VV | 0
|  | M1.48 : 29,66*3,09 |  | 91.6494 | [23 empty] | VV | 0
|  | -(1,78*1,83*3+1,1*2,2) |  | -12.1922 | [23 empty] | VV | 0
|  | 1,94*0,64*3+1,83*0,41*6+3*0,23*6+(1,3+2*2)*0,48 |  | 14.9106 | [23 empty] | VV | 0
|  | M1.49 : 32,24*3,09 |  | 99.6216 | [23 empty] | VV | 0
|  | -(1,78*1,83*3+1,1*2,2) |  | -12.1922 | [23 empty] | VV | 0
|  | 1,94*0,64*3+1,83*0,41*6+3*0,23*6+(1,3+2*2)*0,48 |  | 14.9106 | [23 empty] | VV | 0
Díl: | 99 | Staveništní přesun hmot |  |  |  | 0 |  | 0 |  | 0 |  | 0 |  | 0 |  | 0 |  |  |  |  | 80.36 | [6 empty] | DIL
39 | 999281105R00 | Přesun hmot pro opravy a údržbu objektů pro opravy a údržbu dosavadních objektů včetně vnějších plášťů výšky do 6 m, | t | 85.6213 |  | 0 |  | 0 |  | 0 | 21 | 0 | 0 | 0 | 0 | 0 | 801-4 | RTS 25/ I | RTS 25/ I | 0.9385 | 80.36 |  | Přesun hmot | Běžná |  |  |  | POL7_
|  | oborů 801, 803, 811 a 812 | [25 empty] | SPI
Díl: | 711 | Izolace proti vodě |  |  |  | 0 |  | 0 |  | 0 |  | 0 |  | 3.6 |  | 0 |  |  |  |  | 201.3 | [6 empty] | DIL
40 | 711111001RZ1 | Provedení izolace proti zemní vlhkosti natěradly za studena na ploše vodorovné nátěrem penetračním, 1 x nátěr, včetně dodávky penetračního laku ALP | m2 | 226.93 |  | 0 |  | 0 |  | 0 | 21 | 0 | 0.00033 | 0.07 | 0 | 0 | 800-711 | RTS 25/ I | RTS 25/ I | 0.03 | 6.81 |  | Práce | Běžná |  |  |  | POL1_7
|  | M1.46 : 55,01 |  | 55.01 | [23 empty] | VV | 0
|  | M1.47 : 54,83 |  | 54.83 | [23 empty] | VV | 0
|  | M1.48 : 54,64 |  | 54.64 | [23 empty] | VV | 0
|  | M1.49 : 62,45 |  | 62.45 | [23 empty] | VV | 0
41 | 711112001RZ1 | Provedení izolace proti zemní vlhkosti natěradly za studena na ploše svislé, včetně pomocného lešení o výšce podlahy do 1900 mm a pro zatížení do 1,5 kPa. nátěrem penetračním, 1x nátěr, včetně dodávky penetračního laku ALP | m2 | 37.575 |  | 0 |  | 0 |  | 0 | 21 | 0 | 0.00052 | 0.02 | 0 | 0 | 800-711 | RTS 25/ I | RTS 25/ I | 0.05 | 1.88 |  | Práce | Běžná |  |  |  | POL1_7
|  | M1.46 : (8,78+0,23*6)*0,9 |  | 9.144 | [23 empty] | VV | 0
|  | M1.47 : (8,74+0,23*6)*0,9 |  | 9.108 | [23 empty] | VV | 0
|  | M1.48 : (8,71+0,23*6)*0,9 |  | 9.081 | [23 empty] | VV | 0
|  | M1.49 : (10+0,23*6)*0,9 |  | 10.242 | [23 empty] | VV | 0
42 | 711141559RT2 | Provedení izolace proti zemní vlhkosti pásy přitavením vodorovná, 2 vrstvy, bez dodávky izolačních pásů, | m2 | 226.93 |  | 0 |  | 0 |  | 0 | 21 | 0 | 0.00082 | 0.19 | 0 | 0 | 800-711 | RTS 25/ I | RTS 25/ I | 0.46 | 104.39 |  | Práce | Běžná |  |  |  | POL1_7
|  | M1.46 : 55,01 |  | 55.01 | [23 empty] | VV | 0
|  | M1.47 : 54,83 |  | 54.83 | [23 empty] | VV | 0
|  | M1.48 : 54,64 |  | 54.64 | [23 empty] | VV | 0
|  | M1.49 : 62,45 |  | 62.45 | [23 empty] | VV | 0
43 | 711142559RT1 | Provedení izolace proti zemní vlhkosti pásy přitavením svislá, 1 vrstva, bez dodávky izolačních pásů, | m2 | 37.575 |  | 0 |  | 0 |  | 0 | 21 | 0 | 0.00058 | 0.02 | 0 | 0 | 800-711 | RTS 25/ I | RTS 25/ I | 0.27 | 10.15 |  | Práce | Běžná |  |  |  | POL1_7
|  | M1.46 : (8,78+0,23*6)*0,9 |  | 9.144 | [23 empty] | VV | 0
|  | M1.47 : (8,74+0,23*6)*0,9 |  | 9.108 | [23 empty] | VV | 0
|  | M1.48 : (8,71+0,23*6)*0,9 |  | 9.081 | [23 empty] | VV | 0
|  | M1.49 : (10+0,23*6)*0,9 |  | 10.242 | [23 empty] | VV | 0
44 | 711482001RZ1 | Izolace proti tlakové vodě profilovanými fóliemi svislá, jednoduchý mechanický spoj, tloušťka s nopy 8 mm | m2 | 11.46 |  | 0 |  | 0 |  | 0 | 21 | 0 | 0.00055 | 0.01 | 0 | 0 | 800-711 | RTS 25/ I | RTS 25/ I | 0.34 | 3.9 |  | Práce | Běžná |  |  |  | POL1_
|  | včetně dodávky fólie a doplňků, | [25 empty] | SPI
|  | 38,2*0,3 |  | 11.46 | [23 empty] | VV | 0
45 | 711745567R00 | Provedení detailů pásy přitavením spojů obrácených nebo zpětných se zesílením r.š. 500 NAIP (natavitelný asfaltový izolační pás) | m | 253.82 |  | 0 |  | 0 |  | 0 | 21 | 0 | 0.00021 | 0.05 | 0 | 0 | 800-711 | RTS 25/ I | RTS 25/ I | 0.27 | 68.53 |  | Práce | Běžná |  |  |  | POL1_7
|  | M1.46 : 31,18*2 |  | 62.36 | [23 empty] | VV | 0
|  | M1.47 : 31,1*2 |  | 62.2 | [23 empty] | VV | 0
|  | M1.48 : 31,04*2 |  | 62.08 | [23 empty] | VV | 0
|  | M1.49 : 33,59*2 |  | 67.18 | [23 empty] | VV | 0
46 | 62852265R | Pás hydroizolační asfaltový tl = 4,0 mm; funkce: protiradonová, parobrzdná; nosná vložka: skelná tkanina; asfalt: modifikovaný; horní strana: minerální posyp; spodní strana: spalitelná fólie | m2 | 382.2055 |  | 0 |  | 0 |  | 0 | 21 | 0 | 0.0045 | 1.72 | 0 | 0 | SPCM | RTS 25/ I | RTS 25/ I | 0 | 0 |  | Specifikace | Běžná |  |  |  | POL3_7
|  | 226,93*1,15 |  | 260.9695 | [23 empty] | VV | 0
|  | 37,575*1,2 |  | 45.09 | [23 empty] | VV | 0
|  | 253,82/2*0,6 |  | 76.146 | [23 empty] | VV | 0
47 | 628522691R | Parozábrana asfaltová tl = 4,00 mm; funkce: hydroizolační, protiradonová, parotěsná; asfalt: modifikovaný; nosná vložka: Al fólie se skelnými vlákny | m2 | 337.1155 |  | 0 |  | 0 |  | 0 | 21 | 0 | 0.0045 | 1.52 | 0 | 0 | SPCM | RTS 25/ I | RTS 25/ I | 0 | 0 |  | Specifikace | Běžná |  |  |  | POL3_7
|  | 226,93*1,15 |  | 260.9695 | [23 empty] | VV | 0
|  | 253,82/2*0,6 |  | 76.146 | [23 empty] | VV | 0
48 | 998711101R00 | Přesun hmot pro izolace proti vodě svisle do 6 m | t | 3.5989 |  | 0 |  | 0 |  | 0 | 21 | 0 | 0 | 0 | 0 | 0 | 800-711 | RTS 25/ I | RTS 25/ I | 1.567 | 5.64 |  | Přesun hmot | Běžná |  |  |  | POL7_
|  | 50 m vodorovně měřeno od těžiště půdorysné plochy skládky do těžiště půdorysné plochy objektu | [25 empty] | SPI
Díl: | 713 | Izolace tepelné |  |  |  | 0 |  | 0 |  | 0 |  | 0 |  | 0.68 |  | 0.89 |  |  |  |  | 28.42 | [6 empty] | DIL
49 | 713102112R00 | Odstranění tepelné izolace z desek, lamel, rohoží, pásů a foukané izolace podlah, volně uložené, z desek z expandovaného polystyrenu, tloušťky od 100 mm do 200 mm | m2 | 221.5 |  | 0 |  | 0 |  | 0 | 21 | 0 | 0 | 0 | 0.004 | 0.89 | 800-713 | RTS 25/ I | RTS 25/ I | 0.043 | 9.52 |  | Práce | Běžná |  |  |  | POL1_
|  | M1.46 : 53,7 |  | 53.7 | [23 empty] | VV | 0
|  | M1.47 : 53,4 |  | 53.4 | [23 empty] | VV | 0
|  | M1.48 : 53,3 |  | 53.3 | [23 empty] | VV | 0
|  | M1.49 : 61,1 |  | 61.1 | [23 empty] | VV | 0
50 | 713121111RT1 | Montáž tepelné izolace podlah jednovrstvá, bez dodávky materiálu | m2 | 221.5 |  | 0 |  | 0 |  | 0 | 21 | 0 | 0 | 0 | 0 | 0 | 800-713 | RTS 25/ I | RTS 25/ I | 0.08 | 17.72 |  | Práce | Běžná |  |  |  | POL1_
|  | M1.46 : 53,7 |  | 53.7 | [23 empty] | VV | 0
|  | M1.47 : 53,4 |  | 53.4 | [23 empty] | VV | 0
|  | M1.48 : 53,3 |  | 53.3 | [23 empty] | VV | 0
|  | M1.49 : 61,1 |  | 61.1 | [23 empty] | VV | 0
51 | 283757530R | Výrobek izolační pro budovy z pěnového polystyrenu (EPS) tvar: deska; tl = 100 mm; OH = 30 kg/m3; lambda = 0,034 W/(m.K); pevnost v tlaku = 200 kPa | m2 | 225.93 |  | 0 |  | 0 |  | 0 | 21 | 0 | 0.003 | 0.68 | 0 | 0 | SPCM | RTS 25/ I | RTS 25/ I | 0 | 0 |  | Specifikace | Běžná |  |  |  | POL3_
|  | M1.46 : 53,7*1,02 |  | 54.774 | [23 empty] | VV | 0
|  | M1.47 : 53,4*1,02 |  | 54.468 | [23 empty] | VV | 0
|  | M1.48 : 53,3*1,02 |  | 54.366 | [23 empty] | VV | 0
|  | M1.49 : 61,1*1,02 |  | 62.322 | [23 empty] | VV | 0
52 | 998713101R00 | Přesun hmot pro izolace tepelné v objektech výšky do 6 m | t | 0.67779 |  | 0 |  | 0 |  | 0 | 21 | 0 | 0 | 0 | 0 | 0 | 800-713 | RTS 25/ I | RTS 25/ I | 1.74 | 1.18 |  | Přesun hmot | Běžná |  |  |  | POL7_
|  | 50 m vodorovně | [25 empty] | SPI
Díl: | 762 | Konstrukce tesařské |  |  |  | 0 |  | 0 |  | 0 |  | 0 |  | 0 |  | 3.99 |  |  |  |  | 44.3 | [6 empty] | DIL
53 | 762522811R00 | Demontáž podlah s polštáři , z prken, tloušťky do 32 mm | m2 | 221.5 |  | 0 |  | 0 |  | 0 | 21 | 0 | 0 | 0 | 0.018 | 3.99 | 800-762 | RTS 25/ I | RTS 25/ I | 0.2 | 44.3 |  | Práce | Běžná |  |  |  | POL1_
|  | M1.46 : 53,7 |  | 53.7 | [23 empty] | VV | 0
|  | M1.47 : 53,4 |  | 53.4 | [23 empty] | VV | 0
|  | M1.48 : 53,3 |  | 53.3 | [23 empty] | VV | 0
|  | M1.49 : 61,1 |  | 61.1 | [23 empty] | VV | 0
Díl: | 766 | Konstrukce truhlářské, okna a dveře |  |  |  | 0 |  | 0 |  | 0 |  | 0 |  | 0 |  | 0 |  |  |  |  | 0 | [6 empty] | DIL
54 | 76601T00 | dmtž a mtž T01 zakrytí VZT rozvodů a parapetního zakapotování VZT potrubí | ks | 4 |  | 0 |  | 0 |  | 0 | 21 | 0 | 0 | 0 | 0 | 0 |  | Vlastní | Indiv | 0 | 0 |  | Práce | Běžná |  |  |  | POL1_
55 | 76602T00 | T02 vestavěná skříň do niky 1300/2000/480 mm | ks | 1 |  | 0 |  | 0 |  | 0 | 21 | 0 | 0 | 0 | 0 | 0 |  | Vlastní | Indiv | 0 | 0 |  | Práce | Běžná |  |  |  | POL1_
56 | 76603T00 | T03 vestavěná skříň do niky 1300/2000/480 mm | ks | 1 |  | 0 |  | 0 |  | 0 | 21 | 0 | 0 | 0 | 0 | 0 |  | Vlastní | Indiv | 0 | 0 |  | Práce | Běžná |  |  |  | POL1_
57 | 76604T00 | T04 vestavěná skříň do niky 1300/2000/480 mm | ks | 1 |  | 0 |  | 0 |  | 0 | 21 | 0 | 0 | 0 | 0 | 0 |  | Vlastní | Indiv | 0 | 0 |  | Práce | Běžná |  |  |  | POL1_
58 | 76605T00 | T05 vestavěná skříň do niky 1300/2000/480 mm | ks | 1 |  | 0 |  | 0 |  | 0 | 21 | 0 | 0 | 0 | 0 | 0 |  | Vlastní | Indiv | 0 | 0 |  | Práce | Běžná |  |  |  | POL1_
59 | 76606T00 | T06 demontáž a zpětná montáž dřevěného krytu radiátoru, nový nátěr bezbarvý lak | ks | 2 |  | 0 |  | 0 |  | 0 | 21 | 0 | 0 | 0 | 0 | 0 |  | Vlastní | Indiv | 0 | 0 |  | Práce | Běžná |  |  |  | POL1_
60 | 76607T00 | T07 skleněné zrcadlo v dřevěném rámu, bezbarvý lak | ks | 4 |  | 0 |  | 0 |  | 0 | 21 | 0 | 0 | 0 | 0 | 0 |  | Vlastní | Indiv | 0 | 0 |  | Práce | Běžná |  |  |  | POL1_
Díl: | 767 | Konstrukce zámečnické |  |  |  | 0 |  | 0 |  | 0 |  | 0 |  | 0 |  | 0 |  |  |  |  | 0 | [6 empty] | DIL
61 | 76701T00 | d+m Z01 nástěnný držák gymnastických míčů v tělocvičně 1980x610x400mm | ks | 2 |  | 0 |  | 0 |  | 0 | 21 | 0 | 0 | 0 | 0 | 0 |  | Vlastní | Indiv | 0 | 0 |  | Práce | Běžná |  |  |  | POL1_
62 | 76702T00 | d+m Z02 větrací mřížka vč. drátěné síťky proti hmyzu 500 x 400 mm | ks | 3 |  | 0 |  | 0 |  | 0 | 21 | 0 | 0 | 0 | 0 | 0 |  | Vlastní | Indiv | 0 | 0 |  | Práce | Běžná |  |  |  | POL1_
63 | 76704T00 | d+m Z03 větrací mřížka vč. drátěné síťky proti hmyzu 500 x 500 mm | ks | 1 |  | 0 |  | 0 |  | 0 | 21 | 0 | 0 | 0 | 0 | 0 |  | Vlastní | Indiv | 0 | 0 |  | Práce | Běžná |  |  |  | POL1_
Díl: | 776 | Podlahy a stěny povlakové |  |  |  | 0 |  | 0 |  | 0 |  | 0 |  | 1.86 |  | 0.79 |  |  |  |  | 27.35 | [6 empty] | DIL
64 | 776401800R00 | Demontáž soklíků nebo lišt pryžových nebo PVC odstranění a uložení na hromady | m | 116.82 |  | 0 |  | 0 |  | 0 | 21 | 0 | 0 | 0 | 8e-05 | 0.01 | 800-775 | RTS 25/ I | RTS 25/ I | 0.035 | 4.09 |  | Práce | Běžná |  |  |  | POL1_7
|  | M1.46 : 29,8-1,1 |  | 28.7 | [23 empty] | VV | 0
|  | M1.47 : 29,72-1,1 |  | 28.62 | [23 empty] | VV | 0
|  | M1.48 : 29,66-1,1 |  | 28.56 | [23 empty] | VV | 0
|  | M1.49 : 32,04-1,1 |  | 30.94 | [23 empty] | VV | 0
65 | 776511810RT1 | Odstranění povlakových podlah z nášlapné plochy lepených, bez podložky, z ploch přes 20 m2 | m2 | 221.5 |  | 0 |  | 0 |  | 0 | 21 | 0 | 0 | 0 | 0.0035 | 0.78 | 800-775 | RTS 25/ I | RTS 25/ I | 0.105 | 23.26 |  | Práce | Běžná |  |  |  | POL1_7
|  | M1.46 : 53,7 |  | 53.7 | [23 empty] | VV | 0
|  | M1.47 : 53,4 |  | 53.4 | [23 empty] | VV | 0
|  | M1.48 : 53,3 |  | 53.3 | [23 empty] | VV | 0
|  | M1.49 : 61,1 |  | 61.1 | [23 empty] | VV | 0
66 | 776520120RA0 | Podlahy povlakové z PVC podlahovina homogenní protiskluzná, 608 x 608 x 1,7 mm, z čtverců, včetně soklíku, včetně vyrovnání podkladu samonivelační stěrkou | m2 | 164.48 |  | 0 |  | 0 |  | 0 | 21 | 0 | 0.01128 | 1.86 | 0 | 0 | AP-PSV | RTS 25/ I | RTS 25/ I | 0 | 0 |  | Agregovaná položka | Běžná |  |  |  | POL2_
|  | lepení a dodávka podlahoviny z PVC, bez podkladu. Svaření podlahoviny. Dodávka a lepení podlahových soklíků z měkčeného PVC. Pastování a vyleštění podlah. | [25 empty] | SPI |  | lepení a dodávka podlahoviny z PVC, bez podkladu. Svaření podlahoviny. Dodávka a lepení podlahových soklíků z měkčeného PVC. Pastování a vyleštění podlah.
|  | M1.46 : 55,01 |  | 55.01 | [23 empty] | VV | 0
|  | M1.47 : 54,83 |  | 54.83 | [23 empty] | VV | 0
|  | M1.48 : 54,64 |  | 54.64 | [23 empty] | VV | 0
67 | 776001T00 | d+m sportovní kompozitní PVC, lepené tl. 8 mm | m2 | 62.45 |  | 0 |  | 0 |  | 0 | 21 | 0 | 0 | 0 | 0 | 0 |  | Vlastní | Indiv | 0 | 0 |  | Agregovaná položka | Běžná |  |  |  | POL2_
|  | M1.49 : 62,45 |  | 62.45 | [23 empty] | VV | 0
Díl: | 784 | Malby |  |  |  | 0 |  | 0 |  | 0 |  | 0 |  | 0.17 |  | 0 |  |  |  |  | 99.05 | [6 empty] | DIL
68 | 784191101R00 | Příprava povrchu Penetrace (napouštění) podkladu disperzní, jednonásobná | m2 | 792.1735 |  | 0 |  | 0 |  | 0 | 21 | 0 | 7e-05 | 0.06 | 0 | 0 | 800-784 | RTS 25/ I | RTS 25/ I | 0.03 | 23.77 |  | Práce | Běžná |  |  |  | POL1_7
|  | M1.46 : 8,78*0,4+29,8*3,09 |  | 95.594 | [23 empty] | VV | 0
|  | M1.47 : 8,74*0,4+29,72*3,09 |  | 95.3308 | [23 empty] | VV | 0
|  | M1.48 : 8,71*0,4+29,66*3,09 |  | 95.1334 | [23 empty] | VV | 0
|  | M1.49 : 32,24*3,09 |  | 99.6216 | [23 empty] | VV | 0
|  | Mezisoučet |  | 385.6798 | [23 empty] | VV | 1
|  | M1.50 : 108,8+71,98*3,27+(20,72-3,33)*0,62-2,41*2,45 |  | 349.0519 | [23 empty] | VV | 0
|  | (2,41+2,45*2)*0,3 |  | 2.193 | [23 empty] | VV | 0
|  | M1.51 : 11,3+13,44*3,27 |  | 55.2488 | [23 empty] | VV | 0
|  | Mezisoučet |  | 406.4937 | [23 empty] | VV | 1
69 | 784195212R00 | Malby z malířských směsí otěruvzdorných, , bělost 82 %, dvojnásobné | m2 | 752.7755 |  | 0 |  | 0 |  | 0 | 21 | 0 | 0.00015 | 0.11 | 0 | 0 | 800-784 | RTS 25/ I | RTS 25/ I | 0.1 | 75.28 |  | Práce | Běžná |  |  |  | POL1_7
|  | M1.46 : 8,78*0,4+29,8*3,09 |  | 95.594 | [23 empty] | VV | 0
|  | M1.47 : 8,74*0,4+29,72*3,09 |  | 95.3308 | [23 empty] | VV | 0
|  | M1.48 : 8,71*0,4+29,66*3,09 |  | 95.1334 | [23 empty] | VV | 0
|  | M1.49 : 32,24*3,09 |  | 99.6216 | [23 empty] | VV | 0
|  | odpočet akustický obklad : -39,398 |  | -39.398 | [23 empty] | VV | 0
|  | Mezisoučet |  | 346.2818 | [23 empty] | VV | 1
|  | M1.50 : 108,8+71,98*3,27+(20,72-3,33)*0,62-2,41*2,45 |  | 349.0519 | [23 empty] | VV | 0
|  | (2,41+2,45*2)*0,3 |  | 2.193 | [23 empty] | VV | 0
|  | M1.51 : 11,3+13,44*3,27 |  | 55.2488 | [23 empty] | VV | 0
|  | Mezisoučet |  | 406.4937 | [23 empty] | VV | 1
Díl: | 799 | Ostatní |  |  |  | 0 |  | 0 |  | 0 |  | 0 |  | 0 |  | 0 |  |  |  |  | 0 | [6 empty] | DIL
70 | 001 | Vyklizení učeben, odstranění nábytku a vybavení | soubor | 1 |  | 0 |  | 0 |  | 0 | 21 | 0 | 0 | 0 | 0 | 0 |  | Vlastní | Indiv | 0 | 0 |  | Práce | Běžná |  |  |  | POL1_1
|  | M1.46, M1.47, M1.48, M1.49: | [25 empty] | POP
|  | Demontáži tabulí, wifi routerů, reproduktorů, tv a konzol na míče v malé tělocvičně | [25 empty] | POP
|  | Zakrytí oken a parapetů | [25 empty] | POP
|  | Demontáž 4ks skříní v nikách | [25 empty] | POP
|  | Odstranění odvětrávané předstěny v malé tělocvičně a plstěného obkladu stěn | [25 empty] | POP
|  | Odvoz a likvidace odpadu. | [25 empty] | POP
71 | 003T00 | Vytápění | soubor | 1 |  | 0 |  | 0 |  | 0 | 21 | 0 | 0 | 0 | 0 | 0 |  | Vlastní | Indiv | 0 | 0 |  | Agregovaná položka | Běžná |  |  |  | POL2_
|  | M1.46, M1.47, M1.48, M1.49: | [25 empty] | POP
|  | Odpojení a vypuštění systému. | [25 empty] | POP
|  | Demontáž otopných článkových těles 8 ks, včetně podpor, připojovacího potrubí a termostatických hlavic. | [25 empty] | POP |  | Demontáž otopných článkových těles 8 ks, včetně podpor, připojovacího potrubí a termostatických hlavic.
|  | Demontáž potrubí 32 m z topného instalačního kanálu. | [25 empty] | POP
|  | Montáž těles deskových TYP 22 - 8ks (1400x600x100). | [25 empty] | POP
|  | Montáž potrubí - trubky ocelové bezešvé 32 m v násypu podlahy. | [25 empty] | POP
|  | Přenastavení spodních ventilů, montáž termostatických hlavic. | [25 empty] | POP
|  | Kontrola potrubí, napuštění a připojení systému, topná zkouška + zaregulování systému. | [25 empty] | POP
72 | 005T00 | demontáž, uskladnění a zpětná montáž VZT rekuperačních jednotek | ks | 4 |  | 0 |  | 0 |  | 0 | 21 | 0 | 0 | 0 | 0 | 0 |  | Vlastní | Indiv | 0 | 0 |  | Agregovaná položka | Běžná |  |  |  | POL2_
73 | 006T00 | demontáž, uskladnění a zpětná montáž žebřin | ks | 10 |  | 0 |  | 0 |  | 0 | 21 | 0 | 0 | 0 | 0 | 0 |  | Vlastní | Indiv | 0 | 0 |  | Agregovaná položka | Běžná |  |  |  | POL2_
74 | 007T00 | demontáž, uskladnění a zpětná montáž umyvadel vč. baterií, konzol a sifonů | ks | 3 |  | 0 |  | 0 |  | 0 | 21 | 0 | 0 | 0 | 0 | 0 |  | Vlastní | Indiv | 0 | 0 |  | Agregovaná položka | Běžná |  |  |  | POL2_
75 | 100T00 | d+m akustický obklad stěn z tuhé polyesterové plsti tl.9 mm, hmotnost 1900 g/m2 | m2 | 39.398 |  | 0 |  | 0 |  | 0 | 21 | 0 | 0 | 0 | 0 | 0 |  | Vlastní | Indiv | 0 | 0 |  | Agregovaná položka | Běžná |  |  |  | POL2_
|  | M1.49 : (4,07+10+6,12)*2,2 |  | 44.418 | [23 empty] | VV | 0
|  | -(1,1*2,2+1,3*2) |  | -5.02 | [23 empty] | VV | 0
Díl: | M21 | Elektromontáže |  |  |  | 0 |  | 0 |  | 0 |  | 0 |  | 0 |  | 0 |  |  |  |  | 0 | [6 empty] | DIL
76 | M21-01T00 | Elektroinstalace - položkový rozpočet v příloze | soubor | 1 |  | 0 |  | 0 |  | 0 | 21 | 0 | 0 | 0 | 0 | 0 |  | Vlastní | Indiv | 0 | 0 |  | Práce | Běžná |  |  |  | POL1_
Díl: | D96 | Přesuny suti a vybouraných hmot |  |  |  | 0 |  | 0 |  | 0 |  | 0 |  | 0 |  | 0 |  |  |  |  | 322.7 | [6 empty] | DIL
77 | 979082111R00 | Vnitrostaveništní doprava suti a vybouraných hmot do 10 m | t | 66.3146 |  | 0 |  | 0 |  | 0 | 21 | 0 | 0 | 0 | 0 | 0 | 801-3 | RTS 25/ I | RTS 25/ I | 1.884 | 124.94 |  | Přesun suti | Běžná |  |  |  | POL8_
78 | 979082121R00 | Vnitrostaveništní doprava suti a vybouraných hmot příplatek k ceně za každých dalších 5 m | t | 928.4049 |  | 0 |  | 0 |  | 0 | 21 | 0 | 0 | 0 | 0 | 0 | 801-3 | RTS 25/ I | RTS 25/ I | 0.21 | 194.97 |  | Přesun suti | Běžná |  |  |  | POL8_
79 | 979083117R00 | Vodorovné přemístění suti přes 5000 m do 6000 m | t | 66.3146 |  | 0 |  | 0 |  | 0 | 21 | 0 | 0 | 0 | 0 | 0 | 800-6 | RTS 25/ I | RTS 25/ I | 0.042 | 2.79 |  | Přesun suti | Běžná |  |  |  | POL8_
|  | včetně naložení na dopravní prostředek a složení, | [25 empty] | SPI
80 | 979083191R00 | Vodorovné přemístění suti za každých dalších započatých 1000 m přes 6000 m | t | 265.2585 |  | 0 |  | 0 |  | 0 | 21 | 0 | 0 | 0 | 0 | 0 | 800-6 | RTS 25/ I | RTS 25/ I | 0 | 0 |  | Přesun suti | Běžná |  |  |  | POL8_
|  | včetně naložení na dopravní prostředek a složení, | [25 empty] | SPI
81 | 979999999R00 | Poplatek za recyklaci, suti s 10 % příměsi dřeva, plastu apod., , skupina 17 01 07 z Katalogu odpadů | t | 66.3146 |  | 0 |  | 0 |  | 0 | 21 | 0 | 0 | 0 | 0 | 0 | 801-3 | RTS 25/ I | RTS 25/ I | 0 | 0 |  | Přesun suti | Běžná |  |  |  | POL8_
Díl: | VN | Vedlejší náklady |  |  |  | 0 |  | 0 |  | 0 |  | 0 |  | 0 |  | 0 |  |  |  |  | 0 | [6 empty] | DIL
82 | 005121020R | Provoz zařízení staveniště | Soubor | 1 |  | 0 |  | 0 |  | 0 | 21 | 0 | 0 | 0 | 0 | 0 |  | RTS 25/ I | Indiv | 0 | 0 |  | VRN | Běžná |  |  |  | POL99_2
|  | Náklady na vybavení objektů zařízení staveniště, ostraha staveniště, náklady na energie spotřebované dodavatelem v rámci provozu zařízení staveniště, náklady na potřebný úklid v prostorách zařízení staveniště, náklady na nutnou údržbu a opravy na objektech zařízení staveniště a na přípojkách energií. | [25 empty] | POP |  | Náklady na vybavení objektů zařízení staveniště, ostraha staveniště, náklady na energie spotřebované dodavatelem v rámci provozu zařízení staveniště, náklady na potřebný úklid v prostorách zařízení staveniště, náklady na nutnou údržbu a opravy na objektech zařízení staveniště a na přípojkách energií.
Díl: | ON | Ostatní náklady |  |  |  | 0 |  | 0 |  | 0 |  | 0 |  | 0 |  | 0 |  |  |  |  | 0 | [6 empty] | DIL
83 | 005241010R | Dokumentace skutečného provedení | Soubor | 1 |  | 0 |  | 0 |  | 0 | 21 | 0 | 0 | 0 | 0 | 0 |  | RTS 25/ I | Indiv | 0 | 0 |  | VRN | Běžná |  |  |  | POL99_8
|  | Náklady na vyhotovení dokumentace skutečného provedení stavby a její předání objednateli v požadované formě a požadovaném počtu. | [25 empty] | POP |  | Náklady na vyhotovení dokumentace skutečného provedení stavby a její předání objednateli v požadované formě a požadovaném počtu.
[26 empty] | 12 | 21 | DPH
| Celkem |  |  |  |  | 0 | [19 empty] | 0 | 0 | SUM
END
Note on S6: Jedná se o informaci, zda se jedná o položku, která je do rozpočtu zadána z cenové soustavy RTS, nebo vlastní.
Note on T6: Jedná se o název CÚ, která je zadána u položky rozpočtu