## PSV - T
Akce: | GYMNÁZIUM – REKONSTRUKCE SOCIÁLNÍHO ZAŘÍZENÍ Slovanské náměstí 1804/7, Brno – Královo Pole, p.č.2050 v k.ú. Královo Pole |  | Projektant části: |  | PROGETTO-Brno s.r.o., Škroupova 4256/1, 636 00 Brno Tel.: 777 156 260
| VÝPIS TRUHLÁŘSKÝCH VÝROBKŮ |  |  | POČET
OZN. | POPIS | ROZMĚR | POZNÁMKA | SO 01 |  |  |  |  | SO 02 |  |  |  |  | SO 03 | CELKEM
|  |  |  | 1.PP | 1.NP | 2.NP | 3.NP | 4.NP | 1.PP | 1.NP | 2.NP | 3.NP | 4.NP | 1.NP
T01 | dveřní křídlo do ocelové zárubně, s polodrážkou, plné, hladké Kování vnitřní – zadlabací zámek pro WC kování (oliva), vložka cylindrická Kování vnější – klika / klika Povrchová úprava – CPL (lamino), barva bílá | 600 / 1970 mm |  |  | - | - | - | - | - | - | - | - | 2L | - | 2L
T02 | neobsazeno |  |  |  | - | - | - | - | - | - | - | - | - | - | -
T03 | dveřní křídlo do ocelové zárubně, s polodrážkou, plné, hladké Kování vnitřní – zadlabací zámek, cylindrická vložka Kování vnější – klika/klika Povrchová úprava – CPL (lamino), barva bílá | 800 / 2000 mm |  |  | - | - | - | - | - | 1L | 1L | 1L | 2L | - | 5L
T04 | linka D80 – linka s dřezem, spodními skříňkami a obkladem na stěnu, linka nahrazující stávající umyvadlo v kabinetech Spodní korpus DTD laminované, ukočený sokl, dvoukřídlá dvířka – nábytkové panty s tlumením Nerezový jednodřez s odkapávací plochou, provedení dřezu krycí (nástavná montáž) – na celou šířku a hloubku linky, se zadním lemem Obklad na stěnu laminovaná DTD, dekor bude upřesněn po předložení vzorků, v. 600 mm Materiál dřezu - matná nerezová ocel (AISI 304) | 800/600/850 |  |  |  | - | - | - | - | - | 3 | 3 | 1 | - | 7
T05 | linka D100 – linka s pracovní deskou, spodními skříňkami a zapuštěným dřezem a obkladem na stěnu ; linka nahrazující stávající umyvadlo Pracovní deska HPL Spodní korpus a dvířka DTD laminované, uskočený sokl, dvoukřídlá dvířka – nábytkové panty s tlumením Nerezový jednodřez zapuštěný, s odkapávací plochou Obklad na stěnu laminovaná DTD, dekor dtto pracovní deska, v. 600 mm Materiál dřezu - matná nerezová ocel (AISI 304) | 1000/600/850 |  |  | - | - | - | - | - | - | 2 | 1 | - | - | 3
T06 | linka vrátnice, atypické provedení, pracovní deska a spodní skříňky, zapuštěný dřez Pracovní deska „přejede“ vyzděný ozub, spodní skříňky budou výřezem zmenšeny Pracovní deska HPL Spodní korpus DTD lamino, uskočený sokl, spodní skříňky otevíravé – panty s tlumením Nerezový jednodřez zapuštěný, s odkapávací plochou Materiál dřezu - matná nerezová ocel (AISI 304) |  |  |  | - | - | - | - | - | 1 | - | - | - | - | 1
T07 | linka výtvarná výchova Spodní skříňky a dvoudřez s odkapávací plochou Pracovní deska HPL Spodní korpus a dvířka DTD laminované, uskočený sokl, dvoukřídlá dvířka – nábytkové panty s tlumením Nerezový dvoudřez zapuštěný, s odkapávací plochou Obklad na stěnu laminovaná DTD, dekor dtto pracovní deska, v. 600 mm Materiál dřezu - matná nerezová ocel (AISI 304) | 1200/600/850 |  |  | - | - | - | - | - | - | - | - | 1 | - | 1
T08 | neobsazeno |  |  |  | - | - | - | - | - | - | - | - | - | - | 0
T09 | linka služební byt – repase části linky (dva moduly) – původní spodní skříňky, nový nerezový dřez s odkapávací plochou, provedení krycí (nástavná montáž) – na celou šířku a hloubku linky, se zadním lemem Materiál - matná nerezová ocel (AISI 304) orientace – pravá | 800 / 600 mm |  |  | - | - | - | - | - | 1 | - | - | - | - | 1
T10 | dělící WC kabiny / předěly – nákres viz samostatná příloha po jednotlivých patrech a místnostech Vlastní stěny z vysokotlakého laminátu tl. 25 mm Stěna u kabiny úklidu (s výlevkou) - možnost osazení zámku Výška stěn 2050 mm Nerezové doplňky U dveřních křídel kabin uzavírání západkou se signalizací obsazení kabiny Stěny a příčky vzájemně spojeny hliníkovými eloxovanými U profily Podpěrné nohy nerezové, výšky 150 mm Povrchová úprava – Eukalyptově zelená (odstín upřesněn v rámci a.d. Investorem po předložení vzorků) |  |  |  | - | - | - | - | - | 4 | 4 | 4 | 4 | - | 16

## PSV - Z
Akce: | GYMNÁZIUM – REKONSTRUKCE SOCIÁLNÍHO ZAŘÍZENÍ Slovanské náměstí 1804/7, Brno – Královo Pole, p.č.2050 v k.ú. Královo Pole |  | Projektant části: |  | PROGETTO-Brno s.r.o., Škroupova 4256/1, 636 00 Brno Tel.: 777 156 260
| VÝPIS ZÁMEČNICKÝCH VÝROBKŮ |  |  | POČET
OZN. | POPIS | ROZMĚR | POZNÁMKA | SO 01 |  |  |  |  | SO 02 |  |  |  |  | SO 03 | CELKEM
|  |  |  | 1.PP | 1.NP | 2.NP | 3.NP | 4.NP | 1.PP | 1.NP | 2.NP | 3.NP | 4.NP | 1.NP
Z01 | Nátěr stávající ocelové zárubně; Očištění od stávajcího nátěru (mechanicky či chemicky) Odmaštění povrchu Základní nátěr (min. 80µm) + vrchní krycí nátěr | - |  |  | - | - | - | - | 1 | - | - | - | 4 | - | 5
Z02 | neobsazeno | 700/1970/100 |  |  | - | - | - | - | - | - | - | - | - | - | -
Z03 | Zárubeň ocelová obložková pro dodatečnou montáž (obložková) Zárubeň s polodrážkou 25x15 mm Tři stavitelné závěsy, provedení s těsněním (bílé) Materiál zárubně – plech tl. 1,5 mm Základní nátěr + vrchní krycí nátěr | 800/2000/150 |  |  | - | - | - | - | - | 1L | 1L | 1L | - | - | 3L
Z04 | neobsazeno | 800/1970 |  |  | - | - | - | - | - | - | - | - | - | - | -
Z08 | Poklop u šachty na přívodu vody Atypický dvoudílný, s prořezem v místě prostupu trubky vody Včetně rámu z L profilu pro zabetonování | 1000 / 1000 mm |  |  | - | - | - | - | 1 | - | - | - | - | - | 1

## PSV - X
Akce: | GYMNÁZIUM – REKONSTRUKCE SOCIÁLNÍHO ZAŘÍZENÍ Slovanské náměstí 1804/7, Brno – Královo Pole, p.č.2050 v k.ú. Královo Pole |  | Projektant části: |  | PROGETTO-Brno s.r.o., Škroupova 4256/1, 636 00 Brno Tel.: 777 156 260
| VÝPIS OSTATNÍCH VÝROBKŮ |  |  | POČET
OZN. | POPIS | ROZMĚR | POZNÁMKA | SO 01 |  |  |  |  | SO 02 |  |  |  |  | SO 03 | CELKEM
|  |  |  | 1.PP | 1.NP | 2.NP | 3.NP | 4.NP | 1.PP | 1.NP | 2.NP | 3.NP | 4.NP | 1.NP
X01 | pisoárová dělící stěna, včetně montážního příslušenství, barva bílá | 760 / 410 / 660 mm |  |  | - | - | - | - | - | 2 | 2 | 2 | 2 | - | 8
X02 | plastový zásobník na toaletní papír uzamykatelný na klíček na toaletní papíry do průměru 240 mm Materiál – ABS plast, kouřová | 130 / 268 / 290 mm |  |  | - | - | - | - | 1 | 5 | 6 | 5 | 5 | - | 22
X03 | plastový dávkovač mýdla, Provedení z ABS plastu, barva bílá Dávkovač vybaven průzorem a klíčkem pro bezpečné uzamykání Dávkovač zpěňovacího mýdla bílý 1 l - možno doplňovat klasickým zpěňovacím mýdlem. Objem náplně 1 l | 128 / 162 / 195 mm |  |  | - | - | - | - | 1 | 4 | 5 | 4 | 3 | - | 17
X05 | plastový zásobník na papírové ručníky, na role o průměru 200 mm; barva – kouřová, ABS | 368 / 331 / 206 mm |  |  | - | - | - | - | 1 | - | 1 | - | 1 | - | 3
X06 | prostupová manžeta pro utěsnění prostupujícího kanalizačního potrubí plochou střechou Kuželovitý EPDM rukáv, hliníková příruba, pro utěsnění příruby samovrtné šrouby s těsněním Včetně těsnícího montážního tmelu Podkladní plech nutno předem očistit | 218 / 218 mm Na potrubí 70-120 mm |  |  | - | - | - | - | - | - | - | - | 5 | - | 5
X07 | Osoušeč rukou (specifikace výrobku je zde, v rozpočtu vykázáno v části silnoproudá elektrotechnika) Elektrický osoušeč Jmenovitý výkon: 1600 W Rychlost motoru: 90 000 ot./min. Provozní teplota: 0 až 40 °C Spotřeba v pohotovostním režimu: méně než 0,5 W Materiál krytu: polykarbonát a ABS Čelní plocha a lopatky s antibakteriální lisovanou složkou S HEPA filtrem Bezdotyková aktivace infračerveným signálem Měření doby osoušení rukou: 10 sekund Automatické vypnutí: po 30 sekundách Rychlost proudění vzduchu u otvorů: až 690 km/h Provozní tok vzduchu: až 35 l/s | 661 / 303 / 247 mm |  |  | - | - | - | - | - | 4 | 4 | 4 | 2 | - | 14
X08 | Systém hydrantové skříňe s tvarově stálou hadicí (specifikace výrobku je zde, vykázáno v rozpočtu části ZTI) Hydrantový systém se skládá z: - rámu z uzavřených profilů, na kterém je připevněno otočné rameno s navijákem a dvířka. Na rám jsou přivařeny dva ploché držáky s otvory pro ukotvení do zdiva pomocí hmoždinek a montážní pěny. Voda přivedena do středu navijáku - tvarově stálá hadice D25 - kulový ventil z poniklované mosazi - požární proudnice, kterou tvoří těleso a otočná hlava z polypropylenu - propojovací hadice k připojení na vodovodní řad |  |  |  | - | - | - | - | 1 | 1 | 2 | 2 | 1 | - | 7
[5 empty] | - | - | - | - | - | - | - | - | - | -
[5 empty] | - | - | - | - | - | - | - | - | - | -
X09 | WC štětka - WC štětka malá válcová s černým kartáčem povrchová úprava chrom materiál pochromovaná mosaz rozměry 90 x 385 x 120 mm instalace přivrtáním na zeď nebo lepením |  |  |  | - | - | - | - | 1 | 5 | 6 | 5 | 5 | - | 22
X10 | koš - Nerezový odpadkový koš kulatý 12 l tělo a víko koše z leštěné nerezové oceli objem 12 l hmotnost 2,400 kg rozměry Ø 25 × 39,5 cm instalace koše na postavení vnitřní plastová vyjímatelná nádoba s kovovým uchem skrytý pedálový otevírací mechanismus |  |  |  | - | - | - | - | 1 | 3 | 4 | 3 | 3 | - | 14
X11 | zrcadlo s fazetou 20 mm, lepené na obklad 1400x800 mm (ve 4.np 1400x600 mm) |  |  |  | - | - | - | - | - | 1 | 1 | 1 | 1 | - | 4
X12 | zrcadlo s fazetou 20 mm, lepené na obklad 600x800 mm |  |  |  | - | - | - | - | - | 2 | 2 | 2 | 1 | - | 7