## Pracovni_stanice
Příloha č. 3 Výzvy k podání nabídek - Technická specifikace předmětu plnění
Pracovní stanice
Název a výrobce zboží | [doplní dodavatel]
Počet požadovaných kusů | 19
Technický parametr | Požadovaný parametr | Nabízený parametr *
Procesor
- Minimální výkon dle PassMark - Average CPU Mark (dle cpubenchmark.net PerformanceTest V11); dodavatel uvede i název modelu procesoru | 41 700 bodů
- Počet fyzických jader a vláken min. | 20 fyzických jader / 28 vláken
- Paměť RAM
- Velikost min. | 32GB
- Typ min. | DDR5
- Frekvence RAM min. | 4800 MT/s
- Volné sloty na desce pro rozšíření RAM min. | 2
Pevný disk
- Počet min. / druh | M.2 NVMe Pcie 4 x4
- Kapacita dat min. | 1TB
Grafická karta
- Typ | dedikovaná
- Minimální výkon dle PassMark - GPU Mark (dle videocardbenchmark.net); dodavatel uvede i název modelu grafické karty | min. 17 300 bodů
- Paměť VRAM (min. velikost) | 16 GB
- Grafické výstupy min. | 4x mDP
Zvuková karta
- Typ | integrovaná
Síťová karta
- Typ | integrovaná, konektor RJ45
- Rychlost min. | min. Gigabit LAN
Rozhraní PC
- Vstupy/ výstupy USB na zadním panelu | min. 5x USB Type A z toho min. 2x ve standardu 3.x
- Vstupy/ výstupy na čelním panelu | na čelním panelu zabudovaná čtečka karet, min. SD, min. 2x USB 3.x Type A a min. 1x USB 3.2 Gen2x2 Type C
- Vstupy/ výstupy zvuk | na čelním panelu min. 1x kombo jack, vzadu min. 1x audio jack
Vzdálená správa | Technologie pro vzdálenou správu zařízení vPro nebo obdobnou s možností spravovat a inventarizovat prostředky zařízení bez podpory operačního systému. Všechny PC budou připojeny do počítačové sítě. Podpora Client Systém Update (aktualizace Bios, Drivers, Firmware and Apps) přímo od výrobce.
Provedení a zabezpečení | skříň PC typu tower vybavená elektronickým zámkem krytu skříně, přední panel musí obsahovat prachový filtr, volná pozice na čelním panelu pro osazení interní optickou mechanikou
Zdroj | výkon min. 700W s účinností min. 92%
Operační systém | S možností zapojení do stávající PC sítě školy přes ActiveDirectory; CZ lokalizace; 64-bitová verze; pro firemní použití; plně kompatibilní se stávajícím SW zadavatele, tj. s MS Windows 11 Pro a dalším SW na platformě Windows, rozšířená podpora min. do roku 2026. Licence ověřitelně uložená v UEFI (BIOS), musí být trvalá, nová a nepoužitá, s garantovanou pravostí a ověřitelností u výrobce PC i výrobce SW, ne druhotná licence.
Další požadavky | Požadovaných 19ks PC bude připojeno do počítačové sítě školy. Podpora Client Systém Update (aktualizace Bios, Drivers, Firmware and Apps) přímo od výrobce; Centrální registrace záruky; Napojení na stávající Support Assistant u výrobce plně kompatibilní se stávajícím prostředím počítačových učeben zakoupených v posledních 5 letech zadavatelem. ISV certifikace pracovní stanice
Záruka
Záruka na celek min. | 36 měsíců na místě - On-Site
* Dodavatel doplní do modrých polí jím nabízené parametry. Dodavatel u každé uvedené položky (modrého pole) tabulky uvede nabízené technické parametry zařízení nebo u nevyčíslitelných požadavků uvede ANO/NE, tzn., zda zařízení splňuje nebo nesplňuje tento požadavek.
Zadavatelem vymezené kapacitní, kvalitativní a technické parametry a požadavky na předmět zakázky stejně jako hodnoty uvedené u těchto parametrů jsou stanoveny jako minimální přípustné. Účastníci proto mohou nabídnout zařízení, která budou disponovat lepšími parametry a vlastnostmi u funkcionalit zadavatelem požadovaných.