## pokyny
Příloha č. 1
Pokyny pro vyplnění
Ve všech listech tohoto souboru můžete měnit pouze buňky s modrým pozadím. Jedná se o tyto údaje :
- údaje o firmě
- jednotkové ceny položek zadané na maximálně dvě desetinná místa
Informace k realizaci a montáži:
V ceně dodávaných prvků je zahrnuta doprava, vyložení, montáž, demontáž, odvoz a ekologická likvidace obalů

## souhrn
Příloha č. 1
zakázka
Dodávka a montáž: 5ks interaktivní LCD panel na pylonových sloupech s křídly
Zadavatel:
Střední škola André Citroëna Boskovice, |  |  |  |  | IČ: | 00056324
příspěvková organizace |  |  |  |  | DIČ: | CZ00056324
náměstí 9. května 2153/2a
680 11 Boskovice
Zhotovitel:
IČ:
DIČ:
Cena celkem bez DPH |  |  |  | 0
DPH 21% |  |  |  | 0
Cena celkem s DPH |  |  |  | 0
| v |  | dne
|  | Za zhotovitele |  |  | Za zadavatele

## soupis dodávek
Příloha č. 1
| P.č. | Popis | Technické parametry | ks | Cena/ks bez DPH | Celkem bez DPH | Celkem vč. DPH | DPH v %
| 1. | Interaktivní LCD panel na pylonových sloupech s křídly, výška sloupu 3200 mm | LCD panel s min. úhlopříčkou velikosti obrazu 86", nativní rozlišení 4K/UHD (3840X2160), obnovovací frekvence min. 60Hz, poměr stran 16:9, doba odezvy max. 8ms, svítivost displeje min. 420 cd/m2 a živosnost panelu min 50.000 hodin provozu, tvrzené ochranné sklo LCD panelu v provedení Anti Glare s tvrdostí min. 7H,reproduktury o celkovém výkonu min. 40 W, zabudovaný mikrofon s dosahem min. 10m, typ panelu IPS, integrovaná čtečka NFC karet, min. velikost úložiště 128 GB, min. velikost paměti RAM 8 GB, ovládací menu v češtině, interaktivita pomocí pasivního pera a prstu min. 50 dotyků, 2 pasivní pera magneticky přídržná na spodním rámu panelu, konektivita WiFi s duální frekvencí 2.4./5GHz., Bluetooth min. verze 5.2., vstupy: min. 3x HDMI 2.0 (4K), min. 1x USB 2.0, min. 4xUSB 3.0 - z toho 2x zepředu, min. 2x USB-C 1x zepředu(přenesení obrazu, zvuku a dotyku jedním kabelem), min. 2x USB-B pro rozhraní dotykové obrazovky pro dva vstupy HDMI, min. 1x LAN (RJ45), vestavěný operační systém Android, min. verze 14.0, certifikace panelu Google EDLA,zajištění funkčnosti aplikací od společnosti Google jako Google Play, Youtube a další, možnost bezdrátové připojení k obrazovce pomocí zařízení využívající běžně dostupných operačních systémů,křídla doplněná k LCD panelu na speciální konstrukci, která umožnuje jejich demontáž, v zavřeném stavu zakrývají plně LCD panel, povrch křídel s certifikovanou dvouvrstvou keramikou e3 vypalovanou nad 800 C, celková tloušťka tabule min. 20mm, sendvičová konstrukce tabulových desek odolná proti pokroucení | 4 | 0 | 0 | 0 | 21
| 2 | Interaktivní LCD panel na pylonových sloupech s křídly, výška sloupu 2900 mm // elektroučebna Dřevařská | LCD panel s min. úhlopříčkou velikosti obrazu 86", nativní rozlišení 4K/UHD (3840X2160), obnovovací frekvence min. 60Hz, poměr stran 16:9, doba odezvy max. 8ms, svítivost displeje min. 420 cd/m2 a živosnost panelu min 50.000 hodin provozu, tvrzené ochranné sklo LCD panelu v provedení Anti Glare s tvrdostí min. 7H,reproduktury o celkovém výkonu min. 40 W, zabudovaný mikrofon s dosahem min. 10m, typ panelu IPS, integrovaná čtečka NFC karet, min. velikost úložiště 128 GB, min. velikost paměti RAM 8 GB, ovládací menu v češtině, interaktivita pomocí pasivního pera a prstu min. 50 dotyků, 2 pasivní pera magneticky přídržná na spodním rámu panelu, konektivita WiFi s duální frekvencí 2.4./5GHz., Bluetooth min. verze 5.2., vstupy: min. 3x HDMI 2.0 (4K), min. 1x USB 2.0, min. 4xUSB 3.0 - z toho 2x zepředu, min. 2x USB-C 1x zepředu(přenesení obrazu, zvuku a dotyku jedním kabelem), min. 2x USB-B pro rozhraní dotykové obrazovky pro dva vstupy HDMI, min. 1x LAN (RJ45), vestavěný operační systém Android, min. verze 14.0, certifikace panelu Google EDLA,zajištění funkčnosti aplikací od společnosti Google jako Google Play, Youtube a další, možnost bezdrátové připojení k obrazovce pomocí zařízení využívající běžně dostupných operačních systémů,křídla doplněná k LCD panelu na speciální konstrukci, která umožnuje jejich demontáž, v zavřeném stavu zakrývají plně LCD panel, povrch křídel s certifikovanou dvouvrstvou keramikou e3 vypalovanou nad 800 C, celková tloušťka tabule min. 20mm, sendvičová konstrukce tabulových desek odolná proti pokroucení | 1 | 0 | 0 | 0 | 21
Služby
| 3 | Doprava, vynášení, montáž | Montáž tzv. "na klíč" včeně instalace, seřízení a uvedení do provozu kompletní sestavy LCD panelu, přenosu videosignálu a zvuku kabelem HDMI a aktivním USB kabelem, přivedení kabeláže do stolu učitele, základní zaškolení obsluhy | 5 | 0 | 0 | 0 | 21
| 4 | Záruka a servis | prodloužená záruku min. 5let na kompletní dodávku, v případě poruchy LCD panelu zprovoznění do dvou pracovních dnů od nahlášení závady, zajištění záručního i pozářučního servisu | 5 | 0 | 0 | 0 | 21
| 5 | Demontáž a likvidace původních tabulí |  | 5 | 0 | 0 | 0 | 21
| Celkem |  |  |  |  | 0 | 0

## Umístění LCD panelů
| Učebny | patro | demontáž původní tabule | poznámka
1 | 401 | 4.patro | ano | pouze do 3.patra výtah
2 | 301 | 3.patro | ano
3 | 322 | 3.patro | ano
4 | Sborovna | 2.patro | ano
5 | Elektro dílna | 1.patro | ano | učebna odborného výcviku na adrese ul. Dřevařská 1339/7, Boskovice,bez výtahu