## Krycí list
POLOŽKOVÝ ROZPOČET
Rozpočet: |  | 10001698 | BUDOVA NEMOCNICE LETOVICE
Objekt : |  | Název objektu : |  |  | JKSO :
S01 |  | BUDOVA NEMOCNICE
Stavba : |  | Název stavby : |  |  | SKP :
10001698 |  | VESTAVBA ŠATEN V PŮDNÍM PROSTORU
Projektant : |  |  |  | Počet měrných jednotek : |  | 0
Objednatel : |  |  |  | Náklady na MJ : |  | 0
Počet listů : |  |  |  | Zakázkové číslo : |  | 10001698
Zpracovatel projektu : |  |  |  | Zhotovitel :
ROZPOČTOVÉ NÁKLADY
Rozpočtové náklady II. a III. hlavy |  |  | Vedlejší rozpočtové náklady
| Dodávka celkem | 0 | Ztížené výrobní podmínky |  |  | 0
Z | Montáž celkem | 0 | Oborová přirážka |  |  | 0
R | HSV celkem | 0 | Přesun stavebních kapacit |  |  | 0
N | PSV celkem | 0 | Mimostaveništní doprava |  |  | 0
ZRN celkem |  | 0 | Zařízení staveniště |  |  | 0
|  |  | Provoz investora |  |  | 0
HZS |  | 0 | Kompletační činnost (IČD) |  |  | 0
RN II.a III.hlavy |  | 0 | Ostatní VRN |  |  | 0
ZRN+VRN+HZS |  | 0 | VRN celkem |  |  | 0
Vypracoval |  | Za zhotovitele |  | Za objednatele
|  | Jméno : |  | Jméno :
Datum : |  | Datum : |  | Datum :
|  | Podpis: |  | Podpis :
Základ pro DPH |  | 21 | % činí : |  | 0
DPH |  | 21 | % činí : |  | 0
Základ pro DPH |  | 0 | % činí : |  | 0
DPH |  | 0 | % činí : |  | 0
CENA ZA OBJEKT CELKEM |  |  |  |  | 0
Poznámka :
Ceny RTS 2023/II ÚPRAVA ROZPOČTU, DOPLNĚNÍ O MÍSTNOST Č. 420, PŘECENĚNÍ CÚ RTS 2023/ii.. ze dne 21.9.2023 Úprava roupočtu ze dne 6.8.2024.

## Rekapitulace
Stavba : |  | 10001698 VESTAVBA ŠATEN V PŮDNÍM PROSTORU |  |  | Rozpočet : | 10001698
Objekt : |  | S01 BUDOVA NEMOCNICE |  |  | BUDOVA NEMOCNICE LETOVICE
REKAPITULACE STAVEBNÍCH DÍLŮ
| Stavební díl |  | HSV | PSV | Dodávka | Montáž | HZS
000 | Vedlejší a ostatní náklady |  | 0 | 0 | 0 | 0 | 0
3 | Svislé a kompletní konstrukce |  | 0 | 0 | 0 | 0 | 0
311 | Sádrokartonové konstrukce |  | 0 | 0 | 0 | 0 | 0
4 | Vodorovné konstrukce |  | 0 | 0 | 0 | 0 | 0
6 | Úpravy povrchu, podlahy |  | 0 | 0 | 0 | 0 | 0
94 | Lešení a stavební výtahy |  | 0 | 0 | 0 | 0 | 0
95 | Dokončovací konstrukce na pozemních stavbách |  | 0 | 0 | 0 | 0 | 0
96 | Bourání konstrukcí |  | 0 | 0 | 0 | 0 | 0
99 | Staveništní přesun hmot |  | 0 | 0 | 0 | 0 | 0
711 | Izolace proti vodě |  | 0 | 0 | 0 | 0 | 0
712 | Živičné krytiny |  | 0 | 0 | 0 | 0 | 0
713 | Izolace tepelné |  | 0 | 0 | 0 | 0 | 0
720 | Zdravotechnická instalace |  | 0 | 0 | 0 | 0 | 0
730 | Ústřední vytápění |  | 0 | 0 | 0 | 0 | 0
762 | Konstrukce tesařské |  | 0 | 0 | 0 | 0 | 0
764 | Konstrukce klempířské |  | 0 | 0 | 0 | 0 | 0
765 | Krytiny tvrdé |  | 0 | 0 | 0 | 0 | 0
766 | Konstrukce truhlářské |  | 0 | 0 | 0 | 0 | 0
767 | Konstrukce zámečnické |  | 0 | 0 | 0 | 0 | 0
771 | Podlahy z dlaždic a obklady |  | 0 | 0 | 0 | 0 | 0
776 | Podlahy povlakové |  | 0 | 0 | 0 | 0 | 0
777 | Podlahy ze syntetických hmot |  | 0 | 0 | 0 | 0 | 0
781 | Obklady keramické |  | 0 | 0 | 0 | 0 | 0
783 | Nátěry |  | 0 | 0 | 0 | 0 | 0
784 | Malby |  | 0 | 0 | 0 | 0 | 0
M21 | Elektromontáže |  | 0 | 0 | 0 | 0 | 0
M22 | Montáž sdělovací a zabezp. techniky |  | 0 | 0 | 0 | 0 | 0
M24 | Montáže vzduchotechnických zařízení |  | 0 | 0 | 0 | 0 | 0
P1 | Podlahy |  | 0 | 0 | 0 | 0 | 0
D96 | Přesuny suti a vybouraných hmot |  | 0 | 0 | 0 | 0 | 0
| CELKEM OBJEKT |  | 0 | 0 | 0 | 0 | 0
VEDLEJŠÍ ROZPOČTOVÉ NÁKLADY
Název VRN |  |  | Kč | % | Základna |  | Kč
Ztížené výrobní podmínky |  |  | 0 |  | 0 |  | 0 | 0
Oborová přirážka |  |  | 0 |  | 0 |  | 0 | 0
Přesun stavebních kapacit |  |  | 0 |  | 0 |  | 0 | 0
Mimostaveništní doprava |  |  | 0 |  | 0 |  | 0 | 0
Zařízení staveniště |  |  | 0 |  | 0 |  | 0 | 1
Provoz investora |  |  | 0 |  | 0 |  | 0 | 1
Zkoušky a revize |  |  | 0 |  | 0 |  | 0 | 2
Kompletační činnost (IČD) |  |  | 0 |  | 0 |  | 0 | 2
Rezerva rozpočtu |  |  | 0 |  | 0 |  | 0 | 2
| CELKEM VRN |  |  |  |  | 0

## Položky
Položkový rozpočet
Stavba : |  | 10001698 VESTAVBA ŠATEN V PŮDNÍM PROSTORU |  | Rozpočet: | 10001698
Objekt : |  | S01 BUDOVA NEMOCNICE |  | BUDOVA NEMOCNICE LETOVICE
P.č. | Číslo položky | Název položky | MJ | množství | cena / MJ | celkem (Kč)
Díl: | 000 | Vedlejší a ostatní náklady | [5 empty] | 1
1 | 00-00N-01 | PD skutečného provedení stavby | soubor | 1 |  | 0 |  | 2 | 12 | 0 | 285 | 1 | 0 | 0 | 0 | 0 | 0 | 0
|  | 1 |  | 1 |  |  | 1
2 | 00-00N-02 | BOZ, PO opatření na staveništi | soubor | 1 |  | 0 |  | 2 | 12 | 0 | 286 | 1 | 0 | 0 | 0 | 0 | 0 | 0
|  | 1 |  | 1 |  |  | 1
3 | 00-00N-03 | Vypracování provozích řádů | soubor | 1 |  | 0 |  | 2 | 12 | 0 | 287 | 1 | 0 | 0 | 0 | 0 | 0 | 0
|  | 1 |  | 1 |  |  | 1
4 | 00-00N-04 | Předání a převzetí díla, spolupráce při kolaudaci | hod | 50 |  | 0 |  | 2 | 12 | 0 | 288 | 1 | 0 | 0 | 0 | 0 | 0 | 0
|  | 50 |  | 50 |  |  | 50
5 | 00-00N-05 | Vymezení nebezpečného prostoru kolem staveniště, ochrana konstrukcí | soubor | 1 |  | 0 |  | 2 | 12 | 0 | 289 | 1 | 0 | 0 | 0 | 0 | 0 | 0
|  | 1 |  | 1 |  |  | 1
6 | 00-0VN-01 | Vybudování, provoz, likvidace zařízení staveniště | soubor | 1 |  | 0 |  | 2 | 12 | 0 | 279 | 1 | 0 | 0 | 0 | 0 | 0 | 0
|  | 1 |  | 1 |  |  | 1
7 | 00-0VN-02 | Provoz investora | soubor | 1 |  | 0 |  | 2 | 12 | 0 | 280 | 1 | 0 | 0 | 0 | 0 | 0 | 0
|  | 1 |  | 1 |  |  | 1
8 | 00-0VN-03 | Kompletační činnost | soubor | 1 |  | 0 |  | 2 | 12 | 0 | 281 | 1 | 0 | 0 | 0 | 0 | 0 | 0
|  | 1 |  | 1 |  |  | 1
9 | 00-0VN-04 | Ztížené výrobní podmínky | soubor | 1 |  | 0 |  | 2 | 12 | 0 | 282 | 1 | 0 | 0 | 0 | 0 | 0 | 0
|  | 1 |  | 1 |  |  | 1
10 | 00-0VN-05 | Zkoušky a revize | soubor | 1 |  | 0 |  | 2 | 12 | 0 | 284 | 1 | 0 | 0 | 0 | 0 | 0 | 0
|  | 1 |  | 1 |  |  | 1
| Celkem za | 000 Vedlejší a ostatní náklady |  |  |  | 0 |  | 4 |  |  |  |  | 0 | 0 | 0 | 0 | 0
Díl: | 3 | Svislé a kompletní konstrukce | [5 empty] | 1
11 | 310901115R00 | Úprava líce při zdění režného zdiva přesně na lišt zdivo komínu | m2 | 9.6 |  | 0 |  | 2 | 1 | 1 | 1 | 1 | 0 | 0 | 0 | 0 | 0 | 0.0004
|  | 0,75*4*3,2 |  | 9.6 |  |  | 0,75*4*3,2
12 | 311231114RT2 | Zdivo nosné cihelné z CP 29 P15 na MVC 2,5 tloušťka zdiva 30 cm | m3 | 10.545 |  | 0 |  | 2 | 1 | 1 | 1 | 1 | 0 | 0 | 0 | 0 | 0 | 1.8625
|  | podezdění pozednic.:(30+23,5+9,3+7,5)*0,3*0,5 |  | 10.545 |  |  | podezdění pozednic.:(30+23,5+9,3+7,5)*0,3*0,5
13 | 311238142R00 | Zdivo POROTHERM 17,5 Profi P10, tl. 175 mm | m2 | 107.0925 |  | 0 |  | 2 | 1 | 1 | 1 | 1 | 0 | 0 | 0 | 0 | 0 | 0.15495
|  | 422,:10,5*3-1,6+7,4*3,3-1,6 |  | 52.72 |  |  | 422,:10,5*3-1,6+7,4*3,3-1,6
|  | 421,:7,4*3,3 |  | 24.42 |  |  | 421,:7,4*3,3
|  | 401,:4,6*3,3 |  | 15.18 |  |  | 401,:4,6*3,3
0
|  | ,409,:3,5*3-2 |  | 8.5 |  |  | ,409,:3,5*3-2
|  | 400.:1,93*3,25 |  | 6.2725 |  |  | 400.:1,93*3,25
14 | 311238143R00 | Zdivo POROTHERM 24 Profi P10, tl. 240 mm | m2 | 73.05 |  | 0 |  | 2 | 1 | 1 | 1 | 1 | 0 | 0 | 0 | 0 | 0 | 0.22351
|  | 402.:3*2,75-1,5+12,4*2,75-1,6*4+3,6+3,3*2,75-1,6-1,8 |  | 43.725 |  |  | 402.:3*2,75-1,5+12,4*2,75-1,6*4+3,6+3,3*2,75-1,6-1,8
|  | 409,:5,3*2,75-1,8-2,2 |  | 10.575 |  |  | 409,:5,3*2,75-1,8-2,2
|  | 412,:7,4*2,75-1,6 |  | 18.75 |  |  | 412,:7,4*2,75-1,6
15 | 311271178RT6 | Zdivo z tvárnic Ytong hladkých tl. 37,5 cm | m2 | 38.955 |  | 0 |  | 2 | 1 | 1 | 1 | 1 | 0 | 0 | 0 | 0 | 0 | 0.34808
|  | 420:.:12,35*3,3-1,8 |  | 38.955 |  |  | 420:.:12,35*3,3-1,8
16 | 314231146RT2 | Zdivo komínů z CP 25 P20 na MC 10 pod omítku s použitím suché maltové směsi, lícové cihly | m3 | 1.152 |  | 0 |  | 2 | 1 | 1 | 1 | 1 | 0 | 0 | 0 | 0 | 0 | 1.7501
|  | (0,75*0,75-0,45*0,45)*3,2 |  | 1.152 |  |  | (0,75*0,75-0,45*0,45)*3,2
17 | 316381116R00 | Komínové krycí desky s přesahem tl. 80 - 100 mm | m2 | 0.7225 |  | 0 |  | 2 | 1 | 1 | 1 | 1 | 0 | 0 | 0 | 0 | 0 | 0.28501
|  | 0,85*0,85 |  | 0.7225 |  |  | 0,85*0,85
18 | 317121044RT4 | Překlad nosný porobeton, světlost otv. do 180 cm překlad nosný NOP III / 5 / 22 149 x 24,9 x 37,5cm | kus | 1 |  | 0 |  | 2 | 1 | 1 | 1 | 1 | 0 | 0 | 0 | 0 | 0 | 0.11915
19 | 317168113R00 | Překlad POROTHERM plochý 115x71x1500 mm | kus | 1 |  | 0 |  | 2 | 1 | 1 | 1 | 1 | 0 | 0 | 0 | 0 | 0 | 0.02696
|  | 1 |  | 1 |  |  | 1
20 | 317168116R00 | Překlad POROTHERM plochý 115x71x2250 mm | kus | 1 |  | 0 |  | 2 | 1 | 1 | 1 | 1 | 0 | 0 | 0 | 0 | 0 | 0.04088
|  | 1 |  | 1 |  |  | 1
21 | 317168131R00 | Překlad POROTHERM 7 vysoký 70x238x1250 mm | kus | 23 |  | 0 |  | 2 | 1 | 1 | 1 | 1 | 0 | 0 | 0 | 0 | 0 | 0.04529
|  | 23 |  | 23 |  |  | 23
0
22 | 317168132R00 | Překlad POROTHERM 7 vysoký 70x238x1500 mm | kus | 6 |  | 0 |  | 2 | 1 | 1 | 1 | 1 | 0 | 0 | 0 | 0 | 0 | 0.05422
|  | 6 |  | 6 |  |  | 6
23 | 317321311R00 | Beton překladů železový C 16/20 | m3 | 0.44 |  | 0 |  | 2 | 1 | 1 | 1 | 1 | 0 | 0 | 0 | 0 | 0 | 2.525
|  | stat. 02.:(4,9+6,1)*0,2*0,2 |  | 0.44 |  |  | stat. 02.:(4,9+6,1)*0,2*0,2
24 | 317351107R00 | Bednění překladů - zřízení | m2 | 6.6 |  | 0 |  | 2 | 1 | 1 | 1 | 1 | 0 | 0 | 0 | 0 | 0 | 0.00884
|  | (4,9+6,1)*0,6 |  | 6.6 |  |  | (4,9+6,1)*0,6
25 | 317351108R00 | Bednění překladů - odstranění | m2 | 6.6 |  | 0 |  | 2 | 1 | 1 | 1 | 1 | 0 | 0 | 0 | 0 | 0 | 0
26 | 342254711R00 | Příčky z desek pórobetonových tl. 125 mm | m2 | 321.7525 |  | 0 |  | 2 | 1 | 1 | 1 | 1 | 0 | 0 | 0 | 0 | 0 | 0.11518
|  | 422,:(6,1+2,48+3,6+1,65+1,65+2+0,85+1,03)*3,25 |  | 62.92 |  |  | 422,:(6,1+2,48+3,6+1,65+1,65+2+0,85+1,03)*3,25
|  | 421.:0,9*3*2,2+3*3,25-1,4-1,4+1,38*3,25+(0,9+0,8)*1,5 |  | 19.925 |  |  | 421.:0,9*3*2,2+3*3,25-1,4-1,4+1,38*3,25+(0,9+0,8)*1,5
|  | 401.:1,65*3,6+3,25*1,68-2,2 |  | 9.2 |  |  | 401.:1,65*3,6+3,25*1,68-2,2
|  | 411.:3,45*3,25 |  | 11.2125 |  |  | 411.:3,45*3,25
|  | 412,:7,65*3,25+2,6*1,5 |  | 28.7625 |  |  | 412,:7,65*3,25+2,6*1,5
|  | 413,:7,4*1,5+6,25*2 |  | 23.6 |  |  | 413,:7,4*1,5+6,25*2
|  | 406,:(3,88+1,98+3,88)*3,25 |  | 31.655 |  |  | 406,:(3,88+1,98+3,88)*3,25
|  | 414,:(3,13+3,13)*3,25-1,6-1,4+1,98*1,5+2,3*3,25+0,9*1,5 |  | 29.14 |  |  | 414,:(3,13+3,13)*3,25-1,6-1,4+1,98*1,5+2,3*3,25+0,9*1,5
|  | 416.:(4,95+2,3)*3,25 |  | 23.5625 |  |  | 416.:(4,95+2,3)*3,25
|  | 417,:(3,95+2+0,6)*3,25 |  | 21.2875 |  |  | 417,:(3,95+2+0,6)*3,25
|  | 418,:(1,2+2+2,1)*3,25-1,8 |  | 15.425 |  |  | 418,:(1,2+2+2,1)*3,25-1,8
|  | 419,:(1+9,7)*1,5-0,6+(5,35+1+1+1,1)*3,25 |  | 42.9125 |  |  | 419,:(1+9,7)*1,5-0,6+(5,35+1+1+1,1)*3,25
|  | výlez.:(0,95+0,95+2,4)*0,5 |  | 2.15 |  |  | výlez.:(0,95+0,95+2,4)*0,5
27 | 342948112R00 | Ukotvení příček k beton.kcím přistřelenými kotvami | m | 118.18 |  | 0 |  | 2 | 1 | 1 | 1 | 1 | 0 | 0 | 0 | 0 | 0 | 0.00102
|  | 422.:6,1+2,48+3,6+1,65+2+0,85+1,03 |  | 17.71 |  |  | 422.:6,1+2,48+3,6+1,65+2+0,85+1,03
|  | 421,:2,7+3+1,38+1,7 |  | 8.78 |  |  | 421,:2,7+3+1,38+1,7
|  | 401,:1,65+3,25 |  | 4.9 |  |  | 401,:1,65+3,25
|  | 411,:3,45 |  | 3.45 |  |  | 411,:3,45
|  | 412.:7,65+2,6 |  | 10.25 |  |  | 412.:7,65+2,6
|  | 413,:7,41+6,25 |  | 13.66 |  |  | 413,:7,41+6,25
|  | 406.:3,88+1,98+3,88 |  | 9.74 |  |  | 406.:3,88+1,98+3,88
|  | 414.:3,13+3,13+1,98+2,3+0,9 |  | 11.44 |  |  | 414.:3,13+3,13+1,98+2,3+0,9
|  | 416.:4,95+2,3 |  | 7.25 |  |  | 416.:4,95+2,3
|  | 417.:3,95+2+0,6 |  | 6.55 |  |  | 417.:3,95+2+0,6
|  | 418,:1,2+2+2,1 |  | 5.3 |  |  | 418,:1,2+2+2,1
|  | 419.:1+9,7+5,35+1+1+1,1 |  | 19.15 |  |  | 419.:1+9,7+5,35+1+1+1,1
| Celkem za | 3 Svislé a kompletní konstrukce |  |  |  | 0 |  | 4 |  |  |  |  | 0 | 0 | 0 | 0 | 0
Díl: | 311 | Sádrokartonové konstrukce | [5 empty] | 1
28 | 342261113RT2 | Příčka sádrokarton. ocel.kce, 1x oplášť. tl.125 mm desky protipožární tl. 12,5 mm, minerál tl. 5 cm | m2 | 37.305 |  | 0 |  | 2 | 1 | 1 | 1 | 1 | 0 | 0 | 0 | 0 | 0 | 0.03401
|  | 9,1*3,3-1,8 |  | 28.23 |  |  | 9,1*3,3-1,8
|  | (0,8+0,8+1,15)*3,3 |  | 9.075 |  |  | (0,8+0,8+1,15)*3,3
0
29 | 342264051RT1 | Podhled sádrokartonový na zavěšenou ocel. konstr. desky standard tl. 12,5 mm, bez izolace | m2 | 121.449 |  | 0 |  | 2 | 1 | 1 | 1 | 1 | 0 | 0 | 0 | 0 | 0 | 0.01852
|  | 5,2*1,9 |  | 9.88 |  |  | 5,2*1,9
|  | 314.:30,9 |  | 30.9 |  |  | 314.:30,9
|  | 314a.:3,3 |  | 3.3 |  |  | 314a.:3,3
|  | 315.:46,0 |  | 46 |  |  | 315.:46,0
|  | VZT.37.:3,3*1,3 |  | 4.29 |  |  | VZT.37.:3,3*1,3
|  | 38,:2,95*1,3 |  | 3.835 |  |  | 38,:2,95*1,3
|  | 39,:2,75*1,3 |  | 3.575 |  |  | 39,:2,75*1,3
|  | 18.:3,88*1,3 |  | 5.044 |  |  | 18.:3,88*1,3
|  | 3.np.35.:3,4*1,3 |  | 4.42 |  |  | 3.np.35.:3,4*1,3
|  | 37,:3,7*1,3 |  | 4.81 |  |  | 37,:3,7*1,3
|  | 15,:4,15*1,3 |  | 5.395 |  |  | 15,:4,15*1,3
30 | 342264051RT2 | Podhled sádrokartonový na zavěšenou ocel. konstr. desky protipožární tl. 12,5 mm, bez izolace PO45 | m2 | 196 |  | 0 |  | 2 | 1 | 1 | 1 | 1 | 0 | 0 | 0 | 0 | 0 | 0.0201
|  | 402.:37,8 |  | 37.8 |  |  | 402.:37,8
|  | 409.:18,40 |  | 18.4 |  |  | 409.:18,40
|  | 3np.:21,7+24,3+25,2+23,6 |  | 94.8 |  |  | 3np.:21,7+24,3+25,2+23,6
|  | kastlík pro vedení instalací.:75*0,6 |  | 45 |  |  | kastlík pro vedení instalací.:75*0,6
31 | 342264051RT3 | Podhled sádrokartonový na zavěšenou ocel. konstr. desky protipožární tl. 12,5 mm, bez izolace PO45 | m2 | 76 |  | 0 |  | 2 | 1 | 1 | 1 | 1 | 0 | 0 | 0 | 0 | 0 | 0.0201
|  | 3,np.:76 |  | 76 |  |  | 3,np.:76
32 | 342264515RT2 | Revizní dvířka Promat do SDK podhledu, 500x500 mm typ SP, požární odolnost EI 30 | kus | 5 |  | 0 |  | 2 | 1 | 1 | 1 | 1 | 0 | 0 | 0 | 0 | 0 | 0.01028
|  | 3,np.:5 |  | 5 |  |  | 3,np.:5
33 | 342264515RT3 | Revizní dvířka Promat do SDK podhledu, 500x500 mm typ SP, požární odolnost EI 45 | kus | 4 |  | 0 |  | 2 | 1 | 1 | 1 | 1 | 0 | 0 | 0 | 0 | 0 | 0.01148
|  | 3,np.:4 |  | 4 |  |  | 3,np.:4
34 | 342265112RT6 | Úprava podkroví sádrokarton. na ocel. rošt, svislá desky protipožární tl. 12,5 mm, bez izolace | m2 | 71.685 |  | 0 |  | 2 | 1 | 1 | 1 | 1 | 0 | 0 | 0 | 0 | 0 | 0.01957
|  | vikýře,:(2,8*2,6/2)*2*2 |  | 14.56 |  |  | vikýře,:(2,8*2,6/2)*2*2
|  | 420.:9,73*1,5*2 |  | 29.19 |  |  | 420.:9,73*1,5*2
|  | (0,4+0,6)*2 |  | 2 |  |  | (0,4+0,6)*2
|  | 419,:6,69*1,5 |  | 10.035 |  |  | 419,:6,69*1,5
|  | (9,6+1)*1,5 |  | 15.9 |  |  | (9,6+1)*1,5
35 | 342265122RT6 | Úprava podkroví sádrokarton. na ocel. rošt, šikmá desky protipožární tl. 12,5 mm, bez izolace | m2 | 156.08 |  | 0 |  | 2 | 1 | 1 | 1 | 1 | 0 | 0 | 0 | 0 | 0 | 0.01973
|  | (10,9+3,8+3,7)*2,2+4,4*1,65+(0,5+0,8)*1,9 |  | 50.21 |  |  | (10,9+3,8+3,7)*2,2+4,4*1,65+(0,5+0,8)*1,9
|  | (3,3+2,15+8,65)*3+(3,15+3,75)*2,2 |  | 57.48 |  |  | (3,3+2,15+8,65)*3+(3,15+3,75)*2,2
|  | (5,3+1,1)*3 |  | 19.2 |  |  | (5,3+1,1)*3
|  | 9,73*3 |  | 29.19 |  |  | 9,73*3
36 | 342265122RT7 | Úprava podkroví sádrokarton. na ocel. rošt, šikmá desky standard impreg. tl. 12,5 mm, bez izolace | m2 | 12 |  | 0 |  | 2 | 1 | 1 | 1 | 1 | 0 | 0 | 0 | 0 | 0 | 0.01815
|  | 418,:3*1,8 |  | 5.4 |  |  | 418,:3*1,8
|  | 421,:2,2*3 |  | 6.6 |  |  | 421,:2,2*3
37 | 342265132RV2 | Úprava podkroví sádrokarton. na ocel. rošt vodor. desky protipožární tl. 12,5 mm, Isover tl. 24 cm | m2 | 314.912 |  | 0 |  | 2 | 1 | 1 | 1 | 1 | 0 | 0 | 0 | 0 | 0 | 0.03
|  | 406.:7,8 |  | 7.8 |  |  | 406.:7,8
|  | 410.:12 |  | 12 |  |  | 410.:12
|  | 411.:5,3 |  | 5.3 |  |  | 411.:5,3
|  | 412,:15,7 |  | 15.7 |  |  | 412,:15,7
|  | 413.:45,5 |  | 45.5 |  |  | 413.:45,5
|  | 416,:11,5 |  | 11.5 |  |  | 416,:11,5
|  | 417,:8 |  | 8 |  |  | 417,:8
|  | 419.:84,50 |  | 84.5 |  |  | 419.:84,50
|  | 422.:72 |  | 72 |  |  | 422.:72
|  | vikýře,:2,8*2,4+2,8*1,1 |  | 9.8 |  |  | vikýře,:2,8*2,4+2,8*1,1
|  | 420.:9,73*4,4 |  | 42.812 |  |  | 420.:9,73*4,4
38 | 342265132RV4 | Úprava podkroví sádrokarton. na ocel. rošt vodor. desky požár. impreg. tl. 12,5 mm, Isover tl. 24 cm | m2 | 29.6 |  | 0 |  | 2 | 1 | 1 | 1 | 1 | 0 | 0 | 0 | 0 | 0 | 0.03
|  | 414,:7,4 |  | 7.4 |  |  | 414,:7,4
|  | 418,:4,2 |  | 4.2 |  |  | 418,:4,2
|  | 421.:18 |  | 18 |  |  | 421.:18
39 | 342265191R00 | Příplatek za otvor v podhledu podkroví pl. 0,25 m2 | kus | 8 |  | 0 |  | 2 | 1 | 1 | 1 | 1 | 0 | 0 | 0 | 0 | 0 | 0
|  | VZT.:2+2+4 |  | 8 |  |  | VZT.:2+2+4
40 | 342265192R00 | Příplatek za otvor v podhledu podkroví pl. 0,50 m2 | kus | 1 |  | 0 |  | 2 | 1 | 1 | 1 | 1 | 0 | 0 | 0 | 0 | 0 | 0
|  | VZT.:1 |  | 1 |  |  | VZT.:1
41 | 342265193R00 | Příplatek za otvor v podhledu podkroví pl. 1,00 m2 střešní okna | kus | 8 |  | 0 |  | 2 | 1 | 1 | 1 | 1 | 0 | 0 | 0 | 0 | 0 | 0
42 | 342265998R00 | Příplatek k úpravě podkroví za plochu do 10 m2 | m2 | 120.32 |  | 0 |  | 2 | 1 | 1 | 1 | 1 | 0 | 0 | 0 | 0 | 0 | 0
|  | svislý vikýře.:(2,8*2,6/2)*2*2 |  | 14.56 |  |  | svislý vikýře.:(2,8*2,6/2)*2*2
|  | SDK šikmý.:(3,8+3,7)*2,2+4,4*1,65+(0,5+0,8)*1,9 |  | 26.23 |  |  | SDK šikmý.:(3,8+3,7)*2,2+4,4*1,65+(0,5+0,8)*1,9
|  | (3,3+2,15)*3+(3,15+3,75)*2,2+3*1,1 |  | 34.83 |  |  | (3,3+2,15)*3+(3,15+3,75)*2,2+3*1,1
|  | 421.:2,2*3 |  | 6.6 |  |  | 421.:2,2*3
|  | 418.:3*1,8 |  | 5.4 |  |  | 418.:3*1,8
|  | SDK vodorovný?: 406.:7,8 |  | 7.8 |  |  | SDK vodorovný?: 406.:7,8
|  | 411.:5,3 |  | 5.3 |  |  | 411.:5,3
|  | 417.:8 |  | 8 |  |  | 417.:8
|  | 414.:7,4 |  | 7.4 |  |  | 414.:7,4
|  | 418,:4,2 |  | 4.2 |  |  | 418,:4,2
43 | 342267113RT2 | Obklad trámů sádrokartonem čtyřstranný do 0,5/0,5m desky protipožární tl. 12,5 mm | m | 145.4 |  | 0 |  | 2 | 1 | 1 | 1 | 1 | 0 | 0 | 0 | 0 | 0 | 0.02606
|  | 419.:0,5*4*2,4*3+7,3*0,5*4+9,6*0,5*4 |  | 48.2 |  |  | 419.:0,5*4*2,4*3+7,3*0,5*4+9,6*0,5*4
|  | 413.:2,5*0,5*4*2+(4,4+8,2)*0,5*4 |  | 35.2 |  |  | 413.:2,5*0,5*4*2+(4,4+8,2)*0,5*4
|  | 422.:0,5*4*2,4*3+4,6*0,5*4+5*0,5*4+2,3*0,5*4*2 |  | 42.8 |  |  | 422.:0,5*4*2,4*3+4,6*0,5*4+5*0,5*4+2,3*0,5*4*2
|  | 420.:0,5*4*2,4*4 |  | 19.2 |  |  | 420.:0,5*4*2,4*4
| Celkem za | 311 Sádrokartonové konstrukce |  |  |  | 0 |  | 4 |  |  |  |  | 0 | 0 | 0 | 0 | 0
Díl: | 4 | Vodorovné konstrukce | [5 empty] | 1
44 | 411321313R00 | Stropy deskové ze železobetonu C 16/20 | m3 | 45.6 |  | 0 |  | 2 | 1 | 1 | 1 | 1 | 0 | 0 | 0 | 0 | 0 | 2.5251
|  | 570*0,08 |  | 45.6 |  |  | 570*0,08
0
45 | 411354173R00 | Podpěrná konstr. stropů do 12 kPa - zřízení | m2 | 570 |  | 0 |  | 2 | 1 | 1 | 1 | 1 | 0 | 0 | 0 | 0 | 0 | 0.00387
|  | 570 |  | 570 |  |  | 570
46 | 411354174R00 | Podpěrná konstr. stropů do 12 kPa - odstranění | m2 | 570 |  | 0 |  | 2 | 1 | 1 | 1 | 1 | 0 | 0 | 0 | 0 | 0 | 0
|  | 570 |  | 570 |  |  | 570
47 | 411354255R00 | Bednění stropů plech pozink. vlna 50 mm tl. 0,8 mm | m2 | 570 |  | 0 |  | 2 | 1 | 1 | 1 | 1 | 0 | 0 | 0 | 0 | 0 | 0.01059
|  | 570 |  | 570 |  |  | 570
48 | 411362021R00 | Výztuž stropů svařovanou sítí z sítí Kari 6/100/100 | t | 2.8215 |  | 0 |  | 2 | 1 | 1 | 1 | 1 | 0 | 0 | 0 | 0 | 0 | 1.0554
|  | 570*4,5*0,001*1,1 |  | 2.8215 |  |  | 570*4,5*0,001*1,1
0
49 | 411388531R00 | Zabetonování otvorů o ploše do 1 m2 ve stropech | m3 | 0.0562 |  | 0 |  | 2 | 1 | 1 | 1 | 1 | 0 | 0 | 0 | 0 | 0 | 2.6975
|  | zabet otvoru komín mč.423.:0,75*0,75*0,10 |  | 0.0563 |  |  | zabet otvoru komín mč.423.:0,75*0,75*0,10
50 | 413232211RT2 | Zazdívka zhlaví válcovaných nosníků výšky do 15cm s použitím suché maltové směsi | kus | 100 |  | 0 |  | 2 | 1 | 1 | 1 | 1 | 0 | 0 | 0 | 0 | 0 | 0.0223
|  | st.02.:4+12+24+42 |  | 82 |  |  | st.02.:4+12+24+42
|  | st 03.:6+8+4 |  | 18 |  |  | st 03.:6+8+4
51 | 413232221RT2 | Zazdívka zhlaví válcovaných nosníků výšky do 30cm s použitím suché maltové směsi | kus | 180 |  | 0 |  | 2 | 1 | 1 | 1 | 1 | 0 | 0 | 0 | 0 | 0 | 0.058
|  | st.02.:90*2 |  | 180 |  |  | st.02.:90*2
52 | 417321313R00 | Ztužující pásy a věnce z betonu železového C 16/20 | m3 | 4.1684 |  | 0 |  | 2 | 1 | 1 | 1 | 1 | 0 | 0 | 0 | 0 | 0 | 2.5251
|  | V4.:33,25*0,25*0,25 |  | 2.0781 |  |  | V4.:33,25*0,25*0,25
|  | V5,:46,45*0,18*0,25 |  | 2.0903 |  |  | V5,:46,45*0,18*0,25
53 | 417351115R00 | Bednění ztužujících pásů a věnců - zřízení | m2 | 39.85 |  | 0 |  | 2 | 1 | 1 | 1 | 1 | 0 | 0 | 0 | 0 | 0 | 0.00782
|  | V4.:33,25*0,25*2 |  | 16.625 |  |  | V4.:33,25*0,25*2
|  | V5.:46,45*0,25*2 |  | 23.225 |  |  | V5.:46,45*0,25*2
54 | 417351116R00 | Bednění ztužujících pásů a věnců - odstranění | m2 | 39.86 |  | 0 |  | 2 | 1 | 1 | 1 | 1 | 0 | 0 | 0 | 0 | 0 | 0
55 | 417361221R00 | Výztuž ztužujících pásů a věnců z oceli 10216(E) | t | 0.2442 |  | 0 |  | 2 | 1 | 1 | 1 | 1 | 0 | 0 | 0 | 0 | 0 | 1.0167
|  | 02,:0,222*1,1 |  | 0.2442 |  |  | 02,:0,222*1,1
56 | 417361821R00 | Výztuž ztužujících pásů a věnců z oceli 10505(R) | t | 0.9768 |  | 0 |  | 2 | 1 | 1 | 1 | 1 | 0 | 0 | 0 | 0 | 0 | 1.0167
|  | 0,888*1,1 |  | 0.9768 |  |  | 0,888*1,1
57 | 430000000RAA | Stupeň betonový 30 x 15 cm, včetně bednění na přímém schodišti | m | 3.3 |  | 0 |  | 2 | 2 | 1 | 1 | 1 | 0 | 0 | 0 | 0 | 0 | 0.12131
|  | 401.:1,65*2 |  | 3.3 |  |  | 401.:1,65*2
| Celkem za | 4 Vodorovné konstrukce |  |  |  | 0 |  | 4 |  |  |  |  | 0 | 0 | 0 | 0 | 0
Díl: | 6 | Úpravy povrchu, podlahy | [5 empty] | 1
58 | 611421231RT2 | Oprava váp.omítek stropů do 10% plochy - štukových s použitím suché maltové směsi | m2 | 224.2 |  | 0 |  | 2 | 1 | 1 | 1 | 1 | 0 | 0 | 0 | 0 | 0 | 0.00412
|  | VZT.:224,20 |  | 224.2 |  |  | VZT.:224,20
59 | 612401291RT2 | Omítka malých ploch vnitřních stěn do 0,25 m2 vápennou štukovovou omítkou | kus | 8 |  | 0 |  | 2 | 1 | 1 | 1 | 1 | 0 | 0 | 0 | 0 | 0 | 0.00867
|  | VZT:2,np.:2+2+1 |  | 5 |  |  | VZT:2,np.:2+2+1
|  | 3,np.:2+1 |  | 3 |  |  | 3,np.:2+1
60 | 612403399RT2 | Hrubá výplň rýh ve stěnách maltou s použitím suché maltové směsi | m2 | 2.25 |  | 0 |  | 2 | 1 | 1 | 1 | 1 | 0 | 0 | 0 | 0 | 0 | 0.068
|  | VZT, 2.np.:(3+3)*0,15 |  | 0.9 |  |  | VZT, 2.np.:(3+3)*0,15
|  | 3,np.:3*3*0,15 |  | 1.35 |  |  | 3,np.:3*3*0,15
61 | 612409991RT2 | Začištění omítek kolem oken,dveří apod. s použitím suché maltové směsi | m | 307.4 |  | 0 |  | 2 | 1 | 1 | 1 | 1 | 0 | 0 | 0 | 0 | 0 | 0.00238
|  | zárubně.:(2+5+2+2+6*1)*2*5 |  | 170 |  |  | zárubně.:(2+5+2+2+6*1)*2*5
|  | 6*2 |  | 12 |  |  | 6*2
|  | okna.:5+6,9+5,9+7,6 |  | 25.4 |  |  | okna.:5+6,9+5,9+7,6
|  | VZT.:100 |  | 100 |  |  | VZT.:100
62 | 612421231RT2 | Oprava vápen.omítek stěn do 10 % pl. - štukových s použitím suché maltové směsi | m2 | 552.32 |  | 0 |  | 2 | 1 | 1 | 1 | 1 | 0 | 0 | 0 | 0 | 0 | 0.00355
|  | VZT.:552,32 |  | 552.32 |  |  | VZT.:552,32
63 | 612423531RT2 | Omítka rýh stěn vápenná šířky do 15 cm, štuková s použitím suché maltové směsi | m2 | 2.25 |  | 0 |  | 2 | 1 | 1 | 1 | 1 | 0 | 0 | 0 | 0 | 0 | 0.03829
|  | VZT.:2,25 |  | 2.25 |  |  | VZT.:2,25
64 | 612425931RT2 | Omítka vápenná vnitřního ostění - štuková s použitím suché maltové směsi | m2 | 4.175 |  | 0 |  | 2 | 1 | 1 | 1 | 1 | 0 | 0 | 0 | 0 | 0 | 0.03491
|  | (3,9+4,1+3,5+5,2)*0,25 |  | 4.175 |  |  | (3,9+4,1+3,5+5,2)*0,25
65 | 612431111R00 | Omítka sádrokartonových stěn stropů | m2 | 1343.13 |  | 0 |  | 2 | 1 | 1 | 1 | 1 | 0 | 0 | 0 | 0 | 0 | 0.00425
|  | 37,3*2 |  | 74.6 |  |  | 37,3*2
|  | 90,08+196+76+71,69+156,08 |  | 589.85 |  |  | 90,08+196+76+71,69+156,08
|  | 12+314,91+29,6+290,8 |  | 647.31 |  |  | 12+314,91+29,6+290,8
|  | VZT.:31,37 |  | 31.37 |  |  | VZT.:31,37
66 | 612451121R00 | Omítka vnitřní zdiva, cementová (MC), hladká pod obklady | m2 | 140.172 |  | 0 |  | 2 | 1 | 1 | 1 | 1 | 0 | 0 | 0 | 0 | 0 | 0.04558
|  | 410,:6,5*2,1-1,6 |  | 12.05 |  |  | 410,:6,5*2,1-1,6
|  | 411.:10*2,1-1,6 |  | 19.4 |  |  | 411.:10*2,1-1,6
|  | 412.:1,4*1,6 |  | 2.24 |  |  | 412.:1,4*1,6
|  | 414.:8,3*2,1-1,6-1,4+1,98*1,4+4,3*2,1-1,4 |  | 24.832 |  |  | 414.:8,3*2,1-1,6-1,4+1,98*1,4+4,3*2,1-1,4
|  | 418,:8,2*2,1-1,8 |  | 15.42 |  |  | 418,:8,2*2,1-1,8
|  | 421.:15,5*2,1-1,4-1,4+0,9*2,1*6+4,6*2,1-1,4+6,8*2,1-1,4 |  | 62.23 |  |  | 421.:15,5*2,1-1,4-1,4+0,9*2,1*6+4,6*2,1-1,4+6,8*2,1-1,4
|  | VZT.2np.:2*1 |  | 2 |  |  | VZT.2np.:2*1
|  | 3.np.:2*1 |  | 2 |  |  | 3.np.:2*1
67 | 612472181R00 | Omítka stěn, jádro míchané, štuk ze suché směsi | m2 | 673.9775 |  | 0 |  | 2 | 1 | 1 | 1 | 1 | 0 | 0 | 0 | 0 | 0 | 0.0357
|  | 401.:1,65*4,35+(6,5+6,5)*3-2,2 |  | 43.9775 |  |  | 401.:1,65*4,35+(6,5+6,5)*3-2,2
|  | 400.:5,6*3-2,2 |  | 14.6 |  |  | 400.:5,6*3-2,2
|  | 402.:21,8*3-1,5-1,6*5-1,8-3,6-3,6 |  | 46.9 |  |  | 402.:21,8*3-1,5-1,6*5-1,8-3,6-3,6
|  | 406.:11,8*3-1,8 |  | 33.6 |  |  | 406.:11,8*3-1,8
|  | 409.:12,1*3-2-3,6-1,8-2,2 |  | 26.7 |  |  | 409.:12,1*3-2-3,6-1,8-2,2
|  | 410:6,5*0,9 |  | 5.85 |  |  | 410:6,5*0,9
|  | 411.:10*0,9 |  | 9 |  |  | 411.:10*0,9
|  | 412.:17,7*3-1,6-1,6-2,2 |  | 47.7 |  |  | 412.:17,7*3-1,6-1,6-2,2
|  | 413.:7,2*1,25+6,25*1,8+13,9*3-1,6-1,6 |  | 58.75 |  |  | 413.:7,2*1,25+6,25*1,8+13,9*3-1,6-1,6
|  | 414.:(8,3+4,3)*0,9 |  | 11.34 |  |  | 414.:(8,3+4,3)*0,9
|  | 416.:14,5*3-1,6 |  | 41.9 |  |  | 416.:14,5*3-1,6
|  | 417.:11,9*3-1,8 |  | 33.9 |  |  | 417.:11,9*3-1,8
|  | 418.:8,2*0,9 |  | 7.38 |  |  | 418.:8,2*0,9
|  | 419.:9,6*1,3+27,7*3-2,2-1,6-1,5-1,8 |  | 88.48 |  |  | 419.:9,6*1,3+27,7*3-2,2-1,6-1,5-1,8
|  | 412.:(15,5+4,6+6,8)*0,9 |  | 24.21 |  |  | 412.:(15,5+4,6+6,8)*0,9
|  | 422.:9,3*1,3+32,7*3-1,6-3,3-1,6-1,6 |  | 102.09 |  |  | 422.:9,3*1,3+32,7*3-1,6-3,3-1,6-1,6
|  | stř. výlez.:(0,95+0,95+2,4+2,4)*0,5*2 |  | 6.7 |  |  | stř. výlez.:(0,95+0,95+2,4+2,4)*0,5*2
|  | 420,:12,35*3-1,6 |  | 35.45 |  |  | 420,:12,35*3-1,6
|  | 424,:12,35*3-1,6 |  | 35.45 |  |  | 424,:12,35*3-1,6
68 | 612481113R00 | Potažení vnitř. stěn sklotex. pletivem s vypnutím | m2 | 673.98 |  | 0 |  | 2 | 1 | 1 | 1 | 1 | 0 | 0 | 0 | 0 | 0 | 0.00034
|  | 673,98 |  | 673.98 |  |  | 673,98
69 | 622311335RT1 | Zatepl.systém t, fasáda, EPS F plus tl.160 mm s omítkou probarvenou | m2 | 20.22 |  | 0 |  | 2 | 1 | 1 | 1 | 1 | 0 | 0 | 0 | 0 | 0 | 0.01399
|  | 3,5*1,8-3,3+4,5*2,1-1,5+2,5*2-1,5+3,7*2,1-2 |  | 20.22 |  |  | 3,5*1,8-3,3+4,5*2,1-1,5+2,5*2-1,5+3,7*2,1-2
70 | 622311835RT5 | Zatepl.syst., fasáda, miner.desky PV 160 mm etics s omítkou vnitřní štukovou | m2 | 29.9 |  | 0 |  | 2 | 1 | 1 | 1 | 1 | 0 | 0 | 0 | 0 | 0 | 0.04258
|  | 423,:10,5*3-1,6 |  | 29.9 |  |  | 423,:10,5*3-1,6
0
71 | 622481113R00 | Potažení vnějších stěn sklotex. pletivem, vypnutí | m2 | 12 |  | 0 |  | 2 | 1 | 1 | 1 | 1 | 0 | 0 | 0 | 0 | 0 | 0.00049
|  | zakrytí hlavy VZT z kuch.:1,2*4*2,5 |  | 12 |  |  | zakrytí hlavy VZT z kuch.:1,2*4*2,5
72 | 627452111RT3 | Spárování maltou MCs zapuštěné rovné, zdí z cihel spárovací maltou komínu | m2 | 9.6 |  | 0 |  | 2 | 1 | 1 | 1 | 1 | 0 | 0 | 0 | 0 | 0 | 0.01235
|  | 0,75*4*3,2 |  | 9.6 |  |  | 0,75*4*3,2
73 | 631312621R00 | Mazanina betonová tl. 5 - 8 cm C 20/25 | m3 | 0.1312 |  | 0 |  | 2 | 1 | 1 | 1 | 1 | 0 | 0 | 0 | 0 | 0 | 2.525
|  | rozšíření základu pro novou jednotku VZT:0,7*2,5*0,075 |  | 0.1313 |  |  | rozšíření základu pro novou jednotku VZT:0,7*2,5*0,075
74 | 631319151R00 | Příplatek za přehlaz. mazanin pod povlaky tl. 8 cm | m3 | 0.13 |  | 0 |  | 2 | 1 | 1 | 1 | 1 | 0 | 0 | 0 | 0 | 0 | 0
75 | 631319171R00 | Příplatek za stržení povrchu mazaniny tl. 8 cm | m3 | 0.13 |  | 0 |  | 2 | 1 | 1 | 1 | 1 | 0 | 0 | 0 | 0 | 0 | 0
76 | 631351101R00 | Bednění stěn, rýh a otvorů v podlahách - zřízení | m2 | 1.16 |  | 0 |  | 2 | 1 | 1 | 1 | 1 | 0 | 0 | 0 | 0 | 0 | 0.0141
|  | základ VZT.:(2+3,6)*0,1 |  | 0.56 |  |  | základ VZT.:(2+3,6)*0,1
|  | 1,5*4*0,1 |  | 0.6 |  |  | 1,5*4*0,1
77 | 631351102R00 | Bednění stěn, rýh a otvorů v podlahách -odstranění | m2 | 1.16 |  | 0 |  | 2 | 1 | 1 | 1 | 1 | 0 | 0 | 0 | 0 | 0 | 0
|  | 1,16 |  | 1.16 |  |  | 1,16
78 | 631361921RT3 | Výztuž mazanin svařovanou sítí průměr drátu 5,0, oka 150/150 mm KD37 | t | 0.0044 |  | 0 |  | 2 | 1 | 1 | 1 | 1 | 0 | 0 | 0 | 0 | 0 | 1.0662
|  | 0,7*2,5*1,2*0,001*2,1 |  | 0.0044 |  |  | 0,7*2,5*1,2*0,001*2,1
79 | 632441015RT3 | Potěr anhydritový, plocha do 100 m2, tl.50 mm samonivelační potěr | m2 | 348.1 |  | 0 |  | 2 | 1 | 1 | 1 | 1 | 0 | 0 | 0 | 0 | 0 | 0.11025
|  | skl.2.:12+5,3 |  | 17.3 |  |  | skl.2.:12+5,3
|  | skl.3.:37,8+7,8+18,4+15,7+45,5+11,5+8+72+84,5 |  | 301.2 |  |  | skl.3.:37,8+7,8+18,4+15,7+45,5+11,5+8+72+84,5
|  | skl.4.:7,4+4,2+18 |  | 29.6 |  |  | skl.4.:7,4+4,2+18
80 | 632451024R00 | Vyrovnávací potěr MC 15, v pásu, tl. 50 mm | m2 | 1.005 |  | 0 |  | 2 | 1 | 1 | 1 | 1 | 0 | 0 | 0 | 0 | 0 | 0.1231
|  | ukonč. pás výlez na střechu.:(0,95+0,95+2,4+2,4)*0,15 |  | 1.005 |  |  | ukonč. pás výlez na střechu.:(0,95+0,95+2,4+2,4)*0,15
81 | 642942111RU3 | Osazení zárubní dveřních ocelových, pl. do 2,5 m2 včetně dodávky zárubně 70 x 197 x 16 cm | kus | 3 |  | 0 |  | 2 | 1 | 1 | 1 | 1 | 0 | 0 | 0 | 0 | 0 | 0.02897
82 | 642942111RU4 | Osazení zárubní dveřních ocelových, pl. do 2,5 m2 včetně dodávky zárubně 80 x 197 x 16 cm | kus | 7 |  | 0 |  | 2 | 1 | 1 | 1 | 1 | 0 | 0 | 0 | 0 | 0 | 0.02897
|  | 7 |  | 7 |  |  | 7
83 | 642942111RU5 | Osazení zárubní dveřních ocelových, pl. do 2,5 m2 včetně dodávky zárubně 90 x 197 x 16 cm | kus | 1 |  | 0 |  | 2 | 1 | 1 | 1 | 1 | 0 | 0 | 0 | 0 | 0 | 0.03405
|  | 1 |  | 1 |  |  | 1
84 | 648952421RT3 | Osazení parapetních desek dřevěných š. do 50 cm včetně dodávky parapetní desky š. 35 cm | m | 8.7 |  | 0 |  | 2 | 1 | 1 | 1 | 1 | 0 | 0 | 0 | 0 | 0 | 0.01493
|  | 10TR.:1,1 |  | 1.1 |  |  | 10TR.:1,1
|  | 11TR,:2,80 |  | 2.8 |  |  | 11TR,:2,80
|  | 12TR.:2,4 |  | 2.4 |  |  | 12TR.:2,4
|  | 13,TR.:2,40 |  | 2.4 |  |  | 13,TR.:2,40
85 | 613473115 XX | D+M zabudované rohovníky | m | 66 |  | 0 |  | 2 | 12 | 0 | 109 | 1 | 0 | 0 | 0 | 0 | 0 | 0.00046
|  | (7+9+3+3)*3 |  | 66 |  |  | (7+9+3+3)*3
86 | 642942111 XX | Osazení zárubní dveřních ocelových, pl. do 2,5 m2 včetně dodávky zárubně 80 x 197 x 16 cm, PO | kus | 2 |  | 0 |  | 2 | 12 | 0 | 26 | 1 | 0 | 0 | 0 | 0 | 0 | 0.02897
|  | 2 |  | 2 |  |  | 2
87 | 642942111 XX | Osazení zárubní dveřních ocelových, pl. do 2,5 m2 včetně dodávky zárubně 60 x 197 x 16 cm | kus | 1 |  | 0 |  | 2 | 12 | 0 | 24 | 1 | 0 | 0 | 0 | 0 | 0 | 0.03303
|  | atyp. záruben PO 60/100/16.:1 |  | 1 |  |  | atyp. záruben PO 60/100/16.:1
88 | 642942111 XX | Osazení zárubní dveřních ocelových, pl. do 2,5 m2 včetně dodávky zárubně 90 x 197 x 16 cm, PO | kus | 3 |  | 0 |  | 2 | 12 | 0 | 27 | 1 | 0 | 0 | 0 | 0 | 0 | 0.03405
|  | 2+1 |  | 3 |  |  | 2+1
89 | 642942111 XX | Osazení zárubní dveřních ocelových, pl. do 2,5 m2 včetně dodávky zárubně 110 x 197 x 16 cm,PO | kus | 2 |  | 0 |  | 2 | 12 | 0 | 29 | 1 | 0 | 0 | 0 | 0 | 0 | 0.03473
|  | 2 |  | 2 |  |  | 2
90 | 642942221 XX | Osazení zárubní dveřních ocelových, pl. do 4,5 m2 včetně dodávky zárubně 180/197/16 cm, PO | kus | 1 |  | 0 |  | 2 | 12 | 0 | 30 | 1 | 0 | 0 | 0 | 0 | 0 | 0.05605
|  | 1 |  | 1 |  |  | 1
| Celkem za | 6 Úpravy povrchu, podlahy |  |  |  | 0 |  | 4 |  |  |  |  | 0 | 0 | 0 | 0 | 0
Díl: | 94 | Lešení a stavební výtahy | [5 empty] | 1
91 | 941941042R00 | Montáž lešení leh.řad.s podlahami,š.1,2 m, H 30 m | m2 | 2966.6 |  | 0 |  | 2 | 1 | 1 | 1 | 1 | 0 | 0 | 0 | 0 | 0 | 0.01838
|  | kolem objektu.:(18+50,7+35,4+12,9+11,1+30+20)*13 |  | 2315.3 |  |  | kolem objektu.:(18+50,7+35,4+12,9+11,1+30+20)*13
|  | (5,4+9,9+16,5+18,3)*13 |  | 651.3 |  |  | (5,4+9,9+16,5+18,3)*13
92 | 941941292R00 | Příplatek za každý měsíc použití lešení k pol.1042 | m2 | 29666 |  | 0 |  | 2 | 1 | 1 | 1 | 1 | 0 | 0 | 0 | 0 | 0 | 0.00095
|  | 2966,6 |  | 29666 |  |  | 2966,6
93 | 941941842R00 | Demontáž lešení leh.řad.s podlahami,š.1,2 m,H 30 m | m2 | 2966.6 |  | 0 |  | 2 | 1 | 1 | 1 | 1 | 0 | 0 | 0 | 0 | 0 | 0
|  | 2966,60 |  | 2966.6 |  |  | 2966,60
94 | 944944011R00 | Montáž ochranné sítě zavěšené na konstrukci lešení z textílie z umělých vláken | m2 | 2966.6 |  | 0 |  | 2 | 1 | 1 | 1 | 1 | 0 | 0 | 0 | 0 | 0 | 0.00158
95 | 944944031R00 | Příplatek za první a každý další den použití sítě-předpoklad 10 měsíců | m2 | 29666 |  | 0 |  | 2 | 1 | 1 | 1 | 1 | 0 | 0 | 0 | 0 | 0 | 0.00158
96 | 944944081R00 | Demontáž ochranné sítě zavěšené na konstrukci lešení z textílie z umělých vláken | m2 | 2966.6 |  | 0 |  | 2 | 1 | 1 | 1 | 1 | 0 | 0 | 0 | 0 | 0 | 0.00158
97 | 998009101 | Přesun hmot lešení samostatně budovaného | t | 107.7613 |  | 0 |  | 2 | 1 | 1 | 1 | 1 | 0 | 0 | 0 | 0 | 0 | 0.00158
98 | 998009193 | Příplatek za zvětšený přesun lešení do 500 m | t | 107.7613 |  | 0 |  | 2 | 1 | 1 | 1 | 1 | 0 | 0 | 0 | 0 | 0 | 0.00158
99 | 941955002R00 | Lešení lehké pomocné, výška podlahy do 1,9 m | m2 | 1210.8 |  | 0 |  | 2 | 1 | 1 | 1 | 1 | 0 | 0 | 0 | 0 | 0 | 0.00158
|  | 370,3*1,5 |  | 555.45 |  |  | 370,3*1,5
|  | 3,np.:94,8+87,7 |  | 182.5 |  |  | 3,np.:94,8+87,7
|  | 420.:88,3*1,5 |  | 132.45 |  |  | 420.:88,3*1,5
|  | 423,:12*1,5 |  | 18 |  |  | 423,:12*1,5
|  | 424,:12*1,5 |  | 18 |  |  | 424,:12*1,5
|  | VZT.:129+95,4+80 |  | 304.4 |  |  | VZT.:129+95,4+80
100 | 17125663R | Výškový jeřáb po dobu stavby pro přesun materiálu 10 měsíců | měsíc | 10 |  | 0 |  | 2 | 12 | 0 | 120 | 1 | 0 | 0 | 0 | 0 | 0 | 0
101 | Pol__0033-3 | Výtah osobo/nákladní,pronájem | měsíc | 10 |  | 0 |  | 2 | 12 | 0 | 120 | 1 | 0 | 0 | 0 | 0 | 0 | 0
102 | 180256R | Výtah stavební osobonákladní 500 kg montáž, demontáž na stavbě | kpl | 2 |  | 0 |  | 2 | 12 | 0 | 120 | 1 | 0 | 0 | 0 | 0 | 0 | 0
103 | 94-01 | Montáž, nájem, demontáž lešení na střeše pro opl. vikýře, komínů | kpl. | 1 |  | 0 |  | 2 | 12 | 0 | 120 | 1 | 0 | 0 | 0 | 0 | 0 | 0
| Celkem za | 94 Lešení a stavební výtahy |  |  |  | 0 |  | 4 |  |  |  |  | 0 | 0 | 0 | 0 | 0
Díl: | 95 | Dokončovací konstrukce na pozemních stavbách | [5 empty] | 1
104 | 931961115R00 | Vložky do dilatačních spár, polystyren, tl 30 mm | m2 | 31.781 |  | 0 |  | 2 | 1 | 1 | 1 | 1 | 0 | 0 | 0 | 0 | 0 | 0.00063
|  | oddilatování podlah kolem stěn.400.:5,6*0,1 |  | 0.56 |  |  | oddilatování podlah kolem stěn.400.:5,6*0,1
|  | 402.:(21,8+8,6)*0,1 |  | 3.04 |  |  | 402.:(21,8+8,6)*0,1
|  | 406.:11,8*0,1 |  | 1.18 |  |  | 406.:11,8*0,1
|  | 409.:(12,1+5,3)*0,1 |  | 1.74 |  |  | 409.:(12,1+5,3)*0,1
|  | 410,:6,5*0,1 |  | 0.65 |  |  | 410,:6,5*0,1
|  | 411.:10*0,1 |  | 1 |  |  | 411.:10*0,1
|  | 412.:17,7*0,1 |  | 1.77 |  |  | 412.:17,7*0,1
|  | 413,:(7,2+6,25+13,9)*0,1 |  | 2.735 |  |  | 413,:(7,2+6,25+13,9)*0,1
|  | 414.:(8,3+4,3)*0,1 |  | 1.26 |  |  | 414.:(8,3+4,3)*0,1
|  | 416.:14,5*0,1 |  | 1.45 |  |  | 416.:14,5*0,1
|  | 417.:11,9*0,1 |  | 1.19 |  |  | 417.:11,9*0,1
|  | 417,:8,2*0,1 |  | 0.82 |  |  | 417,:8,2*0,1
|  | 419.:(9,6+27,7)*0,1 |  | 3.73 |  |  | 419.:(9,6+27,7)*0,1
|  | 421.:(15,5+4,6+6,8)*0,1 |  | 2.69 |  |  | 421.:(15,5+4,6+6,8)*0,1
|  | 422.:(9,3+32,7)*0,1 |  | 4.2 |  |  | 422.:(9,3+32,7)*0,1
|  | 420,:(9,1+9,1+9,73+9,73)*0,1 |  | 3.766 |  |  | 420,:(9,1+9,1+9,73+9,73)*0,1
105 | 952901111R00 | Vyčištění budov o výšce podlaží do 4 m | m2 | 370.3 |  | 0 |  | 2 | 1 | 1 | 1 | 1 | 0 | 0 | 0 | 0 | 0 | 4e-05
|  | 12+10,2+37,8+7,8+18,4+12 |  | 98.2 |  |  | 12+10,2+37,8+7,8+18,4+12
|  | 5,3+15,7+45,5+7,4+11,5 |  | 85.4 |  |  | 5,3+15,7+45,5+7,4+11,5
|  | 8+4,2+84,5+18+72 |  | 186.7 |  |  | 8+4,2+84,5+18+72
106 | 952902110R00 | Čištění zametáním v místnostech a chodbách | m2 | 2912.7 |  | 0 |  | 2 | 1 | 1 | 1 | 1 | 0 | 0 | 0 | 0 | 0 | 0
|  | 370,3*3 |  | 1110.9 |  |  | 370,3*3
|  | (16,6+2,2+6,6)*3 |  | 76.2 |  |  | (16,6+2,2+6,6)*3
|  | 3,np.:182,5*3 |  | 547.5 |  |  | 3,np.:182,5*3
|  | 420.:88,3*3 |  | 264.9 |  |  | 420.:88,3*3
|  | VZT.2.np.:129*3 |  | 387 |  |  | VZT.2.np.:129*3
|  | 3,np.:95,4*3 |  | 286.2 |  |  | 3,np.:95,4*3
|  | chodby.:80*3 |  | 240 |  |  | chodby.:80*3
107 | 953944136R00 | Vstřelování hřebů, typu B, D 8 x 30 až 70 mm přistřelení VSŽ plechů | kus | 1794.9 |  | 0 |  | 2 | 1 | 1 | 1 | 1 | 0 | 0 | 0 | 0 | 0 | 1e-05
|  | 450*3+60*3 |  | 1530 |  |  | 450*3+60*3
|  | 88,3*3 |  | 264.9 |  |  | 88,3*3
108 | 95-01 | Zednické výpomoci pro řemesla | hod | 235 |  | 0 |  | 2 | 12 | 0 | 124 | 1 | 0 | 0 | 0 | 0 | 0 | 0
|  | 220,0 |  | 220 |  |  | 220,0
|  | VZT.:15 |  | 15 |  |  | VZT.:15
109 | 95-02 | Materiál pro zednické výpomoci | kpl. | 1 |  | 0 |  | 2 | 12 | 0 | 125 | 1 | 0 | 0 | 0 | 0 | 0 | 0
|  | 1 |  | 1 |  |  | 1
110 | 95-03 | D+M montáž VZT mřížky 40/40 cm nový komín | kpl. | 1 |  | 0 |  | 2 | 12 | 0 | 126 | 1 | 0 | 0 | 0 | 0 | 0 | 0
110 | 95-04 | D+M požární ucpávky dle požární zprávy | kpl. | 1 |  | 0 |  | 2 | 12 | 0 | 127 | 1 | 0 | 0 | 0 | 0 | 0 | 0
112 | 95-05 | Dílenské výkresy | kpl. | 1 |  | 0 |  | 2 | 12 | 0 | 128 | 1 | 0 | 0 | 0 | 0 | 0 | 0
113 | 95-06 | D+M kuchynská linka, horní, spodní skřínky, bez spotřebičů, dl. 210 cm, mč. 412, zabud. interiér | kpl | 1 |  | 0 |  | 2 | 12 | 0 | 129 | 1 | 0 | 0 | 0 | 0 | 0 | 0
114 | 95-07 | Zakrývání podlah, likvidace | m2 | 517.34 |  | 0 |  | 2 | 12 | 0 | 240 | 1 | 0 | 0 | 0 | 0 | 0 | 0
|  | 3,np.:182,50 |  | 182.5 |  |  | 3,np.:182,50
|  | VZT.:(129+95,4+80)*1,1 |  | 334.84 |  |  | VZT.:(129+95,4+80)*1,1
115 | 95-08 | D+M přenosné hasicí přístroje dle požární zprávy | kpl | 1 |  | 0 |  | 2 | 12 | 0 | 241 | 1 | 0 | 0 | 0 | 0 | 0 | 0
116 | 95-09 | Zakrývání střechy proti dešti plachtami | m2 | 2382 |  | 0 |  | 2 | 12 | 0 | 277 | 1 | 0 | 0 | 0 | 0 | 0 | 0
|  | (1890+70+25)*1,2 |  | 2382 |  |  | (1890+70+25)*1,2
| Celkem za | 95 Dokončovací konstrukce na pozemních stavbách |  |  |  | 0 |  | 4 |  |  |  |  | 0 | 0 | 0 | 0 | 0
Díl: | 96 | Bourání konstrukcí | [5 empty] | 1
117 | 962031116R00 | Bourání příček z cihel pálených plných tl. 140 mm | m2 | 8.85 |  | 0 |  | 2 | 1 | 1 | 1 | 1 | 0 | 0 | 0 | 0 | 0 | 0.00067
|  | pzn 4.:3,6*1*2+1,65*1 |  | 8.85 |  |  | pzn 4.:3,6*1*2+1,65*1
118 | 962032231R00 | Bourání zdiva z cihel pálených na MVC | m3 | 5.81 |  | 0 |  | 2 | 1 | 1 | 1 | 1 | 0 | 0 | 0 | 0 | 0 | 0.00128
|  | pzn9.:(2,4+2,4+1,8)*3*0,3-0,4 |  | 5.54 |  |  | pzn9.:(2,4+2,4+1,8)*3*0,3-0,4
|  | 0,6*0,15*3 |  | 0.27 |  |  | 0,6*0,15*3
119 | 962032314R00 | Bourání pilířů cihelných | m3 | 0.45 |  | 0 |  | 2 | 1 | 1 | 1 | 1 | 0 | 0 | 0 | 0 | 0 | 0.01249
|  | pzn 4.:0,3*0,3*1*5 |  | 0.45 |  |  | pzn 4.:0,3*0,3*1*5
120 | 962032631R00 | Bourání zdiva komínového z cihel na MVC | m3 | 6.4762 |  | 0 |  | 2 | 1 | 1 | 1 | 1 | 0 | 0 | 0 | 0 | 0 | 0
|  | pzn 1.:0,6*0,45*6 |  | 1.62 |  |  | pzn 1.:0,6*0,45*6
|  | pzn 2.:1,85*0,75*3,5 |  | 4.8563 |  |  | pzn 2.:1,85*0,75*3,5
121 | 963051113R00 | Bourání ŽB stropů deskových tl. nad 8 cm | m3 | 0.6912 |  | 0 |  | 2 | 1 | 1 | 1 | 1 | 0 | 0 | 0 | 0 | 0 | 0.00666
|  | pzn 9.:2,4*2,4*0,12 |  | 0.6912 |  |  | pzn 9.:2,4*2,4*0,12
122 | 965031131R00 | Bourání podlah z cihel naplocho, plochy nad 1 m2 | m2 | 578.3 |  | 0 |  | 2 | 1 | 1 | 1 | 1 | 0 | 0 | 0 | 0 | 0 | 0
|  | pzn 8.:490 |  | 490 |  |  | pzn 8.:490
|  | 420.:88,3 |  | 88.3 |  |  | 420.:88,3
123 | 965042141RT2 | Bourání mazanin betonových tl. 10 cm, nad 4 m2 ručně tl. mazaniny 8 - 10 cm | m3 | 31.115 |  | 0 |  | 2 | 1 | 1 | 1 | 1 | 0 | 0 | 0 | 0 | 0 | 0
|  | pzn 5.:22*0,1 |  | 2.2 |  |  | pzn 5.:22*0,1
|  | pzn8.:490*0,1*0,5 |  | 24.5 |  |  | pzn8.:490*0,1*0,5
|  | 420.:88,3*0,1*0,5 |  | 4.415 |  |  | 420.:88,3*0,1*0,5
124 | 965082923R00 | Odstranění násypu tl. do 10 cm, plocha nad 2 m2 | m3 | 57.83 |  | 0 |  | 2 | 1 | 1 | 1 | 1 | 0 | 0 | 0 | 0 | 0 | 0
|  | pzn 8.:490*0,1 |  | 49 |  |  | pzn 8.:490*0,1
|  | 420.:88,3*0,1 |  | 8.83 |  |  | 420.:88,3*0,1
125 | 968061112R00 | Vyvěšení dřevěných okenních křídel pl. do 1,5 m2 původní střeš. výlezy | kus | 7 |  | 0 |  | 2 | 1 | 1 | 1 | 1 | 0 | 0 | 0 | 0 | 0 | 0
126 | 968061126R00 | Vyvěšení dřevěných dveřních křídel pl. nad 2 m2 | kus | 4 |  | 0 |  | 2 | 1 | 1 | 1 | 1 | 0 | 0 | 0 | 0 | 0 | 0
|  | 4 |  | 4 |  |  | 4
127 | 968062244R00 | Vybourání dřevěných rámů oken jednoduch. pl. 1 m2 | m2 | 2.52 |  | 0 |  | 2 | 1 | 1 | 1 | 1 | 0 | 0 | 0 | 0 | 0 | 0.00219
|  | původ. střešní výlezy-okna.:0,6*0,6*7 |  | 2.52 |  |  | původ. střešní výlezy-okna.:0,6*0,6*7
128 | 968072455R00 | Vybourání kovových dveřních zárubní pl. do 2 m2 | m2 | 7.2 |  | 0 |  | 2 | 1 | 1 | 1 | 1 | 0 | 0 | 0 | 0 | 0 | 0.00117
|  | 4*1,8 |  | 7.2 |  |  | 4*1,8
129 | 973031335R00 | Vysekání kapes zeď cih. MVC pl. 0,16 m2, hl. 30 cm | kus | 278 |  | 0 |  | 2 | 1 | 1 | 1 | 1 | 0 | 0 | 0 | 0 | 0 | 0.00049
|  | strop. nosníky.:47*2+90*2 |  | 274 |  |  | strop. nosníky.:47*2+90*2
|  | překlady.:2*2 |  | 4 |  |  | překlady.:2*2
130 | 978011121R00 | Otlučení omítek vnitřních vápenných stropů do 10 % | m2 | 224.4 |  | 0 |  | 2 | 1 | 1 | 1 | 1 | 0 | 0 | 0 | 0 | 0 | 0
|  | 25,np.:22+20+18,6+41,2+2,3+24,9 |  | 129 |  |  | 25,np.:22+20+18,6+41,2+2,3+24,9
|  | 3,np.:24,3+25,6+45,5 |  | 95.4 |  |  | 3,np.:24,3+25,6+45,5
131 | 978012191R00 | Otlučení omítek vnitřních rákosov.stropů do 100 % | m2 | 22 |  | 0 |  | 2 | 1 | 1 | 1 | 1 | 0 | 0 | 0 | 0 | 0 | 0
|  | pzn5.:22 |  | 22 |  |  | pzn5.:22
132 | 978013121R00 | Otlučení omítek vnitřních stěn v rozsahu do 10 % | m2 | 552.32 |  | 0 |  | 2 | 1 | 1 | 1 | 1 | 0 | 0 | 0 | 0 | 0 | 0
|  | VZT.2,np, 37,:19,2*3,2 |  | 61.44 |  |  | VZT.2,np, 37,:19,2*3,2
|  | 38,:18,5*3,2 |  | 59.2 |  |  | 38,:18,5*3,2
|  | 39,:18,1*3,2 |  | 57.92 |  |  | 39,:18,1*3,2
|  | 18.:26,6*3,2 |  | 85.12 |  |  | 18.:26,6*3,2
|  | 17,:22,2*3,2 |  | 71.04 |  |  | 17,:22,2*3,2
|  | 3,np.:19,4*3,2 |  | 62.08 |  |  | 3,np.:19,4*3,2
|  | 37,:20*3,2 |  | 64 |  |  | 37,:20*3,2
|  | 15,:28,6*3,2 |  | 91.52 |  |  | 15,:28,6*3,2
133 | 978059511R00 | Odsekání vnitřních obkladů stěn do 1 m2 | m2 | 4 |  | 0 |  | 2 | 1 | 1 | 1 | 1 | 0 | 0 | 0 | 0 | 0 | 0
|  | VZT.2,np.:2 |  | 2 |  |  | VZT.2,np.:2
|  | 3.np.:2 |  | 2 |  |  | 3.np.:2
134 | 96-01 | Odstranění expanzní nádoby (rozřezání) plechu, dřev. izol. obklad 200/200/100 cm | kpl. | 1 |  | 0 |  | 2 | 12 | 0 | 137 | 1 | 0 | 0 | 0 | 0 | 0 | 0
135 | 96-02 | Příplatek za bourání azbetocem. šablon střecha, postup prací dle tech. zprávy | kpl | 1 |  | 0 |  | 2 | 12 | 0 | 242 | 1 | 0 | 0 | 0 | 0 | 0 | 0
|  | 1 |  | 1 |  |  | 1
136 | 96-03 | Sekání drážek a průrazů pro VZT | hod | 15 |  | 0 |  | 2 | 12 | 0 | 271 | 1 | 0 | 0 | 0 | 0 | 0 | 0
|  | 15 |  | 15 |  |  | 15
| Celkem za | 96 Bourání konstrukcí |  |  |  | 0 |  | 4 |  |  |  |  | 0 | 0 | 0 | 0 | 0
Díl: | 99 | Staveništní přesun hmot | [5 empty] | 1
137 | 99-01 | Příplatek za přesun ocel. nosníků do prostoru půdy | kpl. | 1 |  | 0 |  | 2 | 12 | 0 | 130 | 1 | 0 | 0 | 0 | 0 | 0 | 0
138 | 999281111R00 | Přesun hmot pro opravy a údržbu do výšky 25 m | t | 428.7032 |  | 0 |  | 2 | 7 | 1 | 2 | 1 | 0 | 0 | 0 | 0 | 0 | 0
| Celkem za | 99 Staveništní přesun hmot |  |  |  | 0 |  | 4 |  |  |  |  | 0 | 0 | 0 | 0 | 0
Díl: | 711 | Izolace proti vodě | [5 empty] | 1
139 | 711210020RAA | Stěrka hydroizolační těsnicí hmotou proti vlhkosti | m2 | 57.2 |  | 0 |  | 2 | 2 | 7 | 7 | 2 | 0 | 0 | 0 | 0 | 0 | 0.00378
|  | 414,:7,4*1,25+2*2 |  | 13.25 |  |  | 414,:7,4*1,25+2*2
|  | 418.:4,2*1,25 |  | 5.25 |  |  | 418.:4,2*1,25
|  | 421.:18*1,25+0,9*3*2*3 |  | 38.7 |  |  | 421.:18*1,25+0,9*3*2*3
| Celkem za | 711 Izolace proti vodě |  |  |  | 0 |  | 4 |  |  |  |  | 0 | 0 | 0 | 0 | 0
Díl: | 712 | Živičné krytiny | [5 empty] | 1
140 | 712300831RT3 | Odstranění povlakové krytiny střech do 10° 1vrstvé z ploch jednotlivě nad 20 m2 | m2 | 70 |  | 0 |  | 2 | 1 | 7 | 7 | 2 | 0 | 0 | 0 | 0 | 0 | 0
|  | pzn 12.:70 |  | 70 |  |  | pzn 12.:70
141 | 712371801RZ5 | Povlaková krytina střech do 10°, fólií PVC 1 vrstva - včetně fólie tl. 2,0 mm | m2 | 67.68 |  | 0 |  | 2 | 1 | 7 | 7 | 2 | 0 | 0 | 0 | 0 | 0 | 0.00288
|  | vč. pro lem prostupů, nová plochá střecha.:37,6*1,2+18,8*1,2 |  | 67.68 |  |  | vč. pro lem prostupů, nová plochá střecha.:37,6*1,2+18,8*1,2
142 | 712391171RZ3 | Povlaková krytina střech do 10°, podklad. textilie 1 vrstva - včetně dodávky textilie | m2 | 77.832 |  | 0 |  | 2 | 1 | 7 | 7 | 2 | 0 | 0 | 0 | 0 | 0 | 0.00032
|  | 67,68*1,15 |  | 77.832 |  |  | 67,68*1,15
143 | 712391176R00 | Připevnění izolace kotvicími terči (nýty) | kus | 270.72 |  | 0 |  | 2 | 1 | 7 | 7 | 2 | 0 | 0 | 0 | 0 | 0 | 1e-05
|  | 67,68*4 |  | 270.72 |  |  | 67,68*4
144 | 712600832RT3 | Odstranění živič.krytiny střech nad 30° 2vrstvé z ploch jednotlivě nad 20 m2 | m2 | 1890 |  | 0 |  | 2 | 1 | 7 | 7 | 2 | 0 | 0 | 0 | 0 | 0 | 0
|  | 1890,0 |  | 1890 |  |  | 1890,0
145 | 712-01 | Dodávka kotev pro připev. izolace | ks | 297.792 |  | 0 |  | 2 | 12 | 0 | 180 | 2 | 0 | 0 | 0 | 0 | 0 | 0
|  | 270,72*1,1 |  | 297.792 |  |  | 270,72*1,1
146 | 998712203R00 | Přesun hmot pro povlakové krytiny, výšky do 24 m procento určuje uchazeč dle vlastního uvážení | % | 0 |  | 0 |  | 2 | 7 | 1002 | 5 | 2 | 0 | 0 | 0 | 0 | 0 | 0
| Celkem za | 712 Živičné krytiny |  |  |  | 0 |  | 4 |  |  |  |  | 0 | 0 | 0 | 0 | 0
Díl: | 713 | Izolace tepelné | [5 empty] | 1
147 | 713111111R00 | Izolace tepelné stropů vrchem kladené volně | m2 | 56.4 |  | 0 |  | 2 | 1 | 7 | 7 | 2 | 0 | 0 | 0 | 0 | 0 | 0
|  | žb. strop.:37,6+18,8 |  | 56.4 |  |  | žb. strop.:37,6+18,8
148 | 713121111R00 | Izolace tepelná podlah na sucho, jednovrstvá | m2 | 438.15 |  | 0 |  | 2 | 1 | 7 | 7 | 2 | 0 | 0 | 0 | 0 | 0 | 0
|  | EPS tl. 40 mm. skl. 2.:17,30 |  | 17.3 |  |  | EPS tl. 40 mm. skl. 2.:17,30
|  | skl. 3.:301,20 |  | 301.2 |  |  | skl. 3.:301,20
|  | skl. 4:29,60 |  | 29.6 |  |  | skl. 4:29,60
|  | zákl. VZT.:2,5*0,7 |  | 1.75 |  |  | zákl. VZT.:2,5*0,7
|  | 420.:88,3 |  | 88.3 |  |  | 420.:88,3
149 | 713191100RT9 | Položení separační fólie včetně dodávky fólie | m2 | 568.7325 |  | 0 |  | 2 | 1 | 7 | 7 | 2 | 0 | 0 | 0 | 0 | 0 | 1e-05
|  | skl. 14.:56,4*1,15 |  | 64.86 |  |  | skl. 14.:56,4*1,15
|  | skl. 2,3,4.:(17,3+301,2+29,6)*1,15 |  | 400.315 |  |  | skl. 2,3,4.:(17,3+301,2+29,6)*1,15
|  | VZT.:1,75*1,15 |  | 2.0125 |  |  | VZT.:1,75*1,15
|  | 420.:88,3*1,15 |  | 101.545 |  |  | 420.:88,3*1,15
150 | 713411111R00 | Izolace tepelná potrubí rohožemi a drátem 1vrstvá vč. dod tep. izolace | m2 | 72 |  | 0 |  | 2 | 1 | 7 | 7 | 2 | 0 | 0 | 0 | 0 | 0 | 0.00051
|  | (0,4+0,4+0,4)*30*2 |  | 72 |  |  | (0,4+0,4+0,4)*30*2
151 | 28376073 | Deska izolační kročejová EPS T 6500 tl. 40-2 mm | m2 | 460.0575 |  | 0 |  | 2 | 3 | 1 | 28376073 | 2 | 0 | 0 | 0 | 0 | 0 | 0.0008
|  | 438,15*1,05 |  | 460.0575 |  |  | 438,15*1,05
152 | 631401416 | Deska minerální podélné vlákno tl. 100 mm | m2 | 82.8 |  | 0 |  | 2 | 3 | 7 | 631401416 | 2 | 0 | 0 | 0 | 0 | 0 | 0.0015
|  | 72*1,15 |  | 82.8 |  |  | 72*1,15
153 | 998713203R00 | Přesun hmot pro izolace tepelné, výšky do 24 m procento určuje uchazeč dle vlastního uvážení | % | 0 |  | 0 |  | 2 | 7 | 1002 | 5 | 2 | 0 | 0 | 0 | 0 | 0 | 0
| Celkem za | 713 Izolace tepelné |  |  |  | 0 |  | 4 |  |  |  |  | 0 | 0 | 0 | 0 | 0
Díl: | 720 | Zdravotechnická instalace | [5 empty] | 1
154 | 720-01 | ZTI dle rozpočtu | rozpoč | 1 | 0 | 0 |  | 2 | 12 | 0 | 190 | 2 | 0 | 0 | 0 | 0 | 0 | 0
|  | 1 |  | 1 |  |  | 1
155 | 720-02 | Přeložka odvětrání kanalizace mimo půdorys vestavb | kpl | 2 |  | 0 |  | 2 | 12 | 0 | 256 | 2 | 0 | 0 | 0 | 0 | 0 | 0
|  | 2 |  | 2 |  |  | 2
156 | 720-03 | Úprava trasy odvětrání hygienických zařízení z 3. NP | kpl | 3 |  | 0 |  | 2 | 12 | 0 | 257 | 2 | 0 | 0 | 0 | 0 | 0 | 0
|  | 3 |  | 3 |  |  | 3
| Celkem za | 720 Zdravotechnická instalace |  |  |  | 0 |  | 4 |  |  |  |  | 0 | 0 | 0 | 0 | 0
Díl: | 730 | Ústřední vytápění | [5 empty] | 1
157 | 730-01 | Ústřrdní topení dle rozpočtu | rozpoč | 1 | 0 | 0 |  | 2 | 12 | 0 | 191 | 2 | 0 | 0 | 0 | 0 | 0 | 0
| Celkem za | 730 Ústřední vytápění |  |  |  | 0 |  | 4 |  |  |  |  | 0 | 0 | 0 | 0 | 0
Díl: | 762 | Konstrukce tesařské | [5 empty] | 1
158 | 762331931 | Vyřezání části střešní vazby do 288 cm2,do dl.3 m | m | 91.5 |  | 0 |  | 2 | 1 | 7 | 7 | 2 | 0 | 0 | 0 | 0 | 0 | 0
|  | pzn 7 odstr. krokví.:5,2*12+3,8*5 |  | 81.4 |  |  | pzn 7 odstr. krokví.:5,2*12+3,8*5
|  | 2,4+1,1+0,6+2,2+3,8 |  | 10.1 |  |  | 2,4+1,1+0,6+2,2+3,8
159 | 762331941 | Vyřezání části střešní vazby do 450 cm2,do dl.3 m | m | 24.5 |  | 0 |  | 2 | 1 | 7 | 7 | 2 | 0 | 0 | 0 | 0 | 0 | 0
|  | pzn 3 odstr. sv. sloupků.:3,5*7 |  | 24.5 |  |  | pzn 3 odstr. sv. sloupků.:3,5*7
160 | 762331951 | Vyřezání části střešní vazby nad 450 cm2,do dl.3 m | m | 134.95 |  | 0 |  | 2 | 1 | 7 | 7 | 2 | 0 | 0 | 0 | 0 | 0 | 0
|  | pzn 3 odstr. vazných trámů.:11,2*5+7,8+4,7+10,8 |  | 79.3 |  |  | pzn 3 odstr. vazných trámů.:11,2*5+7,8+4,7+10,8
|  | 4,1+12,7+12,95*3 |  | 55.65 |  |  | 4,1+12,7+12,95*3
161 | 762332931 | Doplnění střešní vazby z hranolů do 120 cm2 | m | 1083.9 |  | 0 |  | 2 | 1 | 7 | 7 | 2 | 0 | 0 | 0 | 0 | 0 | 0.00099
|  | malý vikýř.:40/120.:10,2 |  | 10.2 |  |  | malý vikýř.:40/120.:10,2
|  | 80/140.:12,3 |  | 12.3 |  |  | 80/140.:12,3
|  | 100/100.:14,90 |  | 14.9 |  |  | 100/100.:14,90
|  | velký vikýř.40/120:18,60 |  | 18.6 |  |  | velký vikýř.40/120:18,60
|  | 80/140.:13,80 |  | 13.8 |  |  | 80/140.:13,80
|  | 100/100.:16,95 |  | 16.95 |  |  | 100/100.:16,95
|  | úpravy krov, 40/180.:440+26+220+216+13 |  | 915 |  |  | úpravy krov, 40/180.:440+26+220+216+13
|  | 100/100.:12,75 |  | 12.75 |  |  | 100/100.:12,75
|  | 60/140.:33,5+2,3+1,65+1,4+2,9+27,65 |  | 69.4 |  |  | 60/140.:33,5+2,3+1,65+1,4+2,9+27,65
162 | 762332932 | Doplnění střešní vazby z hranolů do 224 cm2 | m | 99 |  | 0 |  | 2 | 1 | 7 | 7 | 2 | 0 | 0 | 0 | 0 | 0 | 0.00099
|  | malý vikýř.:120/60.:17,55 |  | 17.55 |  |  | malý vikýř.:120/60.:17,55
|  | velký vikýř 120/60.:19,70 |  | 19.7 |  |  | velký vikýř 120/60.:19,70
|  | úpravy krov.:120/120.:1,8+3,9 |  | 5.7 |  |  | úpravy krov.:120/120.:1,8+3,9
|  | 100/160.:16+4+2 |  | 22 |  |  | 100/160.:16+4+2
|  | 140/160.:9,2+7,25+2,4+5,5+5,35+4,35 |  | 34.05 |  |  | 140/160.:9,2+7,25+2,4+5,5+5,35+4,35
163 | 762332933 | Doplnění střešní vazby z hranolů do 288 cm2 | m | 9 |  | 0 |  | 2 | 1 | 7 | 7 | 2 | 0 | 0 | 0 | 0 | 0 | 0.00099
|  | /pravy krov, 160/180.:9 |  | 9 |  |  | /pravy krov, 160/180.:9
164 | 762341210RT2 | Montáž bednění střech rovných, prkna hrubá na sraz včetně dodávky řeziva, prkna tl. 24 mm | m2 | 303.86 |  | 0 |  | 2 | 1 | 7 | 7 | 2 | 0 | 0 | 0 | 0 | 0 | 0.01452
|  | výměna bednění střecha okap pod nástřešní žlab : 212,6*1,1 |  | 233.86 |  |  | malý vikýř.:12
|  | plochá střecha |  | 70 |  |  | malý vikýř.:12
165 | 762341811R00 | Demontáž bednění střech rovných z prken hrubých | m2 | 1890 |  | 0 |  | 2 | 1 | 7 | 7 | 2 | 0 | 0 | 0 | 0 | 0 | 0
|  | 1890*1 |  | 1890 |  |  | 1890*0,1
166 | 762342202 | Montáž laťování střech, vzdálenost latí do 22 cm | m2 | 1681.64 |  | 0 |  | 2 | 1 | 7 | 7 | 2 | 0 | 0 | 0 | 0 | 0 | 0.00016
|  | 1653,14 |  |  |  |  | pro nová střešní okna.:0,8*1*8
|  | m. vikýř.:12 |  | 12 |  |  | m. vikýř.:1,009
|  | v. vikýř.:13,5 |  | 13.5 |  |  | v. vikýř.:1,171
167 | 762342206 | Montáž kontralatí na vruty, s těsnicí páskou | m2 | 1915.5 |  | 0 |  | 2 | 1 | 7 | 7 | 2 | 0 | 0 | 0 | 0 | 0 | 0.00016
|  | 1890*1 |  |  |  |  | pro nová střešní okna.:0,8*1*8
|  | m. vikýř.:12 |  | 12 |  |  | m. vikýř.:1,009
|  | v. vikýř.:13,5 |  | 13.5 |  |  | v. vikýř.:1,171
168 | 76233R00 | Zvedání konstrukcí krovů - heverování plná, prázdná vazba | ks | 13 |  | 0 |  | 2 | 1 | 7 | 7 | 2 | 0 | 0 | 0 | 0 | 0 | 0.01462
169 | 762395000R00 | Spojovací a ochranné prostředky pro střechy | m3 | 19.832 |  | 0 |  | 2 | 1 | 7 | 7 | 2 | 0 | 0 | 0 | 0 | 0 | 0.02357
|  | m. vikýř.:1,009 |  | 1.009 |  |  | m. vikýř.:1,009
|  | v. vikýř.:1,171 |  | 1.171 |  |  | v. vikýř.:1,171
|  | úpravy krov.:10,956 |  | 10.956 |  |  | úpravy krov.:10,956
|  | bednění střech.:.:90*0,024 |  | 2.16 |  |  | bednění střech.:.:90*0,024
|  | 189*0,024 |  | 4.536 |  |  | 189*0,024
170 | 762421220RT2 | Montáž obložení stropů dřevotřískou tl. do 21 mm včetně dodávky, OSB tl. 18 mm | m2 | 5.4075 |  | 0 |  | 2 | 1 | 7 | 7 | 2 | 0 | 0 | 0 | 0 | 0 | 0.01493
|  | řimsy vikýřů.:(2,5+3,25+2,5)*0,35+(2,5+2,2+2,5)*0,35 |  | 5.4075 |  |  | řimsy vikýřů.:(2,5+3,25+2,5)*0,35+(2,5+2,2+2,5)*0,35
171 | 762495000R00 | Spojovací a ochranné prostř. obložení stěn, stropů | m2 | 20.06 |  | 0 |  | 2 | 1 | 7 | 7 | 2 | 0 | 0 | 0 | 0 | 0 | 0.00024
|  | 5,41+14,65 |  | 20.06 |  |  | 5,41+14,65
172 | 762522811R00 | Demontáž podlah s polštáři z prken tl. do 32 mm desky OSB | m2 | 17.79 |  | 0 |  | 2 | 1 | 7 | 7 | 2 | 0 | 0 | 0 | 0 | 0 | 0
|  | pzn 11.:17,79 |  | 17.79 |  |  | pzn 11.:17,79
173 | 762523108RT3 | Položení podlah hoblovaných na sraz z fošen včetně dodávky, fošny hoblované tl. 50 mm | m2 | 30.48 |  | 0 |  | 2 | 1 | 7 | 7 | 2 | 0 | 0 | 0 | 0 | 0 | 0.0297
|  | revizní lávka.:(9,8+24+17)*0,6 |  | 30.48 |  |  | revizní lávka.:(9,8+24+17)*0,6
174 | 762811811R00 | Demontáž záklopů z hrubých prken tl. do 3,2 cm | m2 | 44 |  | 0 |  | 2 | 1 | 7 | 7 | 2 | 0 | 0 | 0 | 0 | 0 | 0
|  | pzn 5.:22*2 |  | 44 |  |  | pzn 5.:22*2
175 | 762811811R00 | Demontáž záklopů z hrubých prken tl. do 3,2 cm | m2 | 490 |  | 0 |  | 2 | 1 | 7 | 7 | 2 | 0 | 0 | 0 | 0 | 0 | 0
|  | pzn 8.:490 |  | 490 |  |  | pzn 8.:490
176 | 762822830R00 | Demontáž stropnic z řeziva o pl.do 450 cm2 | m | 30 |  | 0 |  | 2 | 1 | 7 | 7 | 2 | 0 | 0 | 0 | 0 | 0 | 0.00016
|  | pzn 5.:3,5*5+2,5*5 |  | 30 |  |  | pzn 5.:3,5*5+2,5*5
177 | 762911121R00 | Impregnace řeziva tlakovakuová Bochemit QB | m3 | 62.18 |  | 0 |  | 2 | 1 | 7 | 7 | 2 | 0 | 0 | 0 | 0 | 0 | 0.0165
|  | 10,956+1,009+1,171 |  | 13.136 |  |  | 10,956+1,009+1,171
|  | 90*0,024 |  | 2.16 |  |  | 90*0,024
|  | 1890*0,024 |  | 45.36 |  |  | 1890*0,024
|  | 30,48*0,05 |  | 1.524 |  |  | 30,48*0,05
178 | 762900030RAB | Demontáž dřevěného krovu s bedněním | m2 | 70 |  | 0 |  | 2 | 2 | 7 | 7 | 2 | 0 | 0 | 0 | 0 | 0 | 0
|  | pzn 12.:70 |  | 70 |  |  | pzn 12.:70
179 | 762341034 XX | Bednění střech OSB 18 sraz na rošt vč, dod. desek OSB 18 | m2 | 14.65 |  | 0 |  | 2 | 12 | 0 | 198 | 2 | 0 | 0 | 0 | 0 | 0 | 0.01164
|  | vikýře.:2,7*2*0,5*2+2,4*2,5-2,4*1,4 |  | 8.04 |  |  | vikýře.:2,7*2*0,5*2+2,4*2,5-2,4*1,4
|  | 2,7*2*0,5*2+1,1*2,5-1,1*1,4 |  | 6.61 |  |  | 2,7*2*0,5*2+1,1*2,5-1,1*1,4
180 | 762439001 XX | Mtž obložení stěn podkladový rošt vč. dodávky latí | m | 29.3 |  | 0 |  | 2 | 12 | 0 | 199 | 2 | 0 | 0 | 0 | 0 | 0 | 2e-05
|  | vikýře.:(2,7*2*0,5*2+2,4*2,5-2,4*1,4)*2 |  | 16.08 |  |  | vikýře.:(2,7*2*0,5*2+2,4*2,5-2,4*1,4)*2
|  | (2,7*2*0,5*2+1,1*2,5-1,1*1,4)*2 |  | 13.22 |  |  | (2,7*2*0,5*2+1,1*2,5-1,1*1,4)*2
181 | 60512121 | Řezivo jehličnaté - hranoly - jak. I L=4-6 m | m3 | 57.9441 |  | 0 |  | 2 | 3 | 7 | 60512121 | 2 | 0 | 0 | 0 | 0 | 0 | 0.55
|  | m. vikýř.:1,009 |  | 1.009 |  |  | m. vikýř.:(1,009-0,268)*1,1
|  | v. vikýř.:1,171 |  | 1.171 |  |  | v. vikýř.:(1,171-0,324)*1,1
|  | úpravy krov.:10,956 |  | 10.956
|  | Bednění okap pod nástřešní žlab : 212,6*0,024*1,1 |  | 5.6126 |  |  | v. vikýř.:(1,171-0,324)*1,1
|  | Latě : 1890*7,55*0,04*0,06*1,1 |  | 37.6715
|  | 30,48*0,05 |  | 1.524 |  |  | úpravy krov.:(10,956+1,680)*1,1
182 | 998762203R00 | Přesun hmot pro tesařské konstrukce, výšky do 24 m procento určuje uchazeč dle vlastního uvážení | % | 0 |  | 0 |  | 2 | 7 | 1002 | 5 | 2 | 0 | 0 | 0 | 0 | 0 | 0
| Celkem za | 762 Konstrukce tesařské |  |  |  | 0 |  | 4 |  |  |  |  | 0 | 0 | 0 | 0 | 0
Díl: | 764 | Konstrukce klempířské | [5 empty] | 1
183 | 764239230R00 | Lemování z Cu, komínů na hladké krytině, v ploše | m2 | 9.0032 |  | 0 |  | 2 | 1 | 7 | 7 | 2 | 0 | 0 | 0 | 0 | 0 | 0.01021
|  | Komín : (4,488+3,12)*0,4 |  | 3.0432 |  |  | KL 18-22,:0,4*4*0,5+0,75*4*0,5
|  | Komín : 5,5*0,4 |  | 2.2 |  |  | 2*3,14*0,07*0,5*2+2*3,14*0,05*0,5*10
|  | Komín : 9,4*0,4 |  | 3.76 |  |  | 2*3,14*0,08*0,5*5
184 | 764252201R00 | Žlaby z Cu plechu podokapní půlkruhové, rš 250 mm | m | 22.6 |  | 0 |  | 2 | 1 | 7 | 7 | 2 | 0 | 0 | 0 | 0 | 0 | 0.00268
|  | 8,55+2,7+3,3+8,05 |  | 22.6 |  |  | 8,55+2,7+3,3+8,05
185 | 764222220 | Oplechování okapů Cu, tvrdá krytina, rš 330 mm | m | 17.2 |  | 0 |  | 2 | 1 | 7 | 7 | 2 | 0 | 0 | 0 | 0 | 0 | 0.00268
|  | 2,6+3,4+2,6+2,2+3,2+3,2 |  | 17.2 |  |  | 8,55+2,7+3,3+8,05
186 | 764231240 | Lemování z Cu plechu zdí, tvrdá krytina, rš 400 mm | m | 58.5 |  | 0 |  | 2 | 1 | 7 | 7 | 2 | 0 | 0 | 0 | 0 | 0 | 0.00268
|  | 58,5 |  | 58.5 |  |  | 8,55+2,7+3,3+8,05
187 | 764255203 | Žlaby z Cu plechu nástřešní oblé, rš 660 mm ocelové poměděné háky | m | 243.4 |  | 0 |  | 2 | 1 | 7 | 7 | 2 | 0 | 0 | 0 | 0 | 0 | 0.00354
|  | 243,4 |  | 243.4 |  |  | 350,0
188 | 764259211R00 | Kotlík kónický z Cu plechu pro trouby, D do 150 mm | kus | 13 |  | 0 |  | 2 | 1 | 7 | 7 | 2 | 0 | 0 | 0 | 0 | 0 | 0.00503
|  | 2+2+1+2 |  | 13 |  |  | 2+2+1+2
189 | 764265220R00 | Střešní poklopy z Cu, krytina hladká, 60 x 60 cm | kus | 12 |  | 0 |  | 2 | 1 | 7 | 7 | 2 | 0 | 0 | 0 | 0 | 0 | 0.01368
|  | 12 |  | 12 |  |  | 12
190 | 764292250 | Úžlabí z Cu plechu, rš 660 mm | m | 85 |  | 0 |  | 2 | 1 | 7 | 7 | 2 | 0 | 0 | 0 | 0 | 0 | 0.00326
|  | 85 |  | 85 |  |  | 8,5
191 | 764294230 | Podkladní pás z Cu plechu, rš 250 mm bezpečnostní hák podkl.plech | m | 20.8 |  | 0 |  | 2 | 1 | 7 | 7 | 2 | 0 | 0 | 0 | 0 | 0 | 0.00251
|  | 170,0+20 |  | 190 |  |  | 170,0+20
192 | 764296220 | Dilatační lišta připojovací z Cu plechu, rš 80 mm | m | 146.22 |  | 0 |  | 2 | 1 | 7 | 7 | 2 | 0 | 0 | 0 | 0 | 0 | 0.01021
|  | Lemování zdí : 58,5 |  | 58.5 |  |  | KL 18-22,:0,4*4*0,5+0,75*4*0,5
|  | Komíny : 22,5 |  | 22.5 |  |  | 2*3,14*0,07*0,5*2+2*3,14*0,05*0,5*10
|  | Prostupy VZT 450/450mm : 2,5*8 |  | 20 |  |  | 2*3,14*0,08*0,5*5
|  | Prostup ZTI : 25*0,5 |  | 12.5 |  |  | KL 18-22,:0,4*4*0,5+0,75*4*0,5
|  | Prostup VZT 1250/1250 : 6,52 |  | 6.52 |  |  | 2*3,14*0,07*0,5*2+2*3,14*0,05*0,5*10
|  | Prostup VZT 750/750 : 4,6*2 |  | 9.2 |  |  | 2*3,14*0,07*0,5*2+2*3,14*0,05*0,5*10
|  | plochá střecha : 17 |  | 17 |  |  | 2*3,14*0,08*0,5*5
193 | 764510250R00 | Oplechování parapetů včetně rohů z Cu, rš 330 mm | m | 9.4 |  | 0 |  | 2 | 1 | 7 | 7 | 2 | 0 | 0 | 0 | 0 | 0 | 0.00416
|  | 2,4+1,1+3,3+2,6 |  | 9.4 |  |  | 2,4+1,1+3,3+2,6
194 | 764510295 | Montáž + dodávka okapnice Cu pod fólií r.š.150mm | m | 244 |  | 0 |  | 2 | 1 | 7 | 7 | 2 | 0 | 0 | 0 | 0 | 0 | 0.00407
195 | 764521250R00 | Oplechování říms z Cu plechu, rš 330 mm vikýře | m | 4.5 |  | 0 |  | 2 | 1 | 7 | 7 | 2 | 0 | 0 | 0 | 0 | 0 | 0.00407
|  | 2,90+1,6 |  | 4.5 |  |  | 2,90+1,6
196 | 764521280 | Oplechování pod nástřešním žlabem z Cu plechu, rš 600 mm | m | 243.4 |  | 0 |  | 2 | 1 | 7 | 7 | 2 | 0 | 0 | 0 | 0 | 0 | 0.00449
|  | 243,4 |  | 243.4 |  |  | 2,7*2+3*2+5+4,6
197 | 764521250 | Záchytný plech z Cu plechu, rš 330 mm okap | m | 243.4 |  | 0 |  | 2 | 1 | 7 | 7 | 2 | 0 | 0 | 0 | 0 | 0 | 0.00293
198 | 764554203 | Odpadní trouby z Cu plechu, kruhové, D 120 mm | m | 13 |  | 0 |  | 2 | 1 | 7 | 7 | 2 | 0 | 0 | 0 | 0 | 0 | 0.00293
|  | 13*1 |  | 13 |  |  | 2*0,5+2*0,5+0,5+2*0,5
199 | 764812220R00 | Oplechování okapů, tvrdá krytina, lak.Pz,rš 250 mm okapnice 17 KL | m | 13.4 |  | 0 |  | 2 | 1 | 7 | 7 | 2 | 0 | 0 | 0 | 0 | 0 | 0.00163
|  | 6,7*2 |  | 13.4 |  |  | 6,7*2
200 | 764812670R00 | Oplechování říms z lakovaného Pz plechu, rš 500 mm 15KL | m | 15 |  | 0 |  | 2 | 1 | 7 | 7 | 2 | 0 | 0 | 0 | 0 | 0 | 0.00247
|  | 15,00 |  | 15 |  |  | 15,00
201 | 764814662R00 | Úžlabí z lakovaného Pz plechu, rš 625 mm 16KL | m | 23 |  | 0 |  | 2 | 1 | 7 | 7 | 2 | 0 | 0 | 0 | 0 | 0 | 0.00271
|  | 23 |  | 23 |  |  | 23
202 | 764900010RAC | Demontáž krytiny střech z plechu Cu | m2 | 23.8 |  | 0 |  | 2 | 2 | 7 | 7 | 2 | 0 | 0 | 0 | 0 | 0 | 0
|  | 70*0,34 (za výtahemm) |  | 23.8 |  |  | 70*0,34
203 | 764-01 | Úprava stávající plechoívé krytiny věže v návaznosti na novou krytinu | kpl | 1 |  | 0 |  | 2 | 12 | 0 | 244 | 2 | 0 | 0 | 0 | 0 | 0 | 0
|  | 1 |  | 1 |  |  | 1
204 | 764352811 | Demontáž žlabů půlkruh. rovných, rš 330 mm, do 45° | m | 22.6 |  | 0 |  | 2 | 12 | 0 | 250 | 2 | 0 | 0 | 0 | 0 | 0 | 0
205 | 764355811 | Demontáž žlabů nástřeš. oblých, rš 660 mm, do 45° | m | 243.4 |  | 0 |  | 2 | 12 | 0 | 250 | 2 | 0 | 0 | 0 | 0 | 0 | 0
206 | 764362810 | Demontáž střešního okna, hladká krytina, do 30° | kus | 13 |  | 0 |  | 2 | 12 | 0 | 250 | 2 | 0 | 0 | 0 | 0 | 0 | 0
|  | 13 |  | 13 |  |  | 350+20
207 | 764392851 | Demontáž úžlabí, rš 660 mm, sklon do 45° | m | 85 |  | 0 |  | 2 | 12 | 0 | 250 | 2 | 0 | 0 | 0 | 0 | 0 | 0
208 | 764393831 | Demontáž hřebene střechy, rš do 400 mm, do 45° | m | 191.2 |  | 0 |  | 2 | 12 | 0 | 250 | 2 | 0 | 0 | 0 | 0 | 0 | 0
|  | Hřeben, nároží : 123+68,2 |  | 191.2 |  |  | 350+20
209 | 764394811 | Demontáž podkladního záchytného pásu,rš 330 mm | m | 243.4 |  | 0 |  | 2 | 12 | 0 | 250 | 2 | 0 | 0 | 0 | 0 | 0 | 0
210 | 764394831 | Demontáž podkladního pásu,rš 500 mm | m | 243.4 |  | 0 |  | 2 | 12 | 0 | 250 | 2 | 0 | 0 | 0 | 0 | 0 | 0
211 | 764396811 | Demontáž krycí dilatační lišty, rš 250 mm, do 45° | m | 17 |  | 0 |  | 2 | 12 | 0 | 250 | 2 | 0 | 0 | 0 | 0 | 0 | 0
212 | 764430840 | Demontáž oplechování zdí,rš od 330 do 500 mm | m | 58.5 |  | 0 |  | 2 | 12 | 0 | 250 | 2 | 0 | 0 | 0 | 0 | 0 | 0
213 | 764430850 | Demontáž oplechování zdí,rš 600 mm | m | 10 |  | 0 |  | 2 | 12 | 0 | 250 | 2 | 0 | 0 | 0 | 0 | 0 | 0
214 | 764454802 | Demontáž odpadních trub kruhových, D 120 mm | m | 13 |  | 0 |  | 2 | 12 | 0 | 250 | 2 | 0 | 0 | 0 | 0 | 0 | 0
215 | 764530950 | Oprava oplechování zdí z Cu plechu, rš 600 mm | m | 10 |  | 0 |  | 2 | 12 | 0 | 250 | 2 | 0 | 0 | 0 | 0 | 0 | 0
|  | 7+3 |  | 10 |  |  | 350+20
216 | 7642972 | Dod.+ montáž Aero mřížka z Cu plechu, rš 200 mm | m | 628 |  | 0 |  | 2 | 12 | 0 | 250 | 2 | 0 | 0 | 0 | 0 | 0 | 0
|  | Hřeben, nároží : (123+69)*2 |  | 384 |  |  | 350+20
|  | Okap : 244 |  | 244 |  |  | 350+20
217 | 764900010 | Demontáž krytiny střech z plechu Cu | m2 | 23.8 |  | 0 |  | 2 | 12 | 0 | 250 | 2 | 0 | 0 | 0 | 0 | 0 | 0
|  | 70*0,34 |  | 23.8 |  |  | 350+20
218 | 764-02 | Nekonečná dilatye nástřeš.žlab Cu po 9m | ks | 30 |  | 0 |  | 2 | 12 | 0 | 250 | 2 | 0 | 0 | 0 | 0 | 0 | 0
|  | 30 |  | 30 |  |  | 350+20
219 | 998764203R00 | Přesun hmot pro klempířské konstr., výšky do 24 m procento určuje uchazeč dle vlastního uvážení | % | 0 |  | 0 |  | 2 | 7 | 1002 | 5 | 2 | 0 | 0 | 0 | 0 | 0 | 0
| Celkem za | 764 Konstrukce klempířské |  |  |  | 0 |  | 4 |  |  |  |  | 0 | 0 | 0 | 0 | 0
Díl: | 765 | Krytiny tvrdé | [5 empty] | 1
220 | 765321810R00 | Demontáž azbestocement.čtverců na bednění, do suti | m2 | 1890 |  | 0 |  | 2 | 1 | 7 | 7 | 2 | 0 | 0 | 0 | 0 | 0 | 0
|  | stáv. střecha.:707,25*1,4 |  | 990.15 |  |  | stáv. střecha.:707,25*1,4
|  | skl. 17.:10*12,3*1,4+21,5*8,5*1,4 |  | 428.05 |  |  | skl. 17.:10*12,3*1,4+21,5*8,5*1,4
|  | 8,5*10*1,4+14*18*1,4 |  | 471.8 |  |  | 8,5*10*1,4+14*18*1,4
221 | 765322690 | Příplatek za sklon přes 30 do 45°,kryt.slož.eternit | m2 | 1890 |  | 0 |  | 2 | 1 | 7 | 7 | 2 | 0 | 0 | 0 | 0 | 0 | 0.01531
222 | 765322701 | Protisněhová zábrana | kus | 2646 |  | 0 |  | 2 | 1 | 7 | 7 | 2 | 0 | 0 | 0 | 0 | 0 | 0.01531
|  | 1890*1,4 |  | 2646 |  |  | 1890,0
223 | 765329931 | Přisekání bodové, vláknocementová krytina prostupy | kus | 116 |  | 0 |  | 2 | 1 | 7 | 7 | 2 | 0 | 0 | 0 | 0 | 0 | 0.01531
|  | Lanové háky : 48 |  | 48 |  |  | 1890,0
|  | Okna : 33 |  | 33 |  |  | 1890,0
|  | prostupy ZTI,VZT : 35 |  | 35 |  |  | 1890,0
224 | 765799311 | Montáž fólie na krokve přibitím se slepením spojů podstřešní difúzní fólie | m2 | 2551.5 |  | 0 |  | 2 | 1 | 7 | 7 | 2 | 0 | 0 | 0 | 0 | 0 | 0.01531
|  | 1890*1,35 |  | 2551.5 |  |  | 1890,0
225 | 76501 | Montáž krytiny vláknocement., složité, na latě francouzské krytí 400/400 | m2 | 1890 |  | 0 |  | 2 | 12 | 0 | 278 | 2 | 0 | 0 | 0 | 0 | 0 | 0
226 | 76502RT1 | Dodávka krytina vláknocementová hladká 400/400/4mm francouzské krytí | ks | 20997.9 |  | 0 |  | 2 | 12 | 0 | 278 | 2 | 0 | 0 | 0 | 0 | 0 | 0
|  | 1890,0*10,1*1,1 |  | 20997.9 |  |  | 1
227 | 76503RT1 | Montáž+ dodávka větrání vyvýšeného hřebene, nároží dle zpracovaného detailu v PD | bm | 191.2 |  | 0 |  | 2 | 1 | 7 | 7 | 2 | 0 | 0 | 0 | 0 | 0 | 0.01531
|  | Položka obsahuje dodávku a montáž větrací Cu mřížky z obou stran hřebene, dřevěnou konstrukce hřebene z latí a desek, krytinu šablona 400/400mm 10ks/mb, střešní fólii pod krytinu na bednění |  | 48 |  |  | 1890,0
|  | Větraný hřeben, nároží vyvýšený dle zpracovaného detailu : 123+68,2 |  | 191.2 |  |  | 1890,0
228 | 76505 | Střešní prostup ZTI , VZT D110mm komínek komplet včetně flex hadice | ks | 25 |  | 0 |  | 2 | 1 | 7 | 7 | 2 | 0 | 0 | 0 | 0 | 0 | 0.01531
|  | 25 |  | 25 |  |  | 1890,0
229 | 765322R | Zařezání šablony u okapu,úžlabí, nároží, hřebene, okna, VZT, lemy do roviny Eternitová šablona | m | 954.12 |  | 0 |  | 2 | 1 | 7 | 7 | 2 | 0 | 0 | 0 | 0 | 0 | 0.01021
|  | Okap : 236 |  | 236 |  |  | KL 18-22,:0,4*4*0,5+0,75*4*0,5
|  | Lem : 58,5 |  | 58.5 |  |  | 2*3,14*0,07*0,5*2+2*3,14*0,05*0,5*10
|  | Hřeben : 122,86*2 |  | 245.72 |  |  | 2*3,14*0,08*0,5*5
|  | Úžlabí : 85*2 |  | 170 |  |  | KL 18-22,:0,4*4*0,5+0,75*4*0,5
|  | Nároží : 68,2*2 |  | 136.4 |  |  | 2*3,14*0,07*0,5*2+2*3,14*0,05*0,5*10
|  | VZT : 25 |  | 25 |  |  | 2*3,14*0,07*0,5*2+2*3,14*0,05*0,5*10
|  | Okna : 33*2,5 |  | 82.5 |  |  | 2*3,14*0,08*0,5*5
230 | 31483124 | Dodávka hřebík Cu do krytiny 2,8 x 32 mm | kg | 69.2723 |  | 0 |  | 2 | 1 | 7 | 7 | 2 | 0 | 0 | 0 | 0 | 0 | 0.01531
|  | 1890*2*0,01666*1,1 |  | 69.2723 |  |  | 1890,0
231 | 59160845.A | Dodávka spona vichrová drátová měděná D 2 x 20 mm | 1000 ks | 20.9979 |  | 0 |  | 2 | 1 | 7 | 7 | 2 | 0 | 0 | 0 | 0 | 0 | 0.01021
232 | 998765203R00 | Přesun hmot pro krytiny tvrdé, výšky do 24 m procento určuje uchazeč dle vlastního uvážení | % | 0 |  | 0 |  | 2 | 7 | 1002 | 5 | 2 | 0 | 0 | 0 | 0 | 0 | 0
| Celkem za | 765 Krytiny tvrdé |  |  |  | 0 |  | 4 |  |  |  |  | 0 | 0 | 0 | 0 | 0
Díl: | 766 | Konstrukce truhlářské | [5 empty] | 1
233 | 766624812 | Demontáž střešního okna vel. do 780 x 980 mm | kus | 10 |  | 0 |  | 2 | 2 | 7 | 7 | 2 | 0 | 0 | 0 | 0 | 0 | 0.03986
234 | 766620051RA0 | Okno střešní Velux 78 x 98 cm, komplet | kus | 17 |  | 0 |  | 2 | 2 | 7 | 7 | 2 | 0 | 0 | 0 | 0 | 0 | 0.03986
|  | 10 |  | 17 |  |  | 10
235 | 766620051RA0 | Okno střešní Velux 55 x 78 cm, komplet | kus | 3 |  | 0 |  | 2 | 2 | 7 | 7 | 2 | 0 | 0 | 0 | 0 | 0 | 0.03986
|  | 3 |  | 3 |  |  | 10
236 | 766660010RA0 | Montáž dveří jednokřídlových šířky 60 cm | kus | 1 |  | 0 |  | 2 | 2 | 7 | 7 | 2 | 0 | 0 | 0 | 0 | 0 | 0.00122
|  | 5tr.:1 |  | 1 |  |  | 5tr.:1
237 | 766660012RA0 | Montáž dveří jednokřídlových šířky 70 cm | kus | 3 |  | 0 |  | 2 | 2 | 7 | 7 | 2 | 0 | 0 | 0 | 0 | 0 | 0.00142
|  | tr 3.:3 |  | 3 |  |  | tr 3.:3
238 | 766660014RA0 | Montáž dveří jednokřídlových šířky 80 cm | kus | 9 |  | 0 |  | 2 | 2 | 7 | 7 | 2 | 0 | 0 | 0 | 0 | 0 | 0.00162
|  | 1tr.:2 |  | 2 |  |  | 1tr.:2
|  | 2TR.:5 |  | 5 |  |  | 2TR.:5
|  | 2VTR.:2 |  | 2 |  |  | 2VTR.:2
239 | 766660016RA0 | Montáž dveří jednokřídlových šířky 90 cm | kus | 3 |  | 0 |  | 2 | 2 | 7 | 7 | 2 | 0 | 0 | 0 | 0 | 0 | 0.00182
|  | 6TR.:1 |  | 1 |  |  | 6TR.:1
|  | 7TR.:1 |  | 1 |  |  | 7TR.:1
|  | 8TR.:1 |  | 1 |  |  | 8TR.:1
240 | 766660022RA0 | Montáž dveří šířky 110 cm | kus | 2 |  | 0 |  | 2 | 2 | 7 | 7 | 2 | 0 | 0 | 0 | 0 | 0 | 0.00228
|  | 4TR.:1 |  | 1 |  |  | 4TR.:1
|  | 4ATR.:1 |  | 1 |  |  | 4ATR.:1
241 | 766660024RA0 | Montáž dveří dvoukřídlových šířky 180 cm | kus | 1 |  | 0 |  | 2 | 2 | 7 | 7 | 2 | 0 | 0 | 0 | 0 | 0 | 0.00264
|  | 9.TR.:1 |  | 1 |  |  | 9.TR.:1
242 | 766-15TR | D+M dřevěné madlo, nerez úchytky, kotvení do zdi dl= 4,5 m | ks | 2 |  | 0 |  | 2 | 12 | 0 | 20 | 2 | 0 | 0 | 0 | 0 | 0 | 0
243 | 766-16TR | D+M dřevěné stupně OSB desky, hranoly 100/100, 95/60 kpl. | ks | 1 |  | 0 |  | 2 | 12 | 0 | 21 | 2 | 0 | 0 | 0 | 0 | 0 | 0
|  | 1 |  | 1 |  |  | 1
244 | 766-1TR | Dod. dveře PO EW-C 15 D3, kování, samozavírač 80/197, dle PD | ks | 2 |  | 0 |  | 2 | 12 | 0 | 7 | 2 | 0 | 0 | 0 | 0 | 0 | 0
245 | 766-2TR | Dod. dveří plné 80/197. kování, dle PD | ks | 5 |  | 0 |  | 2 | 12 | 0 | 8 | 2 | 0 | 0 | 0 | 0 | 0 | 0
246 | 766-2VTR | Dod. dveří plné 80/197, kování, vent. mřížky 450/80, 450/150, dle PD | ks | 2 |  | 0 |  | 2 | 12 | 0 | 9 | 2 | 0 | 0 | 0 | 0 | 0 | 0
247 | 766-3TR | Dod. dveří plné 70/197, kování, dle PD | ks | 3 |  | 0 |  | 2 | 12 | 0 | 10 | 2 | 0 | 0 | 0 | 0 | 0 | 0
248 | 766-4ATR | Dod. dveří PO EI-C 15 D3, kování, samozavírač 110/197, dle PD | ks | 1 |  | 0 |  | 2 | 12 | 0 | 12 | 2 | 0 | 0 | 0 | 0 | 0 | 0
249 | 766-4TR | Dod. dveří PO EI-C 15 D3, kování, samozavírač 110/197, dle PD | ks | 1 |  | 0 |  | 2 | 12 | 0 | 11 | 2 | 0 | 0 | 0 | 0 | 0 | 0
250 | 766-5TR | Dod. revizní dvířka 60/100 PO EW 15 D3, kování, atyp, dle PD | ks | 1 |  | 0 |  | 2 | 12 | 0 | 13 | 2 | 0 | 0 | 0 | 0 | 0 | 0
251 | 766-6TR | Dod. dveře PO EW-C 15 D3, 90/197, kování, samozavírač, dle PD | ks | 1 |  | 0 |  | 2 | 12 | 0 | 14 | 2 | 0 | 0 | 0 | 0 | 0 | 0
252 | 766-7TR | Dod. dveří 90/97 plné, kování, madlo, dle PD | ks | 1 |  | 0 |  | 2 | 12 | 0 | 15 | 2 | 0 | 0 | 0 | 0 | 0 | 0
253 | 766-8TR | Dod. dveří 90/197 plné, PO EW 15 DP3, kování dle PD | ks | 2 |  | 0 |  | 2 | 12 | 0 | 16 | 2 | 0 | 0 | 0 | 0 | 0 | 0
|  | 2 |  | 2 |  |  | 2
254 | 766-9TR | Dod. dveří PO EI-C 15 D3 proskl. bezp. sklo, kován samozavírač 180/197, dle PD | ks | 1 |  | 0 |  | 2 | 12 | 0 | 17 | 2 | 0 | 0 | 0 | 0 | 0 | 0
255 | 766-TR | D+M dřev. stupně z OSB desky, uložené na kce.z hranolů 100/100, dle PD | ks | 1 |  | 0 |  | 2 | 12 | 0 | 249 | 2 | 0 | 0 | 0 | 0 | 0 | 0
256 | 766620029 XX | Okno zdvojené atyp do 3,30 m2 s dodávkou okna, zasklení trojsklem, kování | m2 | 8.4512 |  | 0 |  | 2 | 12 | 0 | 18 | 2 | 0 | 0 | 0 | 0 | 0 | 0
|  | 10TR.:1,1*1,4 |  | 1.54 |  |  | 10TR.:1,1*1,4
|  | 11TR.:2,4*1,7*0,5 |  | 2.04 |  |  | 11TR.:2,4*1,7*0,5
|  | 12TR,:1,95*1,55*0,5 |  | 1.5112 |  |  | 12TR,:1,95*1,55*0,5
|  | 13TR.:1,4*2,4 |  | 3.36 |  |  | 13TR.:1,4*2,4
257 | 998766203R00 | Přesun hmot pro truhlářské konstr., výšky do 24 m procento určuje uchazeč dle vlastního uvážení | % | 0 |  | 0 |  | 2 | 7 | 1002 | 5 | 2 | 0 | 0 | 0 | 0 | 0 | 0
| Celkem za | 766 Konstrukce truhlářské |  |  |  | 0 |  | 4 |  |  |  |  | 0 | 0 | 0 | 0 | 0
Díl: | 767 | Konstrukce zámečnické | [5 empty] | 1
258 | 767137801R00 | Demontáž příček sádrokartonových, roštu | m2 | 60.35 |  | 0 |  | 2 | 1 | 7 | 7 | 2 | 0 | 0 | 0 | 0 | 0 | 0
|  | pzn 10.:(1,6+1,8)*3 |  | 10.2 |  |  | pzn 10.:(1,6+1,8)*3
|  | pzn 11.:(3+2,8+2,8+1,65+7,6)*3-1,8-1,6 |  | 50.15 |  |  | pzn 11.:(3+2,8+2,8+1,65+7,6)*3-1,8-1,6
259 | 767137803R00 | Demontáž příček sádrokartonových, desek do suti | m2 | 120.7 |  | 0 |  | 2 | 1 | 7 | 7 | 2 | 0 | 0 | 0 | 0 | 0 | 0
|  | pzn 10,11.:60,35*2 |  | 120.7 |  |  | pzn 10,11.:60,35*2
260 | 767581801R00 | Demontáž podhledů - SDK | m2 | 28.7 |  | 0 |  | 2 | 1 | 7 | 7 | 2 | 0 | 0 | 0 | 0 | 0 | 0
|  | pzn 10.:1,6*1,8 |  | 2.88 |  |  | pzn 10.:1,6*1,8
|  | pzn 11.:4,5*3+1,65*2,6 |  | 17.79 |  |  | pzn 11.:4,5*3+1,65*2,6
|  | VZT.:218,:3,88*1 |  | 3.88 |  |  | VZT.:218,:3,88*1
|  | 315,:4,15*1 |  | 4.15 |  |  | 315,:4,15*1
261 | 767582800R00 | Demontáž podhledů - roštů | m2 | 28.7 |  | 0 |  | 2 | 1 | 7 | 7 | 2 | 0 | 0 | 0 | 0 | 0 | 0
|  | pzn 10:2,88 |  | 2.88 |  |  | pzn 10:2,88
|  | pzn 11.:17,79 |  | 17.79 |  |  | pzn 11.:17,79
|  | VZT.:8,03 |  | 8.03 |  |  | VZT.:8,03
262 | 767990010RAA | Atypické ocelové konstrukce do 5 kg/kus | kg | 111.847 |  | 0 |  | 2 | 2 | 7 | 7 | 2 | 0 | 0 | 0 | 0 | 0 | 0.00106
|  | 45 |  | 45 |  |  | 45
|  | ;9/ZA., ocel. botka pro opření pásku do krovu kg :1,5*1,1*3 |  | 4.95 |  |  | ;9/ZA., ocel. botka pro opření pásku do krovu kg :1,5*1,1*3
|  | výztuž.:3,07*1,1 |  | 3.377 |  |  | výztuž.:3,07*1,1
|  | šroub M20.:152*0,35*1,1 |  | 58.52 |  |  | šroub M20.:152*0,35*1,1
263 | 767990010RAB | Atypické ocelové konstrukce 5 - 10 kg/kus | kg | 1564.6181 |  | 0 |  | 2 | 2 | 7 | 7 | 2 | 0 | 0 | 0 | 0 | 0 | 0.00106
|  | statika 02, L50/5.:171*3,77*1,08 |  | 696.2436 |  |  | statika 02, L50/5.:171*3,77*1,08
|  | PL 200/16.:76*0,4*25,12*1,1 |  | 840.0128 |  |  | PL 200/16.:76*0,4*25,12*1,1
|  | výztuh.:0,3*80*1,08 |  | 25.92 |  |  | výztuh.:0,3*80*1,08
0
|  | podl.:0,48*4,71*1,08 |  | 2.4417 |  |  | podl.:0,48*4,71*1,08
264 | 767990010RAC | Atypické ocelové konstrukce 10 - 50 kg/kus | kg | 4464.6209 |  | 0 |  | 2 | 2 | 7 | 7 | 2 | 0 | 0 | 0 | 0 | 0 | 0.00105
|  | krov.U 14.:1,3*16*16*1,08 |  | 359.424 |  |  | krov.U 14.:1,3*16*16*1,08
|  | U16.:0,6*26*18,9*1,08 |  | 318.4272 |  |  | U16.:0,6*26*18,9*1,08
|  | U18.:5,7*22*1,08 |  | 135.432 |  |  | U18.:5,7*22*1,08
|  | statika 02 I100:(4,9+6,1+3,8+3,8)*8,3*1,1 |  | 169.818 |  |  | statika 02 I100:(4,9+6,1+3,8+3,8)*8,3*1,1
|  | I140.:(12,3+77+61,2)*14,4*1,1 |  | 2383.92 |  |  | I140.:(12,3+77+61,2)*14,4*1,1
|  | U100:15,66*10,6*1,08 |  | 179.2757 |  |  | U100:15,66*10,6*1,08
|  | U140:(14,05+12,3+18,2)*16*1,08 |  | 769.824 |  |  | U140:(14,05+12,3+18,2)*16*1,08
|  | VZT.1/ZA.:45*3*1,1 |  | 148.5 |  |  | VZT.1/ZA.:45*3*1,1
265 | 767990010RAD | Atypické ocelové konstrukce 50 - 100 kg/kus | kg | 471.2256 |  | 0 |  | 2 | 2 | 7 | 7 | 2 | 0 | 0 | 0 | 0 | 0 | 0.00105
|  | statika 03 : I140.:11,25*14,4*1,08 |  | 174.96 |  |  | statika 03 : I140.:11,25*14,4*1,08
|  | I140.:13*14,4*1,08 |  | 202.176 |  |  | I140.:13*14,4*1,08
|  | I140.:6,05*14,4*1,08 |  | 94.0896 |  |  | I140.:6,05*14,4*1,08
266 | 767990010RAE | Atypické ocelové konstrukce 100 - 250 kg/kus | kg | 19750.9206 |  | 0 |  | 2 | 2 | 7 | 7 | 2 | 0 | 0 | 0 | 0 | 0 | 0.00105
|  | statika 02, I180.:(8,4+5)*21,9*1,08 |  | 316.9368 |  |  | statika 02, I180.:(8,4+5)*21,9*1,08
|  | I200.:15*26,2*1,08 |  | 424.44 |  |  | I200.:15*26,2*1,08
|  | I220,:(11,4+29,25)*31*1,08 |  | 1360.962 |  |  | I220,:(11,4+29,25)*31*1,08
|  | I240.:11,7*36,2*1,08 |  | 457.4232 |  |  | I240.:11,7*36,2*1,08
|  | I260.:(36,2+118,4)*41,9*1,1 |  | 7125.514 |  |  | I260.:(36,2+118,4)*41,9*1,1
|  | I300.:(54,83+114)*54,2*1,1 |  | 10065.6446 |  |  | I300.:(54,83+114)*54,2*1,1
267 | 767-01 | Žárové zinkování rám VZT | kg | 193.5 |  | 0 |  | 2 | 12 | 0 | 48 | 2 | 0 | 0 | 0 | 0 | 0 | 0
|  | 45 |  | 45 |  |  | 45
|  | 1/ZA VZT.:148,50 |  | 148.5 |  |  | 1/ZA VZT.:148,50
268 | 767-2ZA | D+M stropní stahovací schody PO, dle PD | ks | 1 |  | 0 |  | 2 | 12 | 0 | 49 | 2 | 0 | 0 | 0 | 0 | 0 | 0
269 | 767-3ZA | D+M střešní výlez s fol. krytinou 60/100, dle PD | ks | 1 |  | 0 |  | 2 | 12 | 0 | 50 | 2 | 0 | 0 | 0 | 0 | 0 | 0
270 | 767-4ZA | D+M vybavení WC imobilní, nerez | ks | 1 |  | 0 |  | 2 | 12 | 0 | 51 | 2 | 0 | 0 | 0 | 0 | 0 | 0
271 | 767-5ZA | D+M revizní klapka do SDK podhledu 60/60 cm | ks | 1 |  | 0 |  | 2 | 12 | 0 | 52 | 2 | 0 | 0 | 0 | 0 | 0 | 0
272 | 767-6ZA | D+M revizní dvířka do SDK 200/200 | ks | 2 |  | 0 |  | 2 | 12 | 0 | 53 | 2 | 0 | 0 | 0 | 0 | 0 | 0
|  | 2 |  | 2 |  |  | 2
273 | 767-7ZA | D+M záchytný systém na střeše, kotvící body dle PD | ks | 52 |  | 0 |  | 2 | 12 | 0 | 272 | 2 | 0 | 0 | 0 | 0 | 0 | 0
|  | VZT.:52 |  | 52 |  |  | VZT.:52
274 | 767-8ZA | revizní dvířka do kastlíku SDK 30/30 cm dle PD | ks | 3 |  | 0 |  | 2 | 12 | 0 | 251 | 2 | 0 | 0 | 0 | 0 | 0 | 0
|  | 3 |  | 3 |  |  | 3
275 | 767-9ZA | D+M ventilační mřížka do kastlíku 10/10 cm, dle PD | ks | 4 |  | 0 |  | 2 | 12 | 0 | 273 | 2 | 0 | 0 | 0 | 0 | 0 | 0
|  | VZT.:4 |  | 4 |  |  | VZT.:4
276 | 998767203R00 | Přesun hmot pro zámečnické konstr., výšky do 24 m procento určuje uchazeč dle vlastního uvážení | % | 0 |  | 0 |  | 2 | 7 | 1002 | 5 | 2 | 0 | 0 | 0 | 0 | 0 | 0
| Celkem za | 767 Konstrukce zámečnické |  |  |  | 0 |  | 4 |  |  |  |  | 0 | 0 | 0 | 0 | 0
Díl: | 771 | Podlahy z dlaždic a obklady | [5 empty] | 1
277 | 771575014RAH | Dlažba do tmele 30 x 30 cm dlažba ve specifikaci | m2 | 17.3 |  | 0 |  | 2 | 2 | 7 | 7 | 2 | 0 | 0 | 0 | 0 | 0 | 0.00333
|  | skl. 2.:17,30 |  | 17.3 |  |  | skl. 2.:17,30
278 | 771-01 | Montáž soklíku v=10 cm | m | 16.5 |  | 0 |  | 2 | 12 | 0 | 212 | 2 | 0 | 0 | 0 | 0 | 0 | 0
|  | 400.:6,5 |  | 6.5 |  |  | 400.:6,5
|  | 411.:10 |  | 10 |  |  | 411.:10
279 | 771-02 | D+M ukončující lišta sokl | m | 18.15 |  | 0 |  | 2 | 12 | 0 | 213 | 2 | 0 | 0 | 0 | 0 | 0 | 0
|  | 16,5*1,1 |  | 18.15 |  |  | 16,5*1,1
280 | 771-03 | Dodávka keramické dlažby 30/30 cm | m2 | 53.405 |  | 0 |  | 2 | 12 | 0 | 214 | 2 | 0 | 0 | 0 | 0 | 0 | 0
|  | (17,3+29,6+1,65)*1,1 |  | 53.405 |  |  | (17,3+29,6+1,65)*1,1
281 | 998771203R00 | Přesun hmot pro podlahy z dlaždic, výšky do 24 m procento určuje uchazeč dle vlastního uvážení | % | 0 |  | 0 |  | 2 | 7 | 1002 | 5 | 2 | 0 | 0 | 0 | 0 | 0 | 0
| Celkem za | 771 Podlahy z dlaždic a obklady |  |  |  | 0 |  | 4 |  |  |  |  | 0 | 0 | 0 | 0 | 0
Díl: | 776 | Podlahy povlakové | [5 empty] | 1
282 | 776511820R00 | Odstranění PVC a koberců lepených s podložkou | m2 | 17.79 |  | 0 |  | 2 | 1 | 7 | 7 | 2 | 0 | 0 | 0 | 0 | 0 | 0
|  | pzn 11.:17,79 |  | 17.79 |  |  | pzn 11.:17,79
283 | 776220010RAD | Povlaková podlaha schodišť z plastové krytiny tvarovka podlahová tloušťky 3,5 mm | m | 26.4 |  | 0 |  | 2 | 2 | 7 | 7 | 2 | 0 | 0 | 0 | 0 | 0 | 0.00271
|  | schod.:16*1,65 |  | 26.4 |  |  | schod.:16*1,65
284 | 776520010RAI | Podlaha povlaková z PVC pásů, soklík pouze položení, podlahovina ve specifikaci | m2 | 500.525 |  | 0 |  | 2 | 2 | 7 | 7 | 2 | 0 | 0 | 0 | 0 | 0 | 0.0004
|  | skl 1.:12+2*1,65+4,5*1,65 |  | 22.725 |  |  | skl 1.:12+2*1,65+4,5*1,65
|  | skl. 3.:389,50 |  | 389.5 |  |  | skl. 3.:389,50
|  | 420.:88,3 |  | 88.3 |  |  | 420.:88,3
285 | 776-01 | Dodávka PVC + soklík | m2 | 575.6095 |  | 0 |  | 2 | 12 | 0 | 218 | 2 | 0 | 0 | 0 | 0 | 0 | 0
|  | 500,53*1,15 |  | 575.6095 |  |  | 500,53*1,15
286 | 998776203R00 | Přesun hmot pro podlahy povlakové, výšky do 24 m procento určuje uchazeč dle vlastního uvážení | % | 0 |  | 0 |  | 2 | 7 | 1002 | 5 | 2 | 0 | 0 | 0 | 0 | 0 | 0
| Celkem za | 776 Podlahy povlakové |  |  |  | 0 |  | 4 |  |  |  |  | 0 | 0 | 0 | 0 | 0
Díl: | 777 | Podlahy ze syntetických hmot | [5 empty] | 1
287 | 777553010R00 | Penetrace savého podkladu | m2 | 424.11 |  | 0 |  | 2 | 1 | 7 | 7 | 2 | 0 | 0 | 0 | 0 | 0 | 5e-05
|  | 335,81 |  | 335.81 |  |  | 335,81
|  | 420.:88,3 |  | 88.3 |  |  | 420.:88,3
288 | 777561020R00 | Vyrovnání podlahy stěrkou tloušťky 2 mm | m2 | 424.11 |  | 0 |  | 2 | 1 | 7 | 7 | 2 | 0 | 0 | 0 | 0 | 0 | 0.0022
|  | skl. 1 : 26,4*0,45+22,73 |  | 34.61 |  |  | skl. 1 : 26,4*0,45+22,73
|  | skl. 3.:301,20 |  | 301.2 |  |  | skl. 3.:301,20
|  | 420.:88,3 |  | 88.3 |  |  | 420.:88,3
289 | 777611901R00 | Opravy podlah-epoxidová penetrace S 1300 | m2 | 23.76 |  | 0 |  | 2 | 1 | 7 | 7 | 2 | 0 | 0 | 0 | 0 | 0 | 0.00072
|  | schod.:0,45*1,65*16*2 |  | 23.76 |  |  | schod.:0,45*1,65*16*2
290 | 998777203R00 | Přesun hmot pro podlahy syntetické, výšky do 24 m procento určuje uchazeč dle vlastního uvážení | % | 0 |  | 0 |  | 2 | 7 | 1002 | 5 | 2 | 0 | 0 | 0 | 0 | 0 | 0
| Celkem za | 777 Podlahy ze syntetických hmot |  |  |  | 0 |  | 4 |  |  |  |  | 0 | 0 | 0 | 0 | 0
Díl: | 781 | Obklady keramické | [5 empty] | 1
291 | 781410014RAI | Obklad vnitřní pórovinový 15 x 15 cm do tmele, obklad ve specifikaci | m2 | 4 |  | 0 |  | 2 | 2 | 7 | 7 | 2 | 0 | 0 | 0 | 0 | 0 | 0.00478
|  | VZT.:2*2 |  | 4 |  |  | VZT.:2*2
292 | 781475124RAA | Obklad vnitřní keram.,izolace do 30 x 30 cm hydroizol. tmel, vč. dodávky | m2 | 136.17 |  | 0 |  | 2 | 2 | 7 | 7 | 2 | 0 | 0 | 0 | 0 | 0 | 0.01891
|  | 136,17 |  | 136.17 |  |  | 136,17
293 | 781770010RAI | Obklad vnější keramický 25 x 6,5 cm do malty, obklad ve specifikaci | m2 | 12 |  | 0 |  | 2 | 2 | 7 | 7 | 2 | 0 | 0 | 0 | 0 | 0 | 0.05321
|  | obložení hlavy vzt kuch.:1,2*4*2,5 |  | 12 |  |  | obložení hlavy vzt kuch.:1,2*4*2,5
294 | 781-02 | Dodávka vnějších obkladů | m2 | 13.2 |  | 0 |  | 2 | 12 | 0 | 228 | 2 | 0 | 0 | 0 | 0 | 0 | 0
|  | 12*1,1 |  | 13.2 |  |  | 12*1,1
295 | 781-03 | D+m plastové ukonč. lišty | m | 81.62 |  | 0 |  | 2 | 12 | 0 | 227 | 2 | 0 | 0 | 0 | 0 | 0 | 0
|  | (6,5+10+4,6+8,3+4,3+8,2+15,5+5,4+4,6+6,8)*1,1 |  | 81.62 |  |  | (6,5+10+4,6+8,3+4,3+8,2+15,5+5,4+4,6+6,8)*1,1
296 | 781-04 | Dodávka vnitřních obkladů VZT | m2 | 4.4 |  | 0 |  | 2 | 12 | 0 | 275 | 2 | 0 | 0 | 0 | 0 | 0 | 0
|  | VZT.:4*1,1 |  | 4.4 |  |  | VZT.:4*1,1
297 | 998781203R00 | Přesun hmot pro obklady keramické, výšky do 24 m procento určuje uchazeč dle vlastního uvážení | % | 0 |  | 0 |  | 2 | 7 | 1002 | 5 | 2 | 0 | 0 | 0 | 0 | 0 | 0
| Celkem za | 781 Obklady keramické |  |  |  | 0 |  | 4 |  |  |  |  | 0 | 0 | 0 | 0 | 0
Díl: | 783 | Nátěry | [5 empty] | 1
298 | 783220010RAC | Nátěr kovových doplňkových konstrukcí syntetický dvojnásobný krycí s 1x emailováním, zárubní | m2 | 30.5 |  | 0 |  | 2 | 2 | 7 | 7 | 2 | 0 | 0 | 0 | 0 | 0 | 0.00032
|  | (3+1+7+2+2+1+2+1)*1,5 |  | 28.5 |  |  | (3+1+7+2+2+1+2+1)*1,5
|  | 1*2 |  | 2 |  |  | 1*2
| Celkem za | 783 Nátěry |  |  |  | 0 |  | 4 |  |  |  |  | 0 | 0 | 0 | 0 | 0
Díl: | 784 | Malby | [5 empty] | 1
299 | 784410010RAB | Pačokování vápenným mlékem dvojnásobné s obroušením a sádrováním | m2 | 2831 |  | 0 |  | 2 | 2 | 7 | 7 | 2 | 0 | 0 | 0 | 0 | 0 | 0.00052
|  | SDK :1312 |  | 1312 |  |  | SDK :1312
|  | omítky.:5+674+30 |  | 709 |  |  | omítky.:5+674+30
|  | VZT.:225+553+32 |  | 810 |  |  | VZT.:225+553+32
300 | 784450020RA0 | Malba ze směsi penetrace 1x, bílá 2x | m2 | 1487 |  | 0 |  | 2 | 2 | 7 | 7 | 2 | 0 | 0 | 0 | 0 | 0 | 0.00042
|  | 709,00 |  | 709 |  |  | 709,00
|  | VZT.:778 |  | 778 |  |  | VZT.:778
301 | 784450025RA0 | Malba ze směsi na SDK, penetrace 1x, bílá 2x | m2 | 1344 |  | 0 |  | 2 | 2 | 7 | 7 | 2 | 0 | 0 | 0 | 0 | 0 | 0.00037
|  | 1312 |  | 1312 |  |  | 1312
|  | VZT.:32 |  | 32 |  |  | VZT.:32
| Celkem za | 784 Malby |  |  |  | 0 |  | 4 |  |  |  |  | 0 | 0 | 0 | 0 | 0
Díl: | M21 | Elektromontáže | [5 empty] | 1
302 | M21-01 | Elektroinstalace + revize | rozp. | 1 | 0 | 0 |  | 2 | 12 | 0 | 234 | 4 | 0 | 0 | 0 | 0 | 0 | 0
303 | M21-02 | Přeložka použivaných elektrických rozvodů v půdním prostoru | kpl. | 1 |  | 0 |  | 2 | 12 | 0 | 255 | 4 | 0 | 0 | 0 | 0 | 0 | 0
|  | 1 |  | 1 |  |  | 1
| Celkem za | M21 Elektromontáže |  |  |  | 0 |  | 4 |  |  |  |  | 0 | 0 | 0 | 0 | 0
Díl: | M22 | Montáž sdělovací a zabezp. techniky | [5 empty] | 1
304 | M22-01 | Slaboproud | rozp. | 1 | 0 | 0 |  | 2 | 12 | 0 | 235 | 4 | 0 | 0 | 0 | 0 | 0 | 0
| Celkem za | M22 Montáž sdělovací a zabezp. techniky |  |  |  | 0 |  | 4 |  |  |  |  | 0 | 0 | 0 | 0 | 0
Díl: | M24 | Montáže vzduchotechnických zařízení | [5 empty] | 1
305 | M24-01 | Vzduchotechnika | rozp. | 1 | 0 | 0 |  | 2 | 12 | 0 | 236 | 4 | 0 | 0 | 0 | 0 | 0 | 0
306 | M24-02 | Demontáž, případná úprava a zpětná montáž rozvodů chladiva, odborný odhad. | kpl | 1 |  | 0 |  | 2 | 12 | 0 | 258 | 4 | 0 | 0 | 0 | 0 | 0 | 0
|  | 1 |  | 1 |  |  | 1
| Celkem za | M24 Montáže vzduchotechnických zařízení |  |  |  | 0 |  | 4 |  |  |  |  | 0 | 0 | 0 | 0 | 0
Díl: | P1 | Podlahy | [5 empty] | 1
307 | P-01 | PVC krytina lepená schodiště nanacenovat | m2 | 26.685 |  | 0 |  | 2 | 12 | 0 | 79 | 4 | 0 | 0 | 0 | 0 | 0 | 0
|  | 12+2*1,65 |  | 15.3 |  |  | 12+2*1,65
|  | stupně.:4,5*1,65+16*1,65*0,15 |  | 11.385 |  |  | stupně.:4,5*1,65+16*1,65*0,15
308 | P-02 | Keramická dlažba nenacenovat | m2 | 17.3 |  | 0 |  | 2 | 12 | 0 | 80 | 4 | 0 | 0 | 0 | 0 | 0 | 0
|  | 12+5,3 |  | 17.3 |  |  | 12+5,3
309 | P-03 | PVC nenacenovat | m2 | 389.5 |  | 0 |  | 2 | 12 | 0 | 81 | 4 | 0 | 0 | 0 | 0 | 0 | 0
|  | 37,8+7,8+18,4+15,7+45,5+11,5+8+72+84,5+88,3 |  | 389.5 |  |  | 37,8+7,8+18,4+15,7+45,5+11,5+8+72+84,5+88,3
310 | P-04 | Keramická dlažba, stěrl. hydroizolace nenacenovat | m2 | 29.6 |  | 0 |  | 2 | 12 | 0 | 82 | 4 | 0 | 0 | 0 | 0 | 0 | 0
|  | 7,4+4,2+18 |  | 29.6 |  |  | 7,4+4,2+18
| Celkem za | P1 Podlahy |  |  |  | 0 |  | 4 |  |  |  |  | 0 | 0 | 0 | 0 | 0
Díl: | D96 | Přesuny suti a vybouraných hmot | [5 empty] | 1
311 | 979990107 XX | Poplatek za skládku suti - směs betonu,cihel,dřeva | t | 296.021 |  | 0 |  | 2 | 12 | 0 | 172 | 1 | 0 | 0 | 0 | 0 | 0 | 0
|  | 292,5859 |  | 292.5859 |  |  | 2925859
|  | VZT.:3,4351 |  | 3.4351 |  |  | VZT.:3,4351
312 | 979990122 XX | Poplatek za skládku suti - PVC, lepenka | t | 9.7606 |  | 0 |  | 2 | 12 | 0 | 175 | 1 | 0 | 0 | 0 | 0 | 0 | 0
|  | 900*0,006 |  | 5.4 |  |  | 900*0,006
|  | 46,2*0,094+17,79*0,001 |  | 4.3606 |  |  | 46,2*0,094+17,79*0,001
313 | 979990201 XX | Poplatek za skládku suti -azbestocementové výrobky | t | 26.838 |  | 0 |  | 2 | 12 | 0 | 174 | 1 | 0 | 0 | 0 | 0 | 0 | 0
|  | 1890*0,01420 |  | 26.838 |  |  | 1890*0,01420
314 | 979011111R00 | Svislá doprava suti a vybour. hmot za 2.NP a 1.PP | t | 332.6226 |  | 0 |  | 2 | 8 | 0 | 3 | 1 | 0 | 0 | 0 | 0 | 0 | 0
315 | 979011121R00 | Příplatek za každé další podlaží | t | 665.2452 |  | 0 |  | 2 | 8 | 0 | 3 | 1 | 0 | 0 | 0 | 0 | 0 | 0
316 | 979081111R00 | Odvoz suti a vybour. hmot na skládku do 1 km | t | 332.6226 |  | 0 |  | 2 | 8 | 0 | 3 | 1 | 0 | 0 | 0 | 0 | 0 | 0
317 | 979081121R00 | Příplatek k odvozu za každý další 1 km znásobit podle počtu km, zhotoviel si sám stanoví vzdálenost | t | 332.6226 |  | 0 |  | 2 | 8 | 0 | 3 | 1 | 0 | 0 | 0 | 0 | 0 | 0
318 | 979086112R00 | Nakládání nebo překládání suti a vybouraných hmot | t | 332.6226 |  | 0 |  | 2 | 8 | 0 | 3 | 1 | 0 | 0 | 0 | 0 | 0 | 0
319 | 979087311R00 | Vodorovné přemístění suti nošením do 10 m | t | 332.6226 |  | 0 |  | 2 | 8 | 0 | 3 | 1 | 0 | 0 | 0 | 0 | 0 | 0
320 | 979087391R00 | Příplatek za nošení suti každých dalších 10 m | t | 665.2452 |  | 0 |  | 2 | 8 | 0 | 3 | 1 | 0 | 0 | 0 | 0 | 0 | 0
321 | 979091295R00 | Příplatek za vodo.přemístění suti při rekonstrukci | t | 332.6226 |  | 0 |  | 2 | 8 | 0 | 3 | 1 | 0 | 0 | 0 | 0 | 0 | 0
322 | 979093111R00 | Uložení suti na skládku bez zhutnění | t | 332.6226 |  | 0 |  | 2 | 8 | 0 | 3 | 1 | 0 | 0 | 0 | 0 | 0 | 0
| Celkem za | D96 Přesuny suti a vybouraných hmot |  |  |  | 0 |  | 4 |  |  |  |  | 0 | 0 | 0 | 0 | 0

## ZTI
REKAPITULACE ČLENĚNÍ SOUPISU PRACÍ
Kód dílu - Popis | [6 empty] | Cena celkem [CZK]
Náklady ze soupisu prací | [6 empty] | 0 | [10 empty] | -1
| PSV - Práce a dodávky PSV | [5 empty] | 0
| 721 - Zdravotechnika - vnitřní kanalizace | [5 empty] | 0
| 722 - Zdravotechnika - vnitřní vodovod | [5 empty] | 0
| 725 - Zdravotechnika - zařizovací předměty | [5 empty] | 0
| 726 - Zdravotechnika - předstěnové instalace | [5 empty] | 0
| 727 - Zdravotechnika - požární ochrana | [5 empty] | 0
| VRN - Vedlejší rozpočtové náklady | [5 empty] | 0
| VRN9 - Ostatní náklady | [5 empty] | 0
SOUPIS PRACÍ
PČ | Typ | Kód | Popis | MJ | Množství | J.cena [CZK] | Cena celkem [CZK] | Cenová soustava | DPH | J. Nh [h] | Nh celkem [h] | J. hmotnost [t] | Hmotnost celkem [t] | J. suť [t] | Suť Celkem [t]
Náklady soupisu celkem | [6 empty] | 0 |  |  |  | 380.0321 |  | 1.1644 |  | 0 |  | D | -1 | [7 empty] | 0
| D | PSV | Práce a dodávky PSV |  |  |  | 0 |  |  |  | 380.0321 |  | 1.1644 |  | 0 | 2 | D | 0 | ROZPOCET | [6 empty] | 0
| D | 721 | Zdravotechnika - vnitřní kanalizace |  |  |  | 0 |  |  |  | 103.4963 |  | 0.12329 |  | 0 | 2 | D | 1 | ROZPOCET | [6 empty] | 0
1 | K | 721140905r01 | Vsazení odbočky DN 100 na potrubí odpadní | kus | 3 |  | 0 |  | základní | 3.379 | 10.137 | 0.01632 | 0.04896 | 0 | 0 | 16 | K | 2 | ROZPOCET | 0 | 0 | 0 | 0 | 0 | 1 | 0 | 16 | -1642721659
2 | K | 721171915r01 | Napoejní na stávající odpadní potrubí DN 110 | kus | 3 |  | 0 |  | základní | 0.361 | 1.083 | 0.001 | 0.003 | 0 | 0 | 16 | K | 2 | ROZPOCET | 0 | 0 | 0 | 0 | 0 | 1 | 0 | 16 | 1440625865
3 | K | 721173722r01 | Potrubí kanalizační - odovod kondenzátu PPr d32 | m | 15 |  | 0 |  | základní | 0.392 | 5.88 | 0.00036 | 0.0054 | 0 | 0 | 16 | K | 2 | ROZPOCET | 0 | 0 | 0 | 0 | 0 | 1 | 0 | 16 | -584766710
4 | K | 721174024 | Potrubí kanalizační z PP odpadní DN 75 | m | 20 |  | 0 |  | základní | 0.78 | 15.6 | 0.00059 | 0.0118 | 0 | 0 | 16 | K | 2 | ROZPOCET | 0 | 0 | 0 | 0 | 0 | 1 | 0 | 16 | -1218616189
5 | K | 721174025 | Potrubí kanalizační z PP odpadní systém HT DN 100 | m | 30 |  | 0 |  | základní | 0.827 | 24.81 | 0.0012 | 0.036 | 0 | 0 | 16 | K | 2 | ROZPOCET | 0 | 0 | 0 | 0 | 0 | 1 | 0 | 16 | -1499239867
6 | K | 721174042 | Potrubí kanalizační z PP připojovací systém HT DN 40 | m | 15 |  | 0 |  | základní | 0.659 | 9.885 | 0.00029 | 0.00435 | 0 | 0 | 16 | K | 2 | ROZPOCET | 0 | 0 | 0 | 0 | 0 | 1 | 0 | 16 | -315496645
7 | K | 721174043 | Potrubí kanalizační z PP připojovací systém HT DN 50 | m | 35 |  | 0 |  | základní | 0.728 | 25.48 | 0.00035 | 0.01225 | 0 | 0 | 16 | K | 2 | ROZPOCET | 0 | 0 | 0 | 0 | 0 | 1 | 0 | 16 | 950823706
8 | K | 721194104 | Vyvedení a upevnění odpadních výpustek DN 40 | kus | 9 |  | 0 |  | základní | 0.157 | 1.413 | 0 | 0 | 0 | 0 | 16 | K | 2 | ROZPOCET | 0 | 0 | 0 | 0 | 0 | 1 | 0 | 16 | -2045180269
9 | K | 721194105 | Vyvedení a upevnění odpadních výpustek DN 50 | kus | 8 |  | 0 |  | základní | 0.174 | 1.392 | 0 | 0 | 0 | 0 | 16 | K | 2 | ROZPOCET | 0 | 0 | 0 | 0 | 0 | 1 | 0 | 16 | 578064616
10 | K | 721194109 | Vyvedení a upevnění odpadních výpustek DN 100 | kus | 4 |  | 0 |  | základní | 0.259 | 1.036 | 0 | 0 | 0 | 0 | 16 | K | 2 | ROZPOCET | 0 | 0 | 0 | 0 | 0 | 1 | 0 | 16 | -1422795781
11 | K | 721211401 | Vpusť podlahová s vodorovným odtokem DN 40/50 mřížka nerez 115x115 | kus | 1 |  | 0 |  | základní | 0.38 | 0.38 | 0.00077 | 0.00077 | 0 | 0 | 16 | K | 2 | ROZPOCET | 0 | 0 | 0 | 0 | 0 | 1 | 0 | 16 | 647963055
12 | K | 721229111 | Montáž zápachové uzávěrky | kus | 3 |  | 0 |  | základní | 0.113 | 0.339 | 6e-05 | 0.00018 | 0 | 0 | 16 | K | 2 | ROZPOCET | 0 | 0 | 0 | 0 | 0 | 1 | 0 | 16 | 1688865679
13 | M | HLE.HL136430 | ZU pro odvod kondenzátu podomítková | kus | 3 |  | 0 |  | základní | 0 | 0 | 0 | 0 | 0 | 0 | 32 | M | 2 | ROZPOCET | 0 | 0 | 0 | 0 | 0 | 1 | 0 | 16 | 47758649
14 | K | 721273153 | Hlavice ventilační polypropylen PP DN 110 | kus | 2 |  | 0 |  | základní | 0.177 | 0.354 | 0.00029 | 0.00058 | 0 | 0 | 16 | K | 2 | ROZPOCET | 0 | 0 | 0 | 0 | 0 | 1 | 0 | 16 | -1609577677
15 | K | 721290111R01 | Zkouška těsnosti potrubí kanalizace vodou do DN 125 | m | 115 |  | 0 |  | základní | 0.048 | 5.52 | 0 | 0 | 0 | 0 | 16 | K | 2 | ROZPOCET | 0 | 0 | 0 | 0 | 0 | 1 | 0 | 16 | 328313057
16 | K | 998721102 | Přesun hmot tonážní pro vnitřní kanalizace v objektech v do 12 m | t | 0.123 |  | 0 |  | základní | 1.523 | 0.18733 | 0 | 0 | 0 | 0 | 16 | K | 2 | ROZPOCET | 0 | 0 | 0 | 0 | 0 | 1 | 0 | 16 | -1531784431
| D | 722 | Zdravotechnika - vnitřní vodovod |  |  |  | 0 |  |  |  | 205.2593 |  | 0.49814 |  | 0 | 2 | D | 1 | ROZPOCET | [6 empty] | 0
17 | K | 722130233 | Potrubí vodovodní ocelové závitové pozinkované svařované běžné DN 25 | m | 2 |  | 0 |  | základní | 0.668 | 1.336 | 0.00309 | 0.00618 | 0 | 0 | 16 | K | 2 | ROZPOCET | 0 | 0 | 0 | 0 | 0 | 1 | 0 | 16 | 917766930
18 | K | 722130234 | Potrubí vodovodní ocelové závitové pozinkované svařované běžné DN 32 | m | 15 |  | 0 |  | základní | 0.572 | 8.58 | 0.00451 | 0.06765 | 0 | 0 | 16 | K | 2 | ROZPOCET | 0 | 0 | 0 | 0 | 0 | 1 | 0 | 16 | -586458058
19 | K | 722131903r01 | Napojení na stávajcí rozvody vody | soubor | 3 |  | 0 |  | základní | 0.268 | 0.804 | 0.00088 | 0.00264 | 0 | 0 | 16 | K | 2 | ROZPOCET | 0 | 0 | 0 | 0 | 0 | 1 | 0 | 16 | -1455839285
20 | K | 722174022 | Potrubí vodovodní plastové PPR svar polyfuze PN 20 D 20 x 3,4 mm | m | 75 |  | 0 |  | základní | 0.529 | 39.675 | 0.00078 | 0.0585 | 0 | 0 | 16 | K | 2 | ROZPOCET | 0 | 0 | 0 | 0 | 0 | 1 | 0 | 16 | 1618672577
21 | K | 722174023 | Potrubí vodovodní plastové PPR svar polyfuze PN 20 D 25 x 4,2 mm | m | 75 |  | 0 |  | základní | 0.616 | 46.2 | 0.00096 | 0.072 | 0 | 0 | 16 | K | 2 | ROZPOCET | 0 | 0 | 0 | 0 | 0 | 1 | 0 | 16 | -1512724607
22 | K | 722174024 | Potrubí vodovodní plastové PPR svar polyfuze PN 20 D 32 x5,4 mm | m | 25 |  | 0 |  | základní | 0.696 | 17.4 | 0.00125 | 0.03125 | 0 | 0 | 16 | K | 2 | ROZPOCET | 0 | 0 | 0 | 0 | 0 | 1 | 0 | 16 | 445712351
23 | K | 722174025 | Potrubí vodovodní plastové PPR svar polyfúze PN 20 D 40x6,7 mm | m | 15 |  | 0 |  | základní | 0.743 | 11.145 | 0.00284 | 0.0426 | 0 | 0 | 16 | K | 2 | ROZPOCET | 0 | 0 | 0 | 0 | 0 | 1 | 0 | 16 | 2134110198
24 | K | 722181221 | Ochrana vodovodního potrubí přilepenými termoizolačními trubicemi z PE tl do 9 mm DN do 22 mm | m | 70 |  | 0 |  | základní | 0.103 | 7.21 | 5e-05 | 0.0035 | 0 | 0 | 16 | K | 2 | ROZPOCET | 0 | 0 | 0 | 0 | 0 | 1 | 0 | 16 | -302166470
25 | K | 722181222 | Ochrana vodovodního potrubí přilepenými tepelně izolačními trubicemi z PE tl do 10 mm DN do 42 mm | m | 90 |  | 0 |  | základní | 0.103 | 9.27 | 7e-05 | 0.0063 | 0 | 0 | 16 | K | 2 | ROZPOCET | 0 | 0 | 0 | 0 | 0 | 1 | 0 | 16 | 1526624791
26 | K | 722181252 | Ochrana vodovodního potrubí přilepenými termoizolačními trubicemi z PE tl do 25 mm DN do 45 mm | m | 45 |  | 0 |  | základní | 0.118 | 5.31 | 0.00024 | 0.0108 | 0 | 0 | 16 | K | 2 | ROZPOCET | 0 | 0 | 0 | 0 | 0 | 1 | 0 | 16 | 1545801365
27 | K | 722182012 | Podpůrný žlab pro potrubí D 25 | m | 20 |  | 0 |  | základní | 0.017 | 0.34 | 0.00192 | 0.0384 | 0 | 0 | 16 | K | 2 | ROZPOCET | 0 | 0 | 0 | 0 | 0 | 1 | 0 | 16 | 1040228590
28 | K | 722182013 | Podpůrný žlab pro potrubí D 32 | m | 15 |  | 0 |  | základní | 0.017 | 0.255 | 0.00242 | 0.0363 | 0 | 0 | 16 | K | 2 | ROZPOCET | 0 | 0 | 0 | 0 | 0 | 1 | 0 | 16 | -1367440081
29 | K | 722182014 | Podpůrný žlab pro potrubí D 40 | m | 15 |  | 0 |  | základní | 0.017 | 0.255 | 0.00268 | 0.0402 | 0 | 0 | 16 | K | 2 | ROZPOCET | 0 | 0 | 0 | 0 | 0 | 1 | 0 | 16 | 1983517441
30 | K | 722190401 | Vyvedení a upevnění výpustku do DN 25 | kus | 30 |  | 0 |  | základní | 0.425 | 12.75 | 0 | 0 | 0 | 0 | 16 | K | 2 | ROZPOCET | 0 | 0 | 0 | 0 | 0 | 1 | 0 | 16 | -256388221
31 | K | 722220111 | Nástěnka pro výtokový ventil G 1/2 s jedním závitem | kus | 30 |  | 0 |  | základní | 0.23 | 6.9 | 0.00013 | 0.0039 | 0 | 0 | 16 | K | 2 | ROZPOCET | 0 | 0 | 0 | 0 | 0 | 1 | 0 | 16 | -2001434469
32 | K | 722220121 | Nástěnka pro baterii G 1/2 s jedním závitem | pár | 5 |  | 0 |  | základní | 0.457 | 2.285 | 0.00026 | 0.0013 | 0 | 0 | 16 | K | 2 | ROZPOCET | 0 | 0 | 0 | 0 | 0 | 1 | 0 | 16 | -895505854
33 | K | 722231084 | Ventil zpětný EA DN 25 | kus | 1 |  | 0 |  | základní | 0.227 | 0.227 | 0.00056 | 0.00056 | 0 | 0 | 16 | K | 2 | ROZPOCET | 0 | 0 | 0 | 0 | 0 | 1 | 0 | 16 | -1271070439
34 | K | 722232044 | Kohout kulový přímý G 3/4" PN 42 do 185°C vnitřní závit | kus | 9 |  | 0 |  | základní | 0.2 | 1.8 | 0.00034 | 0.00306 | 0 | 0 | 16 | K | 2 | ROZPOCET | 0 | 0 | 0 | 0 | 0 | 1 | 0 | 16 | 432905630
35 | K | 722232045 | Kohout kulový přímý G 1" PN 42 do 185°C vnitřní závit | kus | 2 |  | 0 |  | základní | 0.22 | 0.44 | 0.0005 | 0.001 | 0 | 0 | 16 | K | 2 | ROZPOCET | 0 | 0 | 0 | 0 | 0 | 1 | 0 | 16 | 1081144094
36 | K | 722232046 | Kohout kulový přímý G 5/4" PN 42 do 185°C vnitřní závit | kus | 2 |  | 0 |  | základní | 0.26 | 0.52 | 0.0007 | 0.0014 | 0 | 0 | 16 | K | 2 | ROZPOCET | 0 | 0 | 0 | 0 | 0 | 1 | 0 | 16 | 267142036
37 | K | 722250133 | Hydrantový systém s tvarově stálou hadicí D 25 x 30 m celoplechový | soubor | 1 |  | 0 |  | základní | 1.03 | 1.03 | 0.0292 | 0.0292 | 0 | 0 | 16 | K | 2 | ROZPOCET | 0 | 0 | 0 | 0 | 0 | 1 | 0 | 16 | 1534499494
38 | K | 722290226R02 | Zkouška těsnosti vodovodního potrubí závitového do DN 50 | m | 207 |  | 0 |  | základní | 0.067 | 13.869 | 0.00019 | 0.03933 | 0 | 0 | 16 | K | 2 | ROZPOCET | 0 | 0 | 0 | 0 | 0 | 1 | 0 | 16 | 583785053
39 | K | 722290234 | Proplach a dezinfekce vodovodního potrubí DN do 80 | m | 207 |  | 0 |  | základní | 0.082 | 16.974 | 1e-05 | 0.00207 | 0 | 0 | 16 | K | 2 | ROZPOCET | 0 | 0 | 0 | 0 | 0 | 1 | 0 | 16 | 31479667
40 | K | 998722102 | Přesun hmot tonážní pro vnitřní vodovod v objektech v do 12 m | t | 0.498 |  | 0 |  | základní | 1.374 | 0.68425 | 0 | 0 | 0 | 0 | 16 | K | 2 | ROZPOCET | 0 | 0 | 0 | 0 | 0 | 1 | 0 | 16 | 1806490044
| D | 725 | Zdravotechnika - zařizovací předměty |  |  |  | 0 |  |  |  | 57.9165 |  | 0.47238 |  | 0 | 2 | D | 1 | ROZPOCET | [6 empty] | 0
41 | K | 725112022 | Klozet keramický závěsný na nosné stěny s hlubokým splachováním odpad vodorovný | soubor | 3 |  | 0 |  | základní | 1.1 | 3.3 | 0.01697 | 0.05091 | 0 | 0 | 16 | K | 2 | ROZPOCET | 0 | 0 | 0 | 0 | 0 | 1 | 0 | 16 | 1188023465
42 | K | 725112173r01 | Klozet s hlubokým splachováním zvýšený - invalidé | soubor | 1 |  | 0 |  | základní | 1.4 | 1.4 | 0.03991 | 0.03991 | 0 | 0 | 16 | K | 2 | ROZPOCET | 0 | 0 | 0 | 0 | 0 | 1 | 0 | 16 | -1562012502
43 | K | 725211602 | Umyvadlo keramické bílé šířky 550 mm bez krytu na sifon připevněné na stěnu šrouby | soubor | 8 |  | 0 |  | základní | 1.1 | 8.8 | 0.01497 | 0.11976 | 0 | 0 | 16 | K | 2 | ROZPOCET | 0 | 0 | 0 | 0 | 0 | 1 | 0 | 16 | 870373406
44 | K | 725211681 | Umyvadlo keramické bílé zdravotní šířky 640 mm připevněné na stěnu šrouby | soubor | 1 |  | 0 |  | základní | 1.1 | 1.1 | 0.01921 | 0.01921 | 0 | 0 | 16 | K | 2 | ROZPOCET | 0 | 0 | 0 | 0 | 0 | 1 | 0 | 16 | -406584100
45 | K | 725231201 | Bidet bez armatur výtokových keramický klasický se zápachovou uzávěrkou | soubor | 2 |  | 0 |  | základní | 1.3 | 2.6 | 0.01449 | 0.02898 | 0 | 0 | 16 | K | 2 | ROZPOCET | 0 | 0 | 0 | 0 | 0 | 1 | 0 | 16 | -1902535820
46 | K | 725241112 | Vanička sprchová akrylátová čtvercová 900x900 mm | soubor | 5 |  | 0 |  | základní | 2.54 | 12.7 | 0.01452 | 0.0726 | 0 | 0 | 16 | K | 2 | ROZPOCET | 0 | 0 | 0 | 0 | 0 | 1 | 0 | 16 | -2042131400
47 | K | 725244103 | Dveře sprchové rámové se skleněnou výplní tl. 5 mm otvíravé jednokřídlové do niky na vaničku šířky 900 mm | soubor | 5 |  | 0 |  | základní | 2.88 | 14.4 | 0.01937 | 0.09685 | 0 | 0 | 16 | K | 2 | ROZPOCET | 0 | 0 | 0 | 0 | 0 | 1 | 0 | 16 | -887010247
48 | K | 725813111 | Ventil rohový bez připojovací trubičky nebo flexi hadičky G 1/2 | soubor | 28 |  | 0 |  | základní | 0.227 | 6.356 | 0.00024 | 0.00672 | 0 | 0 | 16 | K | 2 | ROZPOCET | 0 | 0 | 0 | 0 | 0 | 1 | 0 | 16 | -1217097990
49 | K | 725821325 | Baterie dřezová stojánková páková s otáčivým kulatým ústím a délkou ramínka 220 mm | soubor | 1 |  | 0 |  | základní | 0.2 | 0.2 | 0.0018 | 0.0018 | 0 | 0 | 16 | K | 2 | ROZPOCET | 0 | 0 | 0 | 0 | 0 | 1 | 0 | 16 | -1336665996
50 | K | 725822611 | Baterie umyvadlové stojánkové pákové bez výpusti | soubor | 8 |  | 0 |  | základní | 0.2 | 1.6 | 0.0018 | 0.0144 | 0 | 0 | 16 | K | 2 | ROZPOCET | 0 | 0 | 0 | 0 | 0 | 1 | 0 | 16 | -9988790
51 | K | 725823111 | Baterie bidetové stojánkové pákové bez výpusti | soubor | 2 |  | 0 |  | základní | 0.2 | 0.4 | 0.00184 | 0.00368 | 0 | 0 | 16 | K | 2 | ROZPOCET | 0 | 0 | 0 | 0 | 0 | 1 | 0 | 16 | 620055751
52 | K | 725829121 | Montáž baterie umyvadlové nástěnné pákové a klasické ostatní typ | kus | 1 |  | 0 |  | základní | 0.3 | 0.3 | 0.00016 | 0.00016 | 0 | 0 | 16 | K | 2 | ROZPOCET | 0 | 0 | 0 | 0 | 0 | 1 | 0 | 16 | -1375868330
53 | M | 55145611 | baterie umyvadlová nástěnná páková s otočným ramínkem s prodlouženou pákou 150mm chrom (lékařská) | kus | 1 |  | 0 |  | základní | 0 | 0 | 0.00199 | 0.00199 | 0 | 0 | 32 | M | 2 | ROZPOCET | 0 | 0 | 0 | 0 | 0 | 1 | 0 | 16 | -823299580
54 | K | 725841312 | Baterie sprchová nástěnná páková | soubor | 5 |  | 0 |  | základní | 0.2 | 1 | 0.00184 | 0.0092 | 0 | 0 | 16 | K | 2 | ROZPOCET | 0 | 0 | 0 | 0 | 0 | 1 | 0 | 16 | 751781639
55 | K | 725861102 | Zápachová uzávěrka pro umyvadla DN 40 | kus | 6 |  | 0 |  | základní | 0.113 | 0.678 | 0.00024 | 0.00144 | 0 | 0 | 16 | K | 2 | ROZPOCET | 0 | 0 | 0 | 0 | 0 | 1 | 0 | 16 | 1683469247
56 | K | 725862103 | Zápachová uzávěrka pro dřezy DN 40/50 | kus | 1 |  | 0 |  | základní | 0.113 | 0.113 | 0.00028 | 0.00028 | 0 | 0 | 16 | K | 2 | ROZPOCET | 0 | 0 | 0 | 0 | 0 | 1 | 0 | 16 | 2131675755
57 | K | 725863311 | Zápachová uzávěrka pro bidety DN 40 | kus | 2 |  | 0 |  | základní | 0.266 | 0.532 | 0.00037 | 0.00074 | 0 | 0 | 16 | K | 2 | ROZPOCET | 0 | 0 | 0 | 0 | 0 | 1 | 0 | 16 | 1262426984
58 | K | 725865311 | Zápachová uzávěrka sprchových van DN 40/50 s kulovým kloubem na odtoku | kus | 5 |  | 0 |  | základní | 0.339 | 1.695 | 0.00075 | 0.00375 | 0 | 0 | 16 | K | 2 | ROZPOCET | 0 | 0 | 0 | 0 | 0 | 1 | 0 | 16 | 1307987960
59 | K | 998725102 | Přesun hmot tonážní pro zařizovací předměty v objektech v do 12 m | t | 0.472 |  | 0 |  | základní | 1.573 | 0.74246 | 0 | 0 | 0 | 0 | 16 | K | 2 | ROZPOCET | 0 | 0 | 0 | 0 | 0 | 1 | 0 | 16 | -209744451
| D | 726 | Zdravotechnika - předstěnové instalace |  |  |  | 0 |  |  |  | 12.1101 |  | 0.0696 |  | 0 | 2 | D | 1 | ROZPOCET | [6 empty] | 0
60 | K | 726131041 | Instalační předstěna - klozet závěsný v 1120 mm s ovládáním zepředu do lehkých stěn s kovovou kcí | soubor | 3 |  | 0 |  | základní | 2.5 | 7.5 | 0.01665 | 0.04995 | 0 | 0 | 16 | K | 2 | ROZPOCET | 0 | 0 | 0 | 0 | 0 | 1 | 0 | 16 | 1408830739
61 | K | 726131043 | Instalační předstěna - klozet závěsný v 1120 mm s ovládáním zepředu pro postižené do stěn s kov kcí | soubor | 1 |  | 0 |  | základní | 2.5 | 2.5 | 0.01765 | 0.01765 | 0 | 0 | 16 | K | 2 | ROZPOCET | 0 | 0 | 0 | 0 | 0 | 1 | 0 | 16 | -1773935546
62 | K | 726191002 | Souprava pro předstěnovou montáž | soubor | 4 |  | 0 |  | základní | 0.5 | 2 | 0.0005 | 0.002 | 0 | 0 | 16 | K | 2 | ROZPOCET | 0 | 0 | 0 | 0 | 0 | 1 | 0 | 16 | -1294861929
63 | K | 998726112 | Přesun hmot tonážní pro instalační prefabrikáty v objektech v do 12 m | t | 0.07 |  | 0 |  | základní | 1.573 | 0.11011 | 0 | 0 | 0 | 0 | 16 | K | 2 | ROZPOCET | 0 | 0 | 0 | 0 | 0 | 1 | 0 | 16 | -1453502898
| D | 727 | Zdravotechnika - požární ochrana |  |  |  | 0 |  |  |  | 1.25 |  | 0.00095 |  | 0 | 2 | D | 1 | ROZPOCET | [6 empty] | 0
64 | K | 727121107 | Protipožární manžeta D 110 mm z jedné strany dělící konstrukce požární odolnost EI 90 | kus | 1 |  | 0 |  | základní | 0.625 | 0.625 | 0.00035 | 0.00035 | 0 | 0 | 16 | K | 2 | ROZPOCET | 0 | 0 | 0 | 0 | 0 | 1 | 0 | 16 | -568424706
65 | K | 727222005 | Protipožární manžeta prostupu plastového potrubí bez izolace D 75 mm stěnou tl 100 mm požární odolnost EI 90 | kus | 1 |  | 0 |  | základní | 0.625 | 0.625 | 0.0006 | 0.0006 | 0 | 0 | 16 | K | 2 | ROZPOCET | 0 | 0 | 0 | 0 | 0 | 1 | 0 | 16 | 721517442
| D | VRN | Vedlejší rozpočtové náklady |  |  |  | 0 |  |  |  | 0 |  | 0 |  | 0 | 5 | D | 0 | ROZPOCET | [6 empty] | 0
| D | VRN9 | Ostatní náklady |  |  |  | 0 |  |  |  | 0 |  | 0 |  | 0 | 5 | D | 1 | ROZPOCET | [6 empty] | 0
66 | K | 090001000 | Ostatní náklady - vysekání a zapravení drážek pro vedení potrubí 100/50 dl. 40 bm, vysekání a zapravení průrazů 150/150 - viz. PD | soub | 1 |  | 0 |  | základní | 0 | 0 | 0 | 0 | 0 | 0 | 1024 | K | 2 | ROZPOCET | 0 | 0 | 0 | 0 | 0 | 1 | 0 | 1024 | 627345977

## UT
Č. | Kód položky | Popis | MJ | Množství celkem | Cena jednotková | Cena celkem | Hmotnost celkem
1 | 2 | 3 | 4 | 5 | 6 | 7 | 8
| PSV | Práce a dodávky PSV |  |  |  | 0 | 1.198
| 713 | Izolace tepelné |  |  |  | 0 | 0.16468
1 | 713411111 | Montáž izolace tepelné potrubí pásy nebo rohožemi bez úpravy staženými drátem 1x | m2 | 165 |  | 0 | 0.0165
2 | 63151672 | rohož izolační z minerální vlny lamelová s Al fólií 50-60kg/m3 tl 60mm | m2 | 15 |  | 0 | 0.0585
3 | 713492113 | Montáž tepelné izolace povrchová úprava potrubí Al fólií a Pz pletivem | m2 | 15 |  | 0 | 0.01455
4 | plánovaná cena | Návleková izolace NI d 15 tl. 10 mm | m | 125 |  | 0 | 0.0125
5 | plánovaná cena | Návleková izolace NI d 18 tl. 10 mm | m | 93 |  | 0 | 0.01395
6 | plánovaná cena | Návleková izolace NI d 22 tl. 10 mm | m | 100 |  | 0 | 0.025
7 | plánovaná cena | Návleková izolace NI d 28 tl. 15 mm | m | 16 |  | 0 | 0.0072
8 | plánovaná cena | Návleková izolace NI d 35 tl. 15 mm | m | 6 |  | 0 | 0.003
9 | plánovaná cena | NI chloroprénové lepidlo 400 ml | BAL | 4 |  | 0 | 0.0016
10 | 63154570 | pouzdro izolační potrubní z minerální vlny s Al fólií max. 250/100°C 22/40mm | m | 22 |  | 0 | 0.01188
11 | 998713102 | Přesun hmot tonážní pro izolace tepelné v objektech v přes 6 do 12 m | t | 0.165 |  | 0 | 0
12 | 998713193 | Příplatek k přesunu hmot tonážní 713 za zvětšený přesun do 500 m | t | 0.165 |  | 0 | 0
| 733 | Ústřední vytápění - rozvodné potrubí |  |  |  | 0 | 0.22837
13 | 733222302 | Potrubí měděné polotvrdé spojované lisováním V D 15x1 mm | m | 125 |  | 0 | 0.0575
14 | 733222303 | Potrubí měděné polotvrdé spojované lisováním D 18x1 mm | m | 93 |  | 0 | 0.05115
15 | 733222304 | Potrubí měděné polotvrdé spojované lisováním D 22x1 mm | m | 122 |  | 0 | 0.0854
16 | 733223304 | Potrubí měděné tvrdé spojované lisováním D 28x1,5 mm | m | 16 |  | 0 | 0.01984
17 | 733223305 | Potrubí měděné tvrdé spojované lisováním D 35x1,5 mm | m | 6 |  | 0 | 0.00966
18 | 733224222 | Příplatek k potrubí měděnému za zhotovení přípojky z trubek měděných D 15x1 | kus | 36 |  | 0 | 0.00036
19 | 733224224 | Příplatek k potrubí měděnému za zhotovení přípojky z trubek měděných D 22x1 mm | kus | 2 |  | 0 | 6e-05
20 | 733291101 | Zkouška těsnosti potrubí měděné do D 35x1,5 | m | 395.07 |  | 0 | 0
21 | plánovaná cena | Napojení na stávající rozvod | hod | 8 |  | 0 | 0
22 | plánovaná cena | Úprava stávajícího rozvodu | hod | 4 |  | 0 | 0.0044
23 | 998733103 | Přesun hmot tonážní pro rozvody potrubí v objektech v přes 12 do 24 m | t | 0.228 |  | 0 | 0
24 | 998733193 | Příplatek k přesunu hmot tonážní 733 za zvětšený přesun do 500 m | t | 0.228 |  | 0 | 0
| 734 | Ústřední vytápění - armatury |  |  |  | 0 | 0.031
25 | 734209113 | Montáž armatury závitové s dvěma závity G 1/2 | kus | 30 |  | 0 | 0.0024
26 | 734211126 | Ventil závitový odvzdušňovací G 3/8 PN 14 do 120°C automatický se zpětnou klapkou | kus | 4 |  | 0 | 0.0005
27 | 734292714 | Kohout kulový přímý G 3/4 PN 42 do 185°C vnitřní závit | kus | 2 |  | 0 | 0.00068
28 | 734291122 | Kohout plnící a vypouštěcí G 3/8 PN 10 do 90°C závitový | kus | 1 |  | 0 | 0.00018
29 | 734291123 | Kohout plnící a vypouštěcí G 1/2 PN 10 do 110°C závitový | kus | 2 |  | 0 | 0.00044
30 | plánovaná cena | Radiátorový ventil pro středové připojení - rohový | kus | 2 |  | 0 | 0.00114
31 | plánovaná cena | Šroubení pro tělesa VK DN 15 - rohové | kus | 16 |  | 0 | 0.00688
32 | plánovaná cena | Hlavice termostatického ovládání pro veřejné prostory | ks | 18 |  | 0 | 0.0108
33 | plánovaná cena | Svorné šroubení pro šroubení pro tělesa VK DN 15 | ks | 36 |  | 0 | 0.0036
34 | plánovaná cena | Opěrné pouzdro pro měď.a přesné ocel. trubky DN 15 | ks | 36 |  | 0 | 0.0036
35 | 998734103 | Přesun hmot tonážní pro armatury v objektech v přes 12 do 24 m | t | 0.031 |  | 0 | 0
36 | 998734193 | Příplatek k přesunu hmot tonážní 734 za zvětšený přesun do 500 m | t | 0.031 |  | 0 | 0
| 735 | Ústřední vytápění - otopná tělesa |  |  |  | 0 | 0.68972
37 | 735152277 | Otopné těleso panel VK jednodeskové 1 přídavná přestupní plocha výška/délka 600/1000 mm výkon 1002 W | kus | 1 |  | 0 | 0.0227
38 | 735152474 | Otopné těleso panelové VK dvoudeskové 1 přídavná přestupní plocha výška/délka 600/700 mm výkon 902 W | kus | 2 |  | 0 | 0.04458
39 | 735152475 | Otopné těleso panelové VK dvoudeskové 1 přídavná přestupní plocha výška/délka 600/800 mm výkon 1030 W | kus | 1 |  | 0 | 0.02516
40 | 735152477 | Otopné těleso panelové VK dvoudeskové 1 přídavná přestupní plocha výška/délka 600/1000 mm výkon 1288 W | kus | 2 |  | 0 | 0.0618
41 | 735152480 | Otopné těleso panelové VK dvoudeskové 1 přídavná přestupní plocha výška/délka 600/1400 mm výkon 1803 W | kus | 1 |  | 0 | 0.04238
42 | 735152576 | Otopné těleso panelové VK dvoudeskové 2 přídavné přestupní plochy výška/délka 600/900 mm výkon 1511 W | kus | 1 |  | 0 | 0.03154
43 | 735152579 | Otopné těleso panelové VK dvoudeskové 2 přídavné přestupní plochy výška/délka 600/1200 mm výkon 2015 W | kus | 2 |  | 0 | 0.08264
44 | 735152580 | Otopné těleso panelové VK dvoudeskové 2 přídavné přestupní plochy výška/délka 600/1400 mm výkon 2351 W | kus | 1 |  | 0 | 0.04784
45 | 735152581 | Otopné těleso panelové VK dvoudeskové 2 přídavné přestupní plochy výška/délka 600/1600 mm výkon 2686 W | kus | 3 |  | 0 | 0.16308
46 | 735152583 | Otopné těleso panelové VK dvoudeskové 2 přídavné přestupní plochy výška/délka 600/2000 mm výkon 3358 W | kus | 2 |  | 0 | 0.137
47 | plánovaná cena | Koupelnové trubkové těleso 1820 x450 se středovým připojením, výkon 654 W, při spádu 75/65 °C a Ti 24 °C | ks | 1 |  | 0 | 0.016
48 | plánovaná cena | Koupelnové trubkové těleso 1820x600 M -se středovým připojením, výkon 843 W, při spádu 75/65 °C a Ti 24 °C | ks | 1 |  | 0 | 0.015
49 | 735164522 | Montáž otopného tělesa trubkového na stěny v tělesa přes 1340 mm | kus | 2 |  | 0 | 0
50 | 998735103 | Přesun hmot tonážní pro otopná tělesa v objektech v přes 12 do 24 m | t | 0.69 |  | 0 | 0
51 | 998735193 | Příplatek k přesunu hmot tonážní 735 za zvětšený přesun do 500 m | t | 0.69 |  | 0 | 0
| 767 | Konstrukce zámečnické |  |  |  | 0 | 0.0742
52 | 767995112 | Montáž atypických zámečnických konstrukcí hmotnosti do 10 kg | kg | 70 |  | 0 | 0.0042
53 | 13011062 | úhelník ocelový rovnostranný jakost S235JR (11 375) 45x45x4mm | t | 0.06 |  | 0 | 0.06
54 | 13011035 | tyč ocelová kruhová jakost S235JR (11 375) D 6mm | t | 0.01 |  | 0 | 0.01
55 | 998767103 | Přesun hmot tonážní pro zámečnické konstrukce v objektech v přes 12 do 24 m | t | 0.07 |  | 0 | 0
56 | 998767192 | Příplatek k přesunu hmot tonážní 767 za zvětšený přesun do 100 m | t | 0.07 |  | 0 | 0
| 783 | Dokončovací práce - nátěry |  |  |  | 0 | 0.00052
57 | 783314101 | Základní jednonásobný syntetický nátěr zámečnických konstrukcí | m2 | 2 |  | 0 | 0.00028
58 | 783317101 | Krycí jednonásobný syntetický standardní nátěr zámečnických konstrukcí | m2 | 2 |  | 0 | 0.00024
| 799 | Ostatní |  |  |  | 0 | 0.006
59 | plánovaná cena | Topná zkouška | hod | 24 |  | 0 | 0
60 | plánovaná cena | Hzs-zkousky (dilatační zkouška á 8 hod) | soubor | 1 |  | 0 | 0
61 | plánovaná cena | Napuštění upravenou vodou | m3 | 0.3 |  | 0 | 0
62 | plánovaná cena | Zednické výpomoci při montáži ÚT | hod | 6 |  | 0 | 0.006
|  | Celkem |  |  |  | 0 | 1.194

## VZT_rekap
Vzduchotechnika
REKAPITULACE NÁKLADŮ |  |  | - | PROJEKT
|  |  |  | Dodávka | Montáž
Zařízení č. 1,1A - šatny se zázemím ve 4.NP |  |  |  | 0 | 0
Zařízení č.7A - hygienické zázemí, kuchyňka |  |  |  | 0 | 0
Zařízení č.8 - server |  |  |  | 0 | 0
Zařízení č.9 - klimatizace |  |  |  | 0 | 0
Zařízení č.10 - technické zázemí |  |  |  | 0 | 0
MEZISOUČET |  |  |  | 0 | 0
Náklady na dopravu | 5% |  |  | 0
ZÁKLADNÍ ROZPOČTOVÉ NÁKLADY |  |  |  | 0 | 0
Komplexní vyzkoušení | 40 | hod | kč |  | 0
Komplexní zaregulování | 40 | hod | kč |  | 0
Zaškolení obsluhy | 2 | hod | kč |  | 0
denní úklid na staveništi a ochranné folie vzt zařízení-ochrana proti prachu | 1 | kpl | kč |  | 0
značení potrubí dle platných ČSN | 1 | kpl | kč |  | 0
plošina a vertikální transport | 32 | hod | kč |  | 0
DOPLŇKOVÉ ROZPOČTOVÉ NÁKLADY |  |  |  |  | 0
IZOLACE, NÁTĚRY, |  |  |  | 0 | 0
MEZISOUČET |  |  |  | 0 | 0
C E L K E M |  |  |  | 0

## VZT
Poz. číslo | Název | Měrná jednotka | Počet | Cena dodávky jednotková | Montáž% | Cena montáže jednotková | Cena dodávky celkem | Cena montáže celkem
V nabídce musí být zahrnuty náklady na vlastní montáž, odvoz, skládkovné, veškeré přesuny materiálu, protiprašná opatření, trvalý úklid všech prostor dotčených stavbou, opatření BOZP a to zejména zabezpečení všech stavebních prostupů proti propadnutí. Před zahájením dodávky a montáže je nutné se přesvědčit, jestli stav objektu odpovídá PD. Bez provedení kontroly není možné držet záruky za škody vzniklé vynecháním kontroly.
pro úplnou nabídku je nutno respektovat technické specifikace a výkresovou dokumentaci vč.technické zprávy
Zařízení č. 1,1A - šatny se zázemím ve 4.NP
1.1 | Vzduchotechnická jednotka vnitřní provedení tzv.parapetní osazeno na rámu - dodávka stavby provedení s protiproudým rekuperátorem, plášť izolovaný tl.30mm, izol.výplň bez obsahu škodlivin, revizní dveře zajišťující kontrolu a čištění všech dílů, na přívodu: Tl.manžeta, uzav.klapka servo, filtr M , rekuperace s by pass , ventilátor EC motor , komora vodního ohřívače na odtahu: M5, ventilátor EC motor , uzav.kl.,tl.manžeta, V= 2350/23500m3/h 350/350Pa, vč.sifonu, vč.pryžové podložení odpovídající hmotnosti jednotky, jednotka bude dodána rozebraná na díly-odborně sestavena na místě součástí jednotky je i systém MaR dle výrobce-řídící jednotka , čidla teploty a vlhkosti, manostaty filtru, pohony klapek, regulační uzel UT vč.pvládání • teplota, PMR ochrana ohřívače a ZZT. dálkové ovládání • Web. příslušenství - řízení teploty vzduchu-regul.uzel. indikace zanesení filtrů, ovládání pohonů klapek, externí impulsy, čidla teploty a vlhkosti vnitřní, čidla teploty - vnitřní a venkovní, PMR ochrana rekuperátoru a ohřívače, ovládání by-passu, indikace zanesení filtrů. regulace výkonu ventilátorů v závislosti na čidlech nebo manuelním zásahem, snímací a teplotní čidla, propojovací kabeláž, VZT zprovozní | kpl | 1 |  |  |  | 0
[5 empty] | 5 | 0 |  | 0
1.1a | uvedení do provozu technikem výrobce | sada | 1 |  |  |  | 0
0
1.10 | protidešťová žaluzie se sítem proti hmyzu 400x630 | ks | 1 |  |  |  | 0
[5 empty] | 25 | 0 |  | 0
1.15 | tlumič hluku 600 x 400 - 1700, kulisový, 3kulisy po 100mm, krytí děrovaným plechem | kpl | 1 |  |  |  | 0
[5 empty] | 25 | 0 |  | 0
1.16 | tlumič hluku 300 x 500 - 1000, kulisový, 1kulisa 100mm, krytí děrovaným plechem | kpl | 1 |  |  |  | 0
[5 empty] | 25 | 0 |  | 0
1.20 | regulační klapka DN280, ovl.servo servo dodávkou MaR - ovládání je součástí programu MaR výrobce jednotky VZT | ks | 1 |  |  |  | 0
[5 empty] | 25 | 0 |  | 0
1.21 | regulační klapka DN280, ovl.servo servo dodávkou MaR - ovládání je součástí programu MaR výrobce jednotky VZT | ks | 1 |  |  |  | 0
| ovl.EPS |  |  |  | 25 | 0 |  | 0
1.25 | Protipožární klapka DN280 se servopohonem, 230V 50Hz vč. Protipožární dotěsnění dle PBŘ | ks | 1 |  |  |  | 0
| ovl.EPS |  |  |  | 25 | 0 |  | 0
1.26 | Protipožární klapka DN280 se servopohonem, 230V 50Hz vč. Protipožární dotěsnění dle PBŘ | ks | 1 |  |  |  | 0
[5 empty] | 25 | 0 |  | 0
1.42 | odtahová výustka na kruhovém potrubí dvouřadá, s regulací KV K2 R1 825x75 | ks | 14 |  |  |  | 0
[5 empty] | 25 | 0 |  | 0
1A.10 | výfuková hlavice VH DN355 s výtokem kondenzátu provedení měď předložit vzorník ke schválení | ks | 1 |  |  |  | 0
[5 empty] | 25 | 0 |  | 0
1A.15 | tlumič hluku 500 x 400 - 1200, kulisový, 2kulisy po 100mm, krytí děrovaným plechem | kpl | 1 |  |  |  | 0
[5 empty] | 25 | 0 |  | 0
1A.16 | tlumič hluku 500 x 400 - 1000, kulisový, 2kulisy po 100mm, krytí děrovaným plechem | kpl | 1 |  |  |  | 0
[5 empty] | 25 | 0 |  | 0
1A.20 | regulační klapka DN280, ovl.servo servo dodávkou MaR - ovládání je součástí programu MaR výrobce jednotky VZT | ks | 1 |  |  |  | 0
[5 empty] | 25 | 0 |  | 0
1A.21 | regulační klapka DN280, ovl.servo servo dodávkou MaR - ovládání je součástí programu MaR výrobce jednotky VZT | ks | 1 |  |  |  | 0
[5 empty] | 25 | 0 |  | 0
1A.25 | Protipožární klapka DN280 se servopohonem, 230V 50Hz vč. Protipožární dotěsnění dle PBŘ | ks | 1 |  |  |  | 0
| ovl.EPS |  |  |  | 25 | 0 |  | 0
1A.26 | Protipožární klapka DN280 se servopohonem, 230V 50Hz vč. Protipožární dotěsnění dle PBŘ | ks | 1 |  |  |  | 0
| ovl.EPS |  |  |  | 25 | 0 |  | 0
1A.40 | odtahový ventil DN 100, vč,zděře | ks | 1 |  |  |  | 0
[5 empty] | 25 | 0 |  | 0
1A.41 | odtahový ventil DN 160, vč,zděře | ks | 2 |  |  |  | 0
[5 empty] | 25 | 0 |  | 0
1A.42 | odtahová výustka na kruhovém potrubí jednořadá, s regulací KV K1 R1 825x75 | ks | 14 |  |  |  | 0
[5 empty] | 25 | 0 |  | 0
1A.50 | Hadice ohebná izolovaná DN 100, max.dl připojení 1.2m | bm | 2 |  |  |  | 0
| ohebná AL hadice s tepelnou a hlukovou izolací z vrstvy ekologické nedráždivé minerální vaty tl.25mm, parozábrana -zpevněný Al laminát |  |  |  | 30 | 0 |  | 0
1,1A.70 | Potrubí čtyřhranné sk.I - pozink. plech, tř.těsnosti C, rovné a tvarové potrubní díly - 40% | m2 | 74 |  |  |  | 0
| v provedení do oboustarnné protipožární izolace |  |  |  | 30 | 0 |  | 0
1,1A.80 | Potrubí kruhové na klik, tř.těsnosti C, do DN280, vč. tvarovek a příslušenství | bm | 64 |  |  |  | 0
| v provedení do oboustarnné protipožární izolace |  |  |  | 30 | 0 |  | 0
1,1A.81 | Potrubí kruhové na klik, tř.těsnosti C, do DN355, vč. tvarovek a příslušenství | bm | 55 |  |  |  | 0
[5 empty] | 30 | 0 |  | 0
1A.82 | Potrubí kruhové - provedení měď tř.těsnosti C, do DN355, vč. tvarovek a příslušenství | bm | 2 |  |  |  | 0
[5 empty] | 30 | 0 |  | 0
1.85 | spojovací a těsnící materiál, podpěry, závěsy, konzoly , doplňkový materiál, | sada | 1 |  |  |  | 0
[5 empty] | 25 | 0 |  | 0
1.86 | požární ucpávka .- systémové těsnění EI-CU, odolnost dle PBŘ do DN160 | ks | 6 |  |  |  | 0
[5 empty] | 30 | 0 |  | 0
1.87 | průzkum stávajícího vzt potrubí , zaměření, vytipování krizových míst pro osazení nových tras vzhledem k nové stavební vestavbě | sada | 1 |  |  |  | 0
| Celkem: | [5 empty] | 0 | 0
Zařízení č.2-6 - neobsazeno
Zařízení č.7A - hygienické zázemí, kuchyňka
7A.1 | Odtahový ventilátor potrubní diagonální Vo = 130 m3/h 230V 50Hz vč.tl.manžeta, zpětná těsná klapka, ovl.a doběh zajistí SI | ks | 1 |  |  |  | 0
[5 empty] | 25 | 0 |  | 0
7A.2 | Odtahový ventilátor malý nástěný radiální Vo =50 m3/h 230V 50Hz vč.vestavěný doběh, zpětná těsná klapka, | ks | 1 |  |  |  | 0
[5 empty] | 25 | 0 |  | 0
7A.3 | Odtahový ventilátor podstropní radiální Vo = 80 m3/h 230V 50Hz vč.vestavěný doběh, zpětná těsná klapka, | ks | 1 |  |  |  | 0
[5 empty] | 25 | 0 |  | 0
7A.4 | Odtahový ventilátor podstropní radiální Vo = 80 m3/h 230V 50Hz vč.vestavěný doběh, zpětná těsná klapka, | ks | 1 |  |  |  | 0
[5 empty] | 25 | 0 |  | 0
7A.5 | Odtahový ventilátor podstropní radiální Vo = 150 m3/h 230V 50Hz vč.vestavěný doběh, zpětná těsná klapka, | ks | 1 |  |  |  | 0
[5 empty] | 25 | 0 |  | 0
7A.12 | výfuková hlavice VH DN125 s výtokem kondenzátu provedení měď předložit vzorník ke schválení | ks | 3 |  |  |  | 0
[5 empty] | 25 | 0 |  | 0
7A.40 | odtahový ventil DN 100, vč,zděře | ks | 1 |  |  |  | 0
[5 empty] | 25 | 0 |  | 0
7A.41 | odtahový ventil DN 125, vč,zděře | ks | 1 |  |  |  | 0
[5 empty] | 25 | 0 |  | 0
7A.50 | Hadice ohebná izolovaná DN 100, max.dl připojení 1.2m | bm | 6 |  |  |  | 0
| ohebná AL hadice s tepelnou a hlukovou izolací z vrstvy ekologické nedráždivé minerální vaty tl.25mm, parozábrana -zpevněný Al laminát |  |  |  | 30 | 0 |  | 0
7A.51 | Hadice ohebná izolovaná DN 125, max.dl připojení 1.2m | bm | 4 |  |  |  | 0
| ohebná AL hadice s tepelnou a hlukovou izolací z vrstvy ekologické nedráždivé minerální vaty tl.25mm, parozábrana -zpevněný Al laminát |  |  |  | 30 | 0 |  | 0
7A.80 | Potrubí kruhové do DN 125, tř.těsnosti min.C, vč.tvarovek a příslušenství | bm | 10 |  |  |  | 0
| v provedení do oboustarnné protipožární izolace |  |  |  | 30 | 0 |  | 0
7A.81 | Potrubí kruhové do DN 125, tř.těsnosti min.C, vč.tvarovek a příslušenství | bm | 5 |  |  |  | 0
[5 empty] | 30 | 0 |  | 0
7A.82 | Potrubí kruhové do DN 125, tř.těsnosti min.C, vč.tvarovek a příslušenství provedení měď | bm | 5 |  |  |  | 0
[5 empty] | 30 | 0 |  | 0
7A.85 | Spojovací a těsnící materiál , podpěry, závěsy, konzoly, drobný materiál dle potřeby vzt | kpl | 1 |  |  |  | 0
[5 empty] | 25 | 0 |  | 0
7A.86 | požární ucpávka .- systémové těsnění EI-CU, odolnost dle PBŘ, do DN125 | ks | 5 |  |  |  | 0
[5 empty] | 30 | 0 |  | 0
| Celkem: | [5 empty] | 0 | 0
Zařízení č.8 - server
8.1 | jednotka vnitřní chladicí nástěná Qch = 1,6-6,6kW vč. drátový ovládač na stěnu s češtinou celoroční provedení do -15°C dle EU legislativy , vč. úprava pro nízké teploty, 230V 50Hz suchý kontakt kondenzační jednotka inverter 230V 50Hz, pružná podložka pod rám jednotky | kpl | 1 |  |  |  | 0
[5 empty] | 5 | 0 |  | 0
8.1a | vzt dodá -propojovací potrubí chladiva R 32, max.dl.do 10m, z toho převýšení cca 1,5m, vč.chl.potrubí, izolace, náplň chladiva, uvedení do provozu vč.propojovací kabeláž cca 10bm, zprovoznění | kpl | 1 |  |  |  | 0
[5 empty] | 12 | 0 |  | 0
8.85 | Spojovací a těsnící materiál , podpěry, závěsy, konzoly , doplň. materiál dle potřeby vzt, průchodky pro prostup chladiva do fasády, vč. Vypěnění kotvit nelze do střešního pláště | sada | 1 |  |  |  | 0
[5 empty] | 25 | 0 |  | 0
8.86 | potrubí chladiva vedené vně bude opatřeno krytem plechovým pozinkovaným vč.zatmelení, ochrana proti UV záření, plechový pozinkovaný žlab s vrchním krytem bude podložen dlaždicemi, pod dlažbu geotextilie | bm | 2 |  |  |  | 0
[5 empty] | 25 | 0 |  | 0
8.87 | požární ucpávka .- systémové těsnění EI-CU, odolnost dle PBŘ, prostup chladivového potrubí | ks | 2 |  |  |  | 0
[5 empty] | 30 | 0 |  | 0
| Celkem: | [5 empty] | 0 | 0
Zařízení č.9 - klimatizace
9.1 | kondenzační jednotka LG MULTI V - proměnný průtok chladiva, inverter, 2tr.provedení heat pump, horizont. výfuk , R410A, hlukové parametry-viz příloha, Qch=22kW 400V 50Hz vč.příslušenství kabelový ovládač s češtinou, pružné podložení Sylomer, rám je dodávkou zhotovitele výstup-chod-porucha-není nadřazený systém | kpl | 1 |  |  |  | 0
[5 empty] | 5 | 0 |  | 0
9.1a | propojovací potrubí chladiva R 410A dvojpotrubí do dl.36m, z toho převýšení cca 2m, vč.chladivové potrubí , izolace, zprovoznění, výpočet profilu potrubí provedl výrobce | kpl | 1 |  |  |  | 0
[5 empty] | 12 | 0 |  | 0
9.1b | refnety - dle návrhu výrobce | ks | 2 |  |  |  | 0
[5 empty] | 10 | 0 |  | 0
9.1c | propojovací komunikační kabeláž - kabel stíněný | bm | 36 |  |  |  | 0
[5 empty] | 25 | 0 |  | 0
9.2 | jednotka vnitřní chladicí nástěná Qch=9kW vč. drátový ovládač na stěnu s češtinou antialergenní filtr, automatické čištění zprovoznění hlukové parametry-viz technické specifikace | ks | 1 |  |  |  | 0
[5 empty] | 5 | 0 |  | 0
9.3 | jednotka vnitřní chladicí podstropní opláštěná Qchnom=10kW drátový ovládač na stěnu s češtinou antialergenní filtr, automatické čištění zprovoznění hlukové parametry-viz technické specifikace | ks | 1 |  |  |  | 0
[5 empty] | 5 | 0 |  | 0
9.4 | jednotka vnitřní chladicí podstropní opláštěná Qchnom=7,1kW vč.drátový ovládač na stěnu s češtinou antialergenní filtr, automatické čištění zprovoznění hlukové parametry-viz technické specifikace | ks | 1 |  |  |  | 0
[5 empty] | 5 | 0 |  | 0
pol 9.5 - neobsazena
9.6 | kondenzační jednotka LG MULTI V - proměnný průtok chladiva, inverter, 2tr.provedení heat pump, horizont. výfuk , R410A, hlukové parametry-viz příloha, Qch=12,1kW 400V 50Hz vč.příslušenství kabelový ovládač s češtinou, pružné podložení Sylomer, rám je dodávkou zhotovitele výstup-chod-porucha-není nadřazený systém | kpl | 1 |  |  |  | 0
[5 empty] | 5 | 0 |  | 0
9.6a | propojovací potrubí chladiva R 410A dvojpotrubí do dl.35m, z toho převýšení cca 10m, vč.chladivové potrubí , izolace, zprovoznění, výpočet profilu potrubí provedl výrobce | kpl | 1 |  |  |  | 0
[5 empty] | 12 | 0 |  | 0
9.6b | refnety - dle návrhu výrobce | ks | 2 |  |  |  | 0
[5 empty] | 10 | 0 |  | 0
9.6c | propojovací komunikační kabeláž - kabel stíněný | bm | 35 |  |  |  | 0
[5 empty] | 25 | 0 |  | 0
9.7 | jednotka vnitřní chladicí kanálová středotlaká zpětné cirkulační sání zespodu jednotky Qchnom = 4,5kW vč. drátový ovládač na stěnu s češtinou vč.tl.manžeta, antibakteriální filtr, suchý kontakt zprovoznění hlukové parametry-viz technické specifikace | ks | 2 |  |  |  | 0
[5 empty] | 5 | 0 |  | 0
9.8 | odbočka jako rezerva do Qch =5kW - vyhodnotit možnost osazení | ks | 1 |  |  |  | 0
[5 empty] | 10 | 0 |  | 0
pol 9.9 - neobsazena
9.10 | kondenzační jednotka LG MULTI V - proměnný průtok chladiva, inverter, 2tr.provedení heat pump, horizont. výfuk , R410A, hlukové parametry-viz příloha, Qch=15,5kW 400V 50Hz vč.příslušenství kabelový ovládač s češtinou, pružné podložení Sylomer, rám je dodávkou zhotovitele výstup-chod-porucha-není nadřazený systém | ks | 1 |  |  |  | 0
[5 empty] | 5 | 0 |  | 0
9.10a | propojovací potrubí chladiva R 410A dvojpotrubí do dl.55m, z toho převýšení cca 10m, vč.chladivové potrubí , izolace, zprovoznění, výpočet profilu potrubí provedl výrobce | kpl | 1 |  |  |  | 0
[5 empty] | 12 | 0 |  | 0
9.10b | refnety - dle návrhu výrobce | ks | 4 |  |  |  | 0
[5 empty] | 10 | 0 |  | 0
9.10c | propojovací komunikační kabeláž - kabel stíněný | bm | 55 |  |  |  | 0
[5 empty] | 25 | 0 |  | 0
9.11 | jednotka vnitřní chladicí kanálová středotlaká zpětné cirkulační sání zespodu jednotky Qchnom = 3,6kW vč. drátový ovládač na stěnu s češtinou vč.tl.manžeta, antibakteriální filtr, suchý kontakt zprovoznění hlukové parametry-viz technické specifikace | ks | 5 |  |  |  | 0
[5 empty] | 5 | 0 |  | 0
9.12 | doplnění chladiven R410A | kg | 9 |  |  |  | 0
[5 empty] | 10 | 0 |  | 0
9.13 | zprovoznění chladivového okruhu- vyvakuování, tlaková zkouška dusíkem včetně protokolu | hod | 10 |  |  |  | 0
[5 empty] | 10 | 0 |  | 0
9.40 | dle NA240253.....textilní výustka , v provedení půlkruh 315 - celková délka 4200mm dle PD, počátek půlkruh ,Vp=600m3/h p = 70Pa, 1xzaslepení, mikroperforace celková, barva zatím bílá Tkanina PMS-100% polyester,nekonečné vlákno,hm..200 g/m²vlákno, tloušťka 0,30 mm, prodyšnost 15 m³/h/m² při 120 Pa, pevnost (osnova/útek) ČSN EN ISO 13934-1,požární odol.-třída B-s1 , d0 dle EN 13501-1+A1: 2010, tepl.odolnost -60 až +110°C, srážlivost (osnova/útek) 0,5/0,5 % při 40°C dle ČSN EN ISO 6330-2000, vhodná pro čisté prostory, 6330-2000-třída č.4( ISO 14644-1), pratelná v pračce vč.příslušeství - napínače, nerezové pásky, profily dle nabídky | kpl | 3 |  |  |  | 0
[5 empty] | 30 | 0 |  | 0
9.40a | textilní výustka - příplatek za barevné provedení - BUDE URČENO INVESTOREM - předložit vzorník ke schválení !! | kpl | 3 |  |  |  | 0
[5 empty] | 30 | 0 |  | 0
9.41 | dle NA240253.....textilní výustka , v provedení půlkruh 315 - celková délka 4500mm dle PD, počátek půlkruh ,Vp=600m3/h p = 70Pa, 1xzaslepení, mikroperforace celková, barva zatím bílá Tkanina PMS-100% polyester,nekonečné vlákno,hm..200 g/m²vlákno, tloušťka 0,30 mm, prodyšnost 15 m³/h/m² při 120 Pa, pevnost (osnova/útek) ČSN EN ISO 13934-1,požární odol.-třída B-s1 , d0 dle EN 13501-1+A1: 2010, tepl.odolnost -60 až +110°C, srážlivost (osnova/útek) 0,5/0,5 % při 40°C dle ČSN EN ISO 6330-2000, vhodná pro čisté prostory, 6330-2000-třída č.4( ISO 14644-1), pratelná v pračce vč.příslušeství - napínače, nerezové pásky, profily dle nabídky | kpl | 2 |  |  |  | 0
[5 empty] | 30 | 0 |  | 0
9.41a | textilní výustka - příplatek za barevné provedení - BUDE URČENO INVESTOREM - předložit vzorník ke schválení !! | kpl | 2 |  |  |  | 0
[5 empty] | 30 | 0 |  | 0
9.42 | dle NA240253.....textilní výustka , v provedení půlkruh 355 - celková délka 5200mm dle PD, počátek půlkruh ,Vp=720m3/h p = 70Pa, 1xzaslepení, mikroperforace do stran, barva BUDE URČENO INVESTOREM - předložit vzorník ke schválení !! Tkanina PMS-100% polyester,nekonečné vlákno,hm..200 g/m²vlákno, tloušťka 0,30 mm, prodyšnost 15 m³/h/m² při 120 Pa, pevnost (osnova/útek) ČSN EN ISO 13934-1,požární odol.-třída B-s1 , d0 dle EN 13501-1+A1: 2010, tepl.odolnost -60 až +110°C, srážlivost (osnova/útek) 0,5/0,5 % při 40°C dle ČSN EN ISO 6330-2000, vhodná pro čisté prostory, 6330-2000-třída č.4( ISO 14644-1), pratelná v pračce vč.příslušeství - napínače, nerezové pásky, profily dle nabídky | kpl | 1 |  |  |  | 0
[5 empty] | 30 | 0 |  | 0
9.42a | textilní výustka - příplatek za barevné provedení - BUDE URČENO INVESTOREM - předložit vzorník ke schválení !! | kpl | 1 |  |  |  | 0
[5 empty] | 30 | 0 |  | 0
9.43 | dle NA240253.....textilní výustka , v provedení půlkruh 355 - celková délka 5800mm dle PD, počátek půlkruh ,Vp=720m3/h p = 70Pa, 1xzaslepení, mikroperforace do stran, barva BUDE URČENO INVESTOREM - předložit vzorník ke schválení !! Tkanina PMS-100% polyester,nekonečné vlákno,hm..200 g/m²vlákno, tloušťka 0,30 mm, prodyšnost 15 m³/h/m² při 120 Pa, pevnost (osnova/útek) ČSN EN ISO 13934-1,požární odol.-třída B-s1 , d0 dle EN 13501-1+A1: 2010, tepl.odolnost -60 až +110°C, srážlivost (osnova/útek) 0,5/0,5 % při 40°C dle ČSN EN ISO 6330-2000, vhodná pro čisté prostory, 6330-2000-třída č.4( ISO 14644-1), pratelná v pračce vč.příslušeství - napínače, nerezové pásky, profily dle nabídky | kpl | 1 |  |  |  | 0
[5 empty] | 30 | 0 |  | 0
9.43a | textilní výustka - příplatek za barevné provedení - BUDE URČENO INVESTOREM - předložit vzorník ke schválení !! | kpl | 1 |  |  |  | 0
[5 empty] | 30 | 0 |  | 0
9.44 | atyp mřížka 1000x700 - provedení tahokov, provedení v barvě podhledu - předložit vzorník ke schválení lehce odnímatelná, vč.rám do SDK podhledu | ks | 7 |  |  |  | 0
[5 empty] | 30 | 0 |  | 0
9.70 | potrubí čtyřhranné, sk.I pozink.plech, tř.těsnosti C vč.tvarovky - 45% , 7x nástavce na vnitřní jednotky | m2 | 21 |  |  |  | 0
[5 empty] | 30 | 0 |  | 0
9.80 | Potrubí kruhové do DN 355, tř.těsnosti min.C, vč.tvarovek - půlkruhové nástavce a příslušenství | bm | 5 |  |  |  | 0
[5 empty] | 30 | 0 |  | 0
9.85 | Spojovací a těsnící materiál , podpěry, závěsy, konzoly , doplň. materiál dle potřeby vzt, průchodky pro prostup chladiva dostřešního pláště, vč. Vypěnění kotvit nelze do střešního pláště | sada | 4 |  |  |  | 0
[5 empty] | 25 | 0 |  | 0
9.86 | odvod kondenzátu - vč.materiálu potrubí HT připojovací DN 32 x 1,8 mm cca d.5m, armatury, zhotovení odbočky na stávajícím odpadním potrubí, uvedení do provozu | sada | 7 |  |  |  | 0
[5 empty] | 25 | 0 |  | 0
9.87 | potrubí chladiva vedené uvnitř v liště | bm | 63 |  |  |  | 0
[5 empty] | 30 | 0 |  | 0
9.88 | požární ucpávka .- systémové těsnění EI-CU, odolnost 30, prostup chladivového potrubí | ks | 14 |  |  |  | 0
[5 empty] | 30 | 0 |  | 0
9.89 | potrubí chladiva vedené vně bude opatřeno krytem plechovým pozinkovaným vč.zatmelení, ochrana proti UV záření, plechový pozinkovaný žlab s vrchním krytem bude podložen dlaždicemi, pod dlažbu geotextilie | bm | 12 |  |  |  | 0
[5 empty] | 25 | 0 |  | 0
9.90 | při rekonstrukci střechy - stávající potrubí chladiva (cca 20bm) od klimatizačních jednotek vedené v podstřešním prostoru bude odborně demontováno, chladivo odsáto, po rekonstrukci znovu doplněno potrubí, izolace, chladivo zhotovitel je povinen provézt průzkum stávající situace, uvedené metry jsou předběžné zprovoznění | sada | 4 |  |  |  | 0
[5 empty] | 25 | 0 |  | 0
| Celkem: | [5 empty] | 0 | 0
Zařízení č.10 - technické zázemí
10.70 | Potrubí čtyřhranné sk.I - pozink. plech, tř.těsnosti C, rovné a tvarové potrubní díly - 40% - pro CHUC | m2 | 14 |  |  |  | 0
[5 empty] | 30 | 0 |  | 0
10.85 | Spojovací a těsnící materiál , podpěry, závěsy, konzoly, drobný materiál dle potřeby vzt | kpl | 1 |  |  |  | 0
[5 empty] | 25 | 0 |  | 0
10.90 | demontáže stávajícího potrubí CHUC v podstřešním prostoru , ekologická likvidace | m2 | 10
[5 empty] | 30 |  |  | 0
10.91 | odborná demontáže stávajícího potrubí s výfukovým kusem se žaluzií CHUC nad střechou a zpětná montáž s napojením na nové potrubí v šachtě | kpl | 1 |  |  |  | 0
[5 empty] | 25 | 0 |  | 0
10.92 | odborná ochrana igelitem vč. Dřevotřískového krytu 2,5x1,5x1,5m stávající VZT jednotky CIC od kuchyně vč.potrubí v délce cca 20bm po skončení rekonstrukce očisti od prachu, opravit ev.poškozené izolace potrubí | kpl | 1 |  |  |  | 0
[5 empty] | 25 | 0 |  | 0
10.93 | projekt skutečného provedení | sada | 2 |  |  |  | 0
[5 empty] | 25 | 0 |  | 0
10.94 | návrh provozního předpisu | kpl | 1 |  |  |  | 0
[5 empty] | 25 | 0 |  | 0
10.95 | dokumentace výrobní před zahájením prací | sada | 1 |  |  |  | 0
[5 empty] | 25 | 0 |  | 0
10.96 | eklogická likvidace a závěrečný úklid | kpl | 1 |  |  |  | 0
[5 empty] | 25 | 0 |  | 0
| Celkem: | [5 empty] | 0 | 0
IZOLACE, NÁTĚRY,
| Izolace tepelné a protihlukové | m2 | 126 |  |  |  | 0
| TL.40mm |  |  |  | 15 | 0 |  | 0
| Izolace tepelné , kaučukové, lepené tl.20mm | m2 | 69 |  |  |  | 0
[5 empty] | 15 | 0 |  | 0
| Izolace protipožární 30DPI, v oboustranném provedení | m2 | 164 |  |  |  | 0
[5 empty] | 15 | 0 |  | 0
| Nátěry potrubí a vzt elementů-dle pokynů | m2 | 10 |  |  |  | 0
podpěrných konstrukcí
| 1x základní, 3x vrchní |  |  |  | 15 | 0 |  | 0
| Celkem: | [5 empty] | 0 | 0

## EL
Rozpočet včetně montáže a zapojení |  |  |  |  | 04/2025
VESTAVBA ŠATEN V PŮDNÍM PROSTORU (4.NP)
ELEKTROINSTALACE
Dokumentace pro provedení stavby DPS
Č | NÁZEV | POČET | MJ | JC | CELKEM
ROZVADĚČE VČETNĚ ROZŠÍŘENÍ NIKY, MONTÁŽE, USAZENÍ, ZAPRAVENÍ A ZAPOJENÍ
1 | RH - ÚPRAVA STÁVAJÍCÍ ROZVADĚČ | 1 | kpl |  | 0
VÝMĚNA JISTIČE C/3-50A PRO 4NP
2 | RMS8 - ÚPRAVA STÁVAJÍCÍHO ROZVADĚČE PRO 4NP | 1 | kpl |  | 0
Viz výkres č.8
3 | RMS4 - ÚPRAVA STÁVAJÍCÍHO ROZVADĚČE - DOPLNĚNÍ | 1 | kpl |  | 0
DOPLNĚNÍ 1FÁZOVÉHO JISTIČE B/1-10A + ÚPRAVA
4 | RMS5 - ÚPRAVA STÁVAJÍCÍHO ROZVADĚČE - DOPLNĚNÍ | 1 | kpl |  | 0
DOPLNĚNÍ 1FÁZOVÉHO JISTIČE B/1-10A + ÚPRAVA
5 | RMS5.1 - ÚPRAVA STÁVAJÍCÍHO ROZVADĚČE - DOPLNĚNÍ | 1 | kpl |  | 0
DOPLNĚNÍ 1FÁZOVÉHO JISTIČE B/1-10A + ÚPRAVA
6 | RMS6 - ÚPRAVA STÁVAJÍCÍHO ROZVADĚČE - DOPLNĚNÍ | 1 | kpl |  | 0
DOPLNĚNÍ 1FÁZOVÉHO JISTIČE B/1-10A, DOPLNĚNÍ 3FÁZOVÉHO JISTIČE C/3-20A + ÚPRAVA
7 | RMS7 - ÚPRAVA STÁVAJÍCÍHO ROZVADĚČE - DOPLNĚNÍ | 1 | kpl |  | 0
DOPLNĚNÍ 1FÁZOVÉHO JISTIČE B/1-10A, DOPLNĚNÍ 3FÁZOVÉHO JISTIČE C/3-20A + ÚPRAVA
8 | RMS7.1 - ÚPRAVA STÁVAJÍCÍHO ROZVADĚČE - DOPLNĚNÍ | 1 | kpl |  | 0
DOPLNĚNÍ 1FÁZOVÉHO JISTIČE B/1-10A + ÚPRAVA
| MEZISOUČET |  |  |  | 0
SPÍNAČE, ZÁSUVKY VČETNĚ MONTÁŽE A ZAPOJENÍ
9 | SPÍNAČ ZAPUŠTĚNÝ 10A, 250V, IP20, ŘAZENÍ 1, BÍLÁ | 5 | ks |  | 0
10 | SPÍNAČ ZAPUŠTĚNÝ 10A, 250V, IP20, ŘAZENÍ 5, BÍLÁ | 3 | ks |  | 0
11 | SPÍNAČ ZAPUŠTĚNÝ 10A, 250V, IP20, ŘAZENÍ 6+6, BÍLÁ | 8 | ks |  | 0
12 | SPÍNAČ ZAPUŠTĚNÝ 10A, 250V, IP20, ŘAZENÍ 7, BÍLÁ | 2 | ks |  | 0
13 | SPÍNAČ TLAČÍTKOVÝ SE ORIENTAČNÍ DOUTNAVKOU ZAPUŠTĚNÝ 10A, 250V, IP20, ŘAZENÍ 1/0 BÍLÁ | 10 | ks |  | 0
14 | SPÍNAČ ZAPUŠTĚNÝ 10A, 250V, IP44, ŘAZENÍ 1, BÍLÁ | 3 | ks |  | 0
15 | SPÍNAČ ZAPUŠTĚNÝ 10A, 250V, IP44, ŘAZENÍ 1, BÍLÁ + DOBĚH RELÉOVÝ | 2 | ks |  | 0
16 | SPÍNAČ ZAPUŠTĚNÝ 10A, 250V, IP44, ŘAZENÍ 5, BÍLÁ | 1 | ks |  | 0
17 | SPÍNAČ VAČKOVÝ NA POVRCH 32A, 250V, IP54 | 2 | ks |  | 0
18 | SPÍNAČ VAČKOVÝ NA POVRCH 40A, 400V, IP54 | 3 | ks |  | 0
19 | ZÁSUVKA JEDNONÁSOBNÁ ZAPUŠTĚNÁ 16A, 250V, IP20, BÍLÁ | 10 | ks |  | 0
20 | ZÁSUVKA DVOJNONÁSOBNÁ VYOSENÁ ZAPUŠTĚNÁ 16A, 250V, IP20, BÍLÁ | 29 | ks |  | 0
21 | ZÁSUVKA DVOJNONÁSOBNÁ VYOSENÁ ZAPUŠTĚNÁ S PŘEPĚTÍM "D" 16A, 250V, IP20, ŠEDÁ | 5 | ks |  | 0
22 | ZÁSUVKA DVOJNONÁSOBNÁ VYOSENÁ ZAPUŠTĚNÁ 16A, 250V, IP20, ŠEDÁ | 3 | ks |  | 0
23 | ZÁSUVKA JEDNONÁSOBNÁ ZAPUŠTĚNÁ 16A, 250V, IP44, BÍLÁ | 4 | ks |  | 0
| MEZISOUČET |  |  |  | 0
OSVĚTLENÍ VČETNĚ MONTÁŽE A ZAPOJENÍ
24 | "A" LED SVÍTILO 36W PŘISAZENÉ KRUHOVÉ ∅50cm IP20 přisazené ∅500mm, Světelný tok (Svítidlo): 2600 lm | 49 | ks |  | 0
25 | "B" LED SVÍTILO 20W PŘISAZENÉ KRUHOVÉ ∅35cm IP20 přisazené ∅350mm, Světelný tok (Svítidlo): 1500 lm | 1 | ks |  | 0
26 | "C" LED SVÍTILO 20W PŘISAZENÉ KRUHOVÉ ∅41cm IP20 přisazené ∅410mm, Světelný tok (Svítidlo): 1800 lm | 6 | ks |  | 0
27 | "D" LED SVÍTILO 30W PŘISAZENÉ KRUHOVÉ ∅34cm IP64 přisazené ∅340mm, Světelný tok (Svítidlo): 1950 lm | 10 | ks |  | 0
28 | "G" LED LINEÁRNÍ SVÍTILO 40W PŘISAZENÉ IP65 přisazené 1270x130x85mm, Světelný tok (Svítidlo): 4200 lm | 5 | ks |  | 0
29 | "H" LED SVÍTILO 32W PŘISAZENÉ IP20 přisazené 595x595x35mm, Světelný tok (Svítidlo): 3840 lm | 6 | ks |  | 0
30 | "N" LED SVÍTIDLO PŘISAZENÉ S NOUZOVÝM MODULEM 1hod A PIKTOGRAMEM 1x 3W IP65, 100 lm, TRVALE SVÍTÍCÍ | 25 | ks |  | 0
| MEZISOUČET |  |  |  | 0
INSTALAČNÍ MATERIÁL, LIŠTY, ŽLABY, KRABICE VČETNĚ MONTÁŽE, OSAZENÍ, ZAPRAVENÍ A ZAPOJENÍ
31 | KRABICE PŘÍSTROJOVÁ | 85 | ks |  | 0
32 | KRABICE ODBOČNÁ S BEZŠROUBOVÝMI SVORKAMI MALÁ ZAPUŠTĚNÁ | 16 | ks |  | 0
33 | KRABICE ODBOČNÁ S BEZŠROUBOVÝMI SVORKAMI VELKÁ ZAPUŠTĚNÁ | 6 | ks |  | 0
34 | KRABICE ODBOČNÁ S BEZŠROUBOVÝMI SVORKAMI NA POVRCH | 4 | ks |  | 0
35 | KRABICE 125x125 S EKVIPOTENCIÍLNÍ SVORKOVNICÍ ZAPUŠTĚNÁ | 3 | ks |  | 0
36 | TRUBKA PLASTOVÁ 16mm | 180 | m |  | 0
37 | TRUBKA PLASTOVÁ 36mm | 50 | m |  | 0
38 | TRUBKA KOVOVÁ 16mm S POŽÁRNÍ ODOLNOSTÍ 1hod | 50 | m |  | 0
39 | KABELOCÝ ŽLAB 62/50 KOVOVÝ S POŽÁRNÍ ODOLNOSTÍ 1hod 36mm S VÍKEM A KONZOLAMI | 50 | m |  | 0
40 | KABELOCÝ ŽLAB 100/50 KOVOVÝ S POŽÁRNÍ ODOLNOSTÍ 1hod 36mm S VÍKEM A KONZOLAMI | 20 | m |  | 0
41 | ZATAHOVACÍ VODIČ | 230 | m |  | 0
| MEZISOUČET |  |  |  | 0
KABELY VČETNĚ MONTÁŽE, ZAPOJENÍ, ULOŽENÍ
42 | KABEL CYKY 5Cx6mm | 25 | m |  | 0
43 | KABEL CYKY 5Cx4mm | 90 | m |  | 0
44 | KABEL CYKY 3Cx6mm | 45 | m |  | 0
45 | KABEL CYKY 3Cx2,5mm | 1175 | m |  | 0
46 | KABEL CYKY 7Cx1,5mm | 75 | m |  | 0
47 | KABEL CYKY 5Cx1,5mm | 70 | m |  | 0
48 | KABEL CYKY 3Cx1,5mm | 1250 | m |  | 0
49 | KABEL CYKY 3Dx1,5mm | 95 | m |  | 0
50 | KABEL CYKY 3Ax1,5mm | 75 | m |  | 0
51 | KABEL CYKY 2Ax1,5mm | 25 | m |  | 0
52 | Drát CYY 16mm | 60 | m |  | 0
53 | Drát CYY 6mm | 240 | m |  | 0
54 | Drát CYY 4mm | 60 | m |  | 0
| MEZISOUČET |  |  |  | 0
STAVEBNÍ PRÁCE VČETNĚ ZAPRAVENÍ A MALBY
55 | PRŮRAZ DO 50mm | 20 | ks |  | 0
56 | DRÁŽKA VE ZDIVU š.25mm | 590 | m |  | 0
57 | DRÁŽKA VE ZDIVU š.50mm | 90 | m |  | 0
58 | DRÁŽKA VE ZDIVU š.100mm | 10 | m |  | 0
| MEZISOUČET |  |  |  | 0
OSTATNÍ
59 | POMOCNÝ INSTALAČNÍ MATERIÁL | 1 | kpl |  | 0
60 | DOPLNĚNÍ STÁVAJÍCÍ JÍMACÍ SOUSTAVY O 3ks JÍMAČŮ U ZAŘÍZENÍ VZT vč. POTŘEBNÉHO MATERIÁLU PŘIPOJENÍ UKOTVENÍ APOD. | 1 | kpl |  | 0
61 | KOORDINACE PROFESÍ PŘI STAVBĚ | 24 | hod |  | 0
62 | ZAPOJENÍ VÝVODŮ PRO TECHNOLOGIE A PROFESE | 38 | ks |  | 0
63 | REVIZE | 40 | hod |  | 0
| MEZISOUČET |  |  |  | 0
CELKEM ELEKTROINSTALACE |  |  |  |  | 0

## SLP
| A | Strukturovaná kabeláž, nové racky | počet j | jednotka | cena za j | součet
101 |  | Dvojzásuvka datová 2xRJ45 CAT6A | 12 | ks |  | 0
102 |  | Zásuvka montáž | 12 | ks |  | 0
103 |  | Kabel STP CAT6A v provedení LZSZH (LS0H), drát, s certifikací do zdravotnických zařízení. Systémová záruka min. 15let u výrobce. | 980 | m |  | 0
104 |  | Kabel 6A montáž | 980 | m |  | 0
105 |  | Zakončení kabelu | 48 | ks |  | 0
106 |  | 1U patch panel 24 x RJ45 CAT6A, černý, přímý s vyvazovací lištou, modulární, se zemnícím drátem. Systémová záruka min. 15let u výrobce. | 2 | ks |  | 0
107 |  | Keystone CAT6A, RJ45 do patch panelu, černý. Systémová záruka min. 15let u výrobce. | 48 | ks |  | 0
108 |  | 1U vyvazovací panel plastový, černý, horizontální | 2 | ks |  | 0
109 |  | Rack montážní sada šroub M6, matka, podložka, sada 50ks | 1 | ks |  | 0
110 |  | Instalační trubka 16-29mm (dodávka, montáž včetně protahovacích a přístrojových krabic) | 180 | m |  | 0
111 |  | Žlab instalační kovový 125/100 (dodávka, montáž včetně úchytných prvků, uzemnění) | 33 | m |  | 0
112 |  | Parapetní kanál plastový 250/100 D+M do serverovny | 10 | m |  | 0
113 |  | Přesunutí kabelů z racku do nové pozice (zkrátit všechny metalické kabely podle potřeby, kabely nově zakončit na panelech) | 42 | hod |  | 0
114 |  | Certifikační měření metalické strukturované kabeláže certifikovaným měřákem | 10 | hod |  | 0
115 |  | Skříň 45U, 800x1000, dvojdílné skleněné dveře, D+M | 2 | ks |  | 0
116 |  | Zřízení a montáž uzemnění | 2 | ks |  | 0
117 |  | Zřízení a montáž napájení 230V | 2 | ks |  | 0
118 |  | Optický patchpanel osazený pro 24 vláken | 4 | ks |  | 0
119 |  | Optický patchpanel osazený pro 24 vláken | 8 | ks |  | 0
120 |  | Optický patchcord 2m | 32 | ks |  | 0
121 |  | Optický kabel 12vláken SM (D+M do stávajících tras) | 2400 | m |  | 0
122 |  | Zakončení vlákna pigtailem, svár | 192 | ks |  | 0
123 |  | Vyhledání stávajících tras optokabelu | 32 | hod |  | 0
124 |  | Certifikační měření optické kabeláže oběma metodami | 96 | vláken |  | 0
125 |  | Výkonný síťový videorekordér (NVR) řady WizSense pro záznam až 32 IP kamer. Záznamová kapacita až 384Mbps (AI vypnuto) s podporou kamer s rozlišením až 32MP. Rekordér umí pracovat na 8 vstupech s metadaty AI kamer: face detection, face recognition, video metadata (human, motor vehicles, and non-motor vehicles), perimeter protection, SMD Plus, stereo analysis, crowd distribution, people counting, ANPR, vehicle density, heat map. Samotný rekordér podporuje AI s funkcemi: face detection, face recognition, perimeter protection a SMD Plus. Rekordér je vybaven: 1/2x Audio In/Out, 16/8x Alarm In/Out, 4x USB, 2x HDMI, 2x VGA, 2x RJ-45. Do rekordéru lze nainstalovat až 8x HDD (max. 8x16TB) | 1 | ks |  | 0
126 |  | HDD 8TB pro NVR viz výše | 2 | ks |  | 0
127 |  | IP ball kamera, která nabízí funkce jako WDR 120dB, motor zoom objektiv se záběrem 104° až 29°, videoanalýza AI. IP67 | 5 | ks |  | 0
128 |  | Drobný a spotřební materiál | 1 | ks |  | 0
129 |  | Ostatní aktivní prvky dodá nemocnice (samostatný tendr)
| B | Elektrická zabezpečovací signalizace pro serverovnu | počet j | jednotka | cena za j | součet
201 |  | Hlásič sběrnicový – detektor pohybu | 1 | ks |  | 0
202 |  | Montáž hlásiče | 1 | ks |  | 0
203 |  | Magnetický kontakt na dveře do serverovny | 1 | ks |  | 0
204 |  | Montáž hlásiče | 1 | ks |  | 0
205 |  | Klávesnice pro systém EZS, 3 tlačítka | 1 | ks |  | 0
206 |  | Montáž drátové klávesnice | 1 | ks |  | 0
207 |  | Ústředna JA100IP kompletní, včetně skříně a baterií, s IP komunikátorem přes Cloud i s GSM modulem | 1 | kpl |  | 0
208 |  | Montáž systému (ústředny) | 1 | kpl |  | 0
209 |  | Oživení komunikace se smartphonem, včetně potřebné licence, zaškolení obsluhy (bez dodávky smartphonu) | 4 | hod |  | 0
210 |  | Montáž bus kabelu do trubky | 20 | m |  | 0
211 |  | Bus kabel pro EZS | 20 | m |  | 0
212 |  | Instalační trubka 16-29mm (dodávka, montáž včetně protahovacích a přístrojových krabic) – pro čtečky, pro zámky | 20 | m |  | 0
213 |  | Drobný nespecifikovaný montážní materiál | 1 | kpl |  | 0
| C | Příprava pro kontrolu vstupu – příprava pro čtečky karet | počet j | jednotka | cena za j | součet
301 |  | Elektromagnetický zámek pro běžné dveře, osazen, nezapojen | 6 | ks |  | 0
302 |  | Elektromagnetický zámek s certifikátem pro požární dveře – do CHUC | 1 | ks |  | 0
303 |  | Elektromotorický zámek pro dveře do IT místnosti, osazen, nezapojen, požadavek KIB | 1 | ks |  | 0
304 |  | Instalační trubka 16-29mm (dodávka, montáž včetně protahovacích a přístrojových krabic) – pro čtečky, pro zámky | 120 | m |  | 0
305 |  | Drobný a spotřební materiál | 1 | ks |  | 0
|  | D Úprava rozvodu STA | počet j | jednotka | cena za j | součet
401 |  | Instalační trubka 16-29mm (dodávka, montáž včetně protahovacích a přístrojových krabic) | 15 | m |  | 0
402 |  | Kabel koaxiální 75 Ohm H125 (dodávka, montáž) | 15 | m |  | 0
403 |  | Práce spojené s přesunutím hlavní stanice STA | 8 | hod |  | 0
404 |  | Drobný a spotřební materiál | 1 | ks |  | 0
|  | E Zvonkové signalizační zařízení | počet j | jednotka | cena za j | součet
501 |  | Instalační trubka 16-29mm (dodávka, montáž včetně protahovacích a přístrojových krabic) | 25 | m |  | 0
502 |  | (jeden zvonek, trafo, tlačítko, rozvod, zprovoznění) | 1 | ks |  | 0
503 |  | Drobný a spotřební materiál | 1 | ks |  | 0
| F | Elektrická požární signalizace | počet j | jednotka | cena za j | součet
601 |  | Kouřové čidlo EPS adresovatelné včetně patice (dodávka, montáž, zapojení, oživení) | 14 | ks |  | 0
602 |  | Manuální hlásič EPS adresovatelný(dodávka, montáž, zapojení, oživení) | 1 | ks |  | 0
603 |  | Siréna EPS (dodávka, montáž, zapojení, oživení) | 1 | ks |  | 0
604 |  | Kabel JYSTY 2x2x0,8 (dodávka, montáž, zasekání pod omítku, zapravení drážky) | 280 | m |  | 0
605 |  | Kabel P30-R 2x1,5 (pro sirénu i pro ostatní ovládaná zařízení), dodávka i montáž včetně příchytek | 60 | ks |  | 0
606 |  | Zapojení nových dveří na stávající přívod (2.NP, 3.NP) | 4 | hod |  | 0
607 |  | Krabice pro svorkování ohniodolných kabelů | 5 | ks |  | 0
608 |  | Oživení systému EPS | 8 | hod |  | 0
609 |  | Vstupně-výstupní releový modul (koppler) D+M | 2 | ks |  | 0
610 |  | Skříň pro Koppler (D+M) | 5 | ks |  | 0
611 |  | Napájecí zdroj zálohovaný systémový EPS, pro napájení koppleru, včetně skříně a baterie, 24V/2A, D+M) | 1 | ks |  | 0
612 |  | Demontáže | 8 | hod |  | 0
613 |  | Drobný a spotřební materiál | 1 | ks |  | 0
| G | Rozhlas 100V – doplnění rozvodu | počet j | jednotka | cena za j | součet
701 |  | Kabel P30-R 2x1,5 (pro sirénu i pro ostatní ovládaná zařízení), dodávka i montáž včetně příchytek | 75 | ks |  | 0
702 |  | Repro 100V 6W kulatý, včetně případné podložky (dodávka, montáž do podhledu či na stěnu), EN54, dodávka a montáž | 9 | ks |  | 0
703 |  | Práce spojené s oživením reproduktorů | 9 | hod |  | 0
704 |  | Drobný a spotřební materiál | 1 | ks |  | 0
|  | CELKEM |  |  |  | 0