## Rekapitulace
|  | Aspe | [5 empty] | Strana: | 1
3.1.2
Rekapitulace ceny
|  | Stavba: |  | III/3971 Oleksovice, most 3971-3
[5 empty] | Celková cena bez DPH: |  | 0
Objekt |  |  | Název |  |  | Cena
OO 000 |  |  | Ostatní a vedlejší náklady |  |  | 0
SO 201 |  |  | Oleksovice, most 3971-3 |  |  | 0

## OO 000
Firma: Správa a údržba silnic Jihomoravského kraje, příspěvková organizace kraje
Soupis prací objektu
Stavba: | SÚS JmK |  | III/3971 Oleksovice, most 3971-3 |  |  | ONVN | 0
Rozpočet: | OO 000 |  | ONVN Ostatní a vedlejší náklady
Poř. číslo | Kód položky | Varianta | Název položky | MJ | Množství | Jednotková cena |  | Cenová soustava
[6 empty] | Jednotková | Celkem
1 | 2 | 3 | 4 | 5 | 6 | 9 | 10 | 11
| 0 |  | Všeobecné konstrukce a práce |  |  |  | 0
1 | 03100 |  | ZAŘÍZENÍ STAVENIŠTE - ZRÍZENÍ, PROVOZ, DEMONTÁŽ | KPL | 1 |  | 0
1,0 = 1,000 [A]
zahrnuje objednatelem povolené náklady na pořízení (event. pronájem), provozování, udržování a likvidaci zhotovitelova zařízení, vč. úklidu staveniště
2 | 02710 |  | POMOC PRÁCE ZŘÍZ NEBO ZAJIŠT OBJÍŽDKY A PŘÍSTUP CESTY | KPL | 1 |  | 0
Dočasné dopravní značení a jiná technická opatření pro provedení stavebních prací, zúžení jízního profilu, apod.
Ev. přechodná úprava dopravního značení a objízdných tras, včetně údržby a úprav během stavebních prací v souladu s TP66 - II.vydání "Zásady pro označování pracovních míst na PK" a s platnými předpisy pro navrhování DZ na PK, vč. vyhlášky č. 294/2015 Sb. Stávající svislé dopravní značky se pro potřeby PDZ zachovají a dle potřeby zakryjí, upraví nebo doplní. Přechodné SDZ (značky, směrovací desky, závory, semaforová souprava, světla) se umístí na nosičích a podkladních deskách včetně nutných přesunů dle jednotlivých fází (etap) výstavby, dodávky, montáže, demontáže, včetně všech potřebných povolení k uzavírce. Vše v režii zhotovitele.
1,0 = 1,000 [A]
zahrnuje veškeré náklady spojené s objednatelem požadovanými zařízeními

## SO 201
ASPE10 |  |  |  | Firma: Správa a údržba silnic Jihomoravského kraje, příspěvková organizace kraje
Soupis prací objektu
S | Stavba: | SÚS JmK |  | III/3971 Oleksovice, most 3971-3 |  |  | SO 201 | 0
O | Rozpočet: | SO 201 |  | Oleksovice, most 3971-3
Typ | Poř. číslo | Kód položky | Varianta | Název položky | MJ | Množství | Jednotková cena |  | Cenová soustava
[7 empty] | Jednotková | Celkem
0 | 1 | 2 | 3 | 4 | 5 | 6 | 9 | 10 | 11
SD |  | 0 |  | Všeobecné konstrukce a práce |  |  |  | 0
P | 1 | 014102 |  | POPLATKY ZA SKLÁDKU | T | 5.859 |  | 0
PP |  |  |  | zemina z koryta
VV |  |  |  | "12960" 3,255*1,80=5,859 [A]
TS |  |  |  | Položka zahrnuje: - veškeré poplatky provozovateli skládky související s uložením odpadu na skládce.
SD |  | 1 |  | Zemní práce |  |  |  | 0
P | 2 | 12960 |  | ČIŠTĚNÍ VODOTEČÍ A MELIORAČ KANÁLŮ OD NÁNOSŮ | M3 | 3.255 |  | 0 | 2025_OTSKP
PP |  |  |  | vyčištění koryta pod mostem a na návodní straně mostu od nánosů včetně odvozu a uložení na skládku zaměřeno na stavbě
VV |  |  |  | (1,75*6,30*0,20)+(10,50*0,10)=3,255 [A]
TS |  |  |  | Položka zahrnuje: - vodorovnou a svislou dopravu, přemístění, přeložení, manipulace s materiálem a uložení na skládku. Položka nezahrnuje: - poplatek za skládku, který se vykazuje v položce 0141** (s výjimkou malého množství materiálu, kde je možné poplatek zahrnout do jednotkové ceny položky – tento fakt musí být uveden v doplňujícím textu k položce)
SD |  | 3 |  | Svislé konstrukce |  |  |  | 0
| 3 | 327212 |  | ZDI OPĚRNÉ, ZÁRUBNÍ, NÁBŘEŽNÍ Z LOMOVÉHO KAMENE NA MC | M3 | 1.66 |  | 0 | 2025_OTSKP
zazdění prostoru mezi úložnými prahy, trubkami a závěrnými zídkami kamenem do cementové malty s vyspárováním pohledových ploch zaměřeno na stavbě
6,30*0,31*(0,40+0,45)=1,660 [A]
Položka zahrnuje: - dodání předepsaného lomového kamene, jeho výběr a případnou úpravu - spojovacího materiálu - vyzdění do předepsaného tvaru - včetně mimostaveništní a vnitrostaveništní dopravy
SD |  | 4 |  | Vodorovné konstrukce |  |  |  | 0
P | 4 | 41317 |  | STROPNÍ NOSNÍKY Z VÁLCOVANÝCH NOSNÍKŮ | T | 0.466 |  | 0 | 2025_OTSKP
PP |  |  |  | 2 ks ocelových nosníků I280, dl. 4850 mm, povrchová úprava žárovým zinkováním ponorem 120 µm + 2-vrstvý polyuretanový nátěr (RAL 6001), vč. vyheverování pod trubky mostovky a podmazání dolních pásnic polymerní maltou
VV |  |  |  | (0,048*4,85)*2=0,466 [A]
TS |  |  |  | Položka zahrnuje: - dílenskou dokumentaci, včetně technologického předpisu spojování, - dodání materiálu v požadované kvalitě a výroba konstrukce (včetně pomůcek, přípravků a prostředků pro výrobu) bez ohledu na náročnost a její hmotnost, - dodání spojovacího materiálu, - zřízení montážních a dilatačních spojů, spar, včetně potřebných úprav, vložek, opracování, očištění a ošetření, - podpěr. konstr. a lešení všech druhů pro montáž konstrukcí i doplňkových, včetně požadovaných otvorů, ochranných a bezpečnostních opatření a základů pro tyto konstrukce a lešení, - montáž konstrukce na staveništi, včetně montážních prostředků a pomůcek a zednických výpomocí, - výplň, těsnění a tmelení spar a spojů, - všechny druhy ocelového kotvení, - dílenskou přejímku a montážní prohlídku, včetně požadovaných dokladů, - zřízení kotevních otvorů nebo jam, nejsou-li částí jiné konstrukce, - osazení kotvení nebo přímo částí konstrukce do podpůrné konstrukce nebo do zeminy, - výplň kotevních otvorů (příp. podlití patních desek) maltou, betonem nebo jinou speciální hmotou, vyplnění jam zeminou, - veškeré druhy protikorozní ochrany a nátěry konstrukcí, - zvláštní spojovací prostředky, rozebíratelnost konstrukce, - ochranná opatření před účinky bludných proudů - ochranu před přepětím.
SD |  | 6 |  | Úpravy povrchů, podlahy, výplně otvorů |  |  |  | 0
P | 5 | 62745 |  | SPÁROVÁNÍ STARÉHO ZDIVA CEMENTOVOU MALTOU | M2 | 4 |  | 0 | 2025_OTSKP
PP |  |  |  | doplnění chybějícího spárování opevnění opěr a svahů mrazuodolnou maltou, vč. odstranění stávající nesoudržné spárovací malty, vyčištění spár zaměřeno na stavbě
VV |  |  |  | 4,00=4,00 [A]
TS |  |  |  | Položka zahrnuje: - dodávku veškerého materiálu potřebného pro předepsanou úpravu v předepsané kvalitě - vyčištění spar (vyškrábání), vypláchnutí spar vodou, očištění povrchu - spárování - odklizení suti a přebytečného materiálu - potřebná lešení
SD |  | 7 |  | Přidružená stavební výroba |  |  |  | 0
P | 6 | 78311 |  | PROTIKOROZ OCHRANA OCEL KONSTR NÁTĚREM JEDNOVRST | M2 | 138.54 |  | 0 | 2025_OTSKP
PP |  |  |  | 2x povrchový polyuretanový nátěr nosné konstrukce (RAL 6001) k pol .č. 938652 zaměřeno na stavbě
VV |  |  |  | 69,270*2=138,54 [A]
TS |  |  |  | Položka zahrnuje: - kompletní povlaky (i různobarevné) - úpravy podkladu (odmaštění, odrezivění, odstranění starých nátěrů a nečistot) a jeho vyspravení - provedení nátěru předepsaným postupem a splnění všech požadavků daných technologickým předpisem
SD |  | 9 |  | Ostatní konstrukce a práce |  |  |  | 0
| 7 | 931337 |  | TĚSNĚNÍ DILATAČ SPAR POLYURETAN TMELEM PRŮŘ PŘES 800MM2 | M | 9.7 |  | 0 | 2025_OTSKP
utěsnění mezery mezi horní pásnicí nových krajních nosníků a trubkami mostovky dvousložkovým epoxidovým tmelem, na celou šířku horní pásnice, tl. vrstvy 0-20 mm
4,85*2 =9,700 [A]
TS |  |  |  | Položka zahrnuje: - dodávku a osazení předepsaného materiálu - očištění ploch spáry před úpravou - očištění okolí spáry po úpravě Položka nezahrnuje: - těsnící profil
| 8 | 938652 |  | OČIŠTĚNÍ OCEL KONSTR OTRYSKÁNÍM NA SUCHO KŘEMIČ PÍSKEM | M2 | 69.27 |  | 0 | 2025_OTSKP
otryskání ocelové nosné konstrukce mostu (nosníky a trubky) zaměřeno na stavbě
nosníky: 0,95*4,85*6 =27,645 [A]
trubky: (6,30-6*0,125)*7,50 =41,625 [B]
celkem [A]+[B] = 69,270 [C]
TS |  |  |  | Položka zahrnuje: - očištění předepsaným způsobem - odklizení vzniklého odpadu
P | 9 | 93867 |  | OČIŠTĚNÍ OCEL KONSTR BROUŠENÍM | M2 | 1.94 |  | 0 | 2025_OTSKP
PP |  |  |  | ruční odstranění spodních částí původních ocelových trubek mostovky na přesazích (před osazením nových nosníků) zaměřeno na stavbě
VV |  |  |  | 4,85*0,20*2=1,940 [A]
TS |  |  |  | Položka zahrnuje: - očištění předepsaným způsobem - odklizení vzniklého odpadu