## Rekapitulace
|  | Aspe | [5 empty] | Strana: | 1
3.1.2
Rekapitulace ceny
|  | Stavba: |  | III/41317 Stošíkovice, most 41317-2
[5 empty] | Celková cena bez DPH: |  | 0
Objekt |  |  | Název |  |  | Cena
OO 000 |  |  | Ostatní a vedlejší náklady |  |  | 0
SO 201 |  |  | Stošíkovice, most 41317-2 |  |  | 0

## OO 000
Firma: Správa a údržba silnic Jihomoravského kraje, příspěvková organizace kraje
Soupis prací objektu
Stavba: | SÚS JmK |  | III/41317 Stošíkovice, most 41317-2 |  |  | ONVN | 0
Rozpočet: | OO 000 |  | ONVN Ostatní a vedlejší náklady
Poř. číslo | Kód položky | Varianta | Název položky | MJ | Množství | Jednotková cena |  | Cenová soustava
[6 empty] | Jednotková | Celkem
1 | 2 | 3 | 4 | 5 | 6 | 9 | 10 | 11
| 0 |  | Všeobecné konstrukce a práce |  |  |  | 0
1 | 03100 |  | ZAŘÍZENÍ STAVENIŠTE - ZRÍZENÍ, PROVOZ, DEMONTÁŽ | KPL | 1 |  | 0
1,0 = 1,000 [A]
zahrnuje objednatelem povolené náklady na pořízení (event. pronájem), provozování, udržování a likvidaci zhotovitelova zařízení, vč. úklidu staveniště
2 | 02710 |  | POMOC PRÁCE ZŘÍZ NEBO ZAJIŠT OBJÍŽDKY A PŘÍSTUP CESTY | KPL | 1 |  | 0
Dočasné dopravní značení a jiná technická opatření pro provedení stavebních prací, zúžení jízdního profilu, apod.
Ev. přechodná úprava dopravního značení a objízdných tras, včetně údržby a úprav během stavebních prací v souladu s TP66 - II.vydání "Zásady pro označování pracovních míst na PK" a s platnými předpisy pro navrhování DZ na PK, vč. vyhlášky č. 294/2015 Sb. Stávající svislé dopravní značky se pro potřeby PDZ zachovají a dle potřeby zakryjí, upraví nebo doplní. Přechodné SDZ (značky, směrovací desky, závory, semaforová souprava, světla) se umístí na nosičích a podkladních deskách včetně nutných přesunů dle jednotlivých fází (etap) výstavby, dodávky, montáže, demontáže, včetně všech potřebných povolení k uzavírce. Vše v režii zhotovitele.
1,0 = 1,000 [A]
zahrnuje veškeré náklady spojené s objednatelem požadovanými zařízeními

## SO 201
ASPE10 |  |  |  | Firma: Správa a údržba silnic Jihomoravského kraje, příspěvková organizace kraje
Soupis prací objektu
S | Stavba: | SÚS JmK |  | III/41317 Stošíkovice, most 41317-2 |  |  | SO 201 | 0
O | Rozpočet: | SO 201 |  | Stošíkovice, most 41317-2
Typ | Poř. číslo | Kód položky | Varianta | Název položky | MJ | Množství | Jednotková cena |  | Cenová soustava
[7 empty] | Jednotková | Celkem
0 | 1 | 2 | 3 | 4 | 5 | 6 | 9 | 10 | 11
SD |  | 0 |  | Všeobecné konstrukce a práce |  |  |  | 0
P | 1 | 014102 | 1 | POPLATKY ZA SKLÁDKU | T | 31.284 |  | 0
PP |  |  |  | zemina, kamení
k pol. "122737" - 17,38*1,80=31,284 [B]
TS |  |  |  | Položka zahrnuje: - veškeré poplatky provozovateli skládky související s uložením odpadu na skládce.
P | 2 | 014102 | 2 | POPLATKY ZA SKLÁDKU | T | 6.93 |  | 0
suť z opevnění pillířů P2,P3
PP |  |  |  | k pol. "966137"
VV |  |  |  | 3,15*2,20=6,930 [A]
TS |  |  |  | Položka zahrnuje: - veškeré poplatky provozovateli skládky související s uložením odpadu na skládce.
P | 3 | 02760 |  | POMOC PRÁCE ZŘÍZ NEBO ZAJIŠŤ JÍMKY, STAV JÁMY A ŠACHTY | KPL | 1 |  | 0
PP |  |  |  | Prostředky pro dočasné zajištění koryta toku během výstavby, včetně zřízení zemních hrázek apod.
TS |  |  |  | Položka zahrnuje: - veškeré náklady spojené s objednatelem požadovanými zařízeními
SD |  | 1 |  | Zemní práce |  |  |  | 0
P | 4 | 11511 |  | ČERPÁNÍ VODY DO 500 L/MIN | HOD | 100 |  | 0 | 2025_OTSKP
PP |  |  |  | čerpání vody za štětovými stěnami při realizaci kamenného opevnění pilířů P2,P3
VV |  |  |  | 100,00=100,000 [A]
TS |  |  |  | Položka zahrnuje: - čerpání vody na povrchu - potrubí - pohotovost záložní čerpací soupravy - zřízení čerpací jímky - následná demontáž a likvidace těchto zařízení
P | 5 | 122737 |  | ODKOPÁVKY A PROKOPÁVKY OBECNÉ TŘ. I, ODVOZ DO 16KM | M3 | 17.38 |  | 0 | 2025_OTSKP
PP |  |  |  | pod dlažby opevnění pilířů P2,P3 - (4,00+5,00)*0,30=2,700 [A]
VV |  |  |  | pod dlažby opevnění křídel - (2,20+2,50+3,50+4,20)*2,00*0,35 = 8,680 [B]
VV |  |  |  | odstranění nánosů u opěr - 5,00*0,30*4 = 6,000 [C]
Celkem A+B+C = 17,380 [D]
Položka zahrnuje: - vodorovnou a svislou dopravu, přemístění, přeložení, manipulace s výkopkem - kompletní provedení vykopávky nezapažené i zapažené - ošetření výkopiště po celou dobu práce v něm vč. klimatických opatření - ztížení vykopávek v blízkosti podzemního vedení, konstrukcí a objektů vč. jejich dočasného zajištění - ztížení pod vodou, v okolí výbušnin, ve stísněných prostorech a pod. - příplatek za lepivost - těžení po vrstvách, pásech a po jiných nutných částech (figurách) - čerpání vody vč. čerpacích jímek, potrubí a pohotovostní čerpací soupravy (viz ustanovení k pol. 1151,2) - potřebné snížení hladiny podzemní vody - těžení a rozpojování jednotlivých balvanů - vytahování a nošení výkopku - svahování a přesvah. svahů do konečného tvaru, výměna hornin v podloží a v pláni znehodnocené klimatickými vlivy - ruční vykopávky, odstranění kořenů a napadávek - pažení, vzepření a rozepření vč. přepažování (vyjma pažení záporového a štětových stěn) - úpravu, ochranu a očištění dna, základové spáry, stěn a svahů - zhutnění podloží, případně i svahů vč. svahování - zřízení stupňů v podloží a lavic na svazích, není-li pro tyto práce zřízena samostatná položka - udržování výkopiště a jeho ochrana proti vodě - odvedení nebo obvedení vody v okolí výkopiště a ve výkopišti - třídění výkopku - veškeré pomocné konstrukce umožňující provedení vykopávky (příjezdy, sjezdy, nájezdy, lešení, podpěr. konstr., přemostění, zpevněné plochy, zakrytí a pod.) Položka nezahrnuje: - uložení zeminy (na skládku, do násypu) ani poplatky za skládku, vykazují se v položce č.0141**
P | 6 | 17120 |  | ULOŽENÍ SYPANINY DO NÁSYPŮ A NA SKLÁDKY BEZ ZHUTNĚNÍ | M3 | 17.38 |  | 0 | 2025_OTSKP
PP |  |  |  | uložení na skládku
VV |  |  |  | "122737" 17,38=17,380 [A]
TS |  |  |  | Položka zahrnuje: - kompletní provedení zemní konstrukce do předepsaného tvaru - ošetření úložiště po celou dobu práce v něm vč. klimatických opatření - ztížení v okolí vedení, konstrukcí a objektů a jejich dočasné zajištění - ztížení provádění ve ztížených podmínkách a stísněných prostorech - ztížené ukládání sypaniny pod vodu - ukládání po vrstvách a po jiných nutných částech (figurách) vč. dosypávek - spouštění a nošení materiálu - úprava, očištění a ochrana podloží a svahů - svahování, uzavírání povrchů svahů - udržování úložiště a jeho ochrana proti vodě - odvedení nebo obvedení vody v okolí úložiště a v úložišti - veškeré pomocné konstrukce umožňující provedení zemní konstrukce (příjezdy, sjezdy, nájezdy, lešení, podpěrné konstrukce, přemostění, zpevněné plochy, zakrytí a pod.)
P | 7 | 18223 |  | ROZPROSTŘENÍ ORNICE VE SVAHU V TL DO 0,20M | M2 | 35 |  | 0 | 2025_OTSKP
PP |  |  |  | úprava svahů kolem nového odláždění
VV |  |  |  | 35,00=35,000 [A]
TS |  |  |  | Položka zahrnuje: - nutné přemístění ornice z dočasných skládek vzdálených do 50m - rozprostření ornice v předepsané tloušťce ve svahu přes 1:5
SD |  | 2 |  | Základy |  |  |  | 0
P | 8 | 23217A |  | ŠTĚTOVÉ STĚNY BERANĚNÉ Z KOVOVÝCH DÍLCŮ DOČASNÉ (PLOCHA) | M2 | 25 |  | 0 | 2025_OTSKP
PP |  |  |  | zřízení dočasných štětových stěn pro provedení kamenného opevnění pilířů P2,P3
VV |  |  |  | 12,00*1,25+8,00*1,25=25,000 [A]
TS |  |  |  | Položka zahrnuje: - zřízení stěny - opotřebení štětovnic, případně jejich ošetřování, řezání, nastavování a další úpravy - kleštiny, převázky. a další pomocné a doplňkové konstrukce - nastražení a zaberanění štětovnic do jakékoliv třídy horniny - veškerou dopravu, nájem, provoz a přemístění beranících zařízení a dalších mechanismů - lešení a podpěrné konstrukce pro práci a manipulaci beranících zařízení a dalších mechanismů - beranící plošiny vč. zemních prací, zpevnění, odvodnění a pod. - při provádění z lodi náklady na prám nebo lodi - těsnění stěny, je-li nutné - kotvení stěny, je-li nutné nebo vzepření, případně rozepření - vodící piloty nebo stabilizační hrázky - zhotovení koutových štětovnic - dílenská dokumentace, včetně technologického předpisu spojování, - dodání spojovacího materiálu, - zřízení montážních a dilatačních spojů, spar, včetně potřebných úprav, vložek, opracování, očištění a ošetření, - jakákoliv doprava a manipulace dílců a montážních sestav, včetně dopravy konstrukce z výrobny na stavbu, - montážní dokumentace včetně technologického předpisu montáže, - výplň, těsnění a tmelení spar a spojů, - veškeré druhy opracování povrchů, včetně úprav pod nátěry a pod izolaci, - veškeré druhy dílenských základů a základních nátěrů a povlaků, - všechny druhy ocelového kotvení, - dílenskou přejímku a montážní prohlídku, včetně požadovaných dokladů
P | 9 | 23717A |  | ODSTRANĚNÍ ŠTĚTOVÝCH STĚN Z KOVOVÝCH DÍLCŮ V PLOŠE | M2 | 25 |  | 0 | 2025_OTSKP
PP |  |  |  | odstranění dočasných štětových stěn pro provedení kamenného opevnění pilířů P2,P3
VV |  |  |  | 12,00*1,25+8,00*1,25=25,000 [A]
TS |  |  |  | Položka zahrnuje: - odstranění stěn včetně odvozu a uložení na skládku
SD |  | 3 |  | Svislé konstrukce |  |  |  | 0
P | 10 | 31717 |  | KOVOVÉ KONSTRUKCE PRO KOTVENÍ ŘÍMSY | KG | 10 |  | 0 | 2025_OTSKP
PP |  |  |  | dodatečné kotvení odtržené spodní hrany úložného prahu ÚP3
VV |  |  |  | 10,00=10,000 [A]
TS |  |  |  | Položka zahrnuje: - dodávku (výrobu) kotevního prvku předepsaného tvaru - jeho osazení do předepsané polohy včetně nezbytných prací (vrty, zálivky apod.)
SD |  | 4 |  | Vodorovné konstrukce |  |  |  | 0
P | 11 | 451314 |  | PODKLADNÍ A VÝPLŇOVÉ VRSTVY Z PROSTÉHO BETONU C25/30 | M3 | 8.135 |  | 0 | 2025_OTSKP
PP |  |  |  | beton pod dlažbu opevnění pilířů P2,P3 a křídel, tl. 0,150 mm
VV |  |  |  | beton pod dlažby opevnění P2,P3 - (18,50+10,00)*0,15=4,275 [A]
nadspotřeba betonu pro vyrovnání podkladu - 2,00 =2,000 [B]
kolem křídel (2,20+2,50+3,50+4,20)*1,00*0,15=1,860 [C]
VV |  |  |  | Celkem A+B+C =8,135 [D]
TS |  |  |  | - dodání čerstvého betonu (betonové směsi) požadované kvality, jeho uložení do požadovaného tvaru při jakékoliv hustotě výztuže, konzistenci čerstvého betonu a způsobu hutnění, ošetření a ochranu betonu, - zhotovení nepropustného, mrazuvzdorného betonu a betonu požadované trvanlivosti a vlastností, - užití potřebných přísad a technologií výroby betonu, - zřízení pracovních a dilatačních spar, včetně potřebných úprav, výplně, vložek, opracování, očištění a ošetření, - bednění požadovaných konstr. (i ztracené) s úpravou dle požadované kvality povrchu betonu, včetně odbedňovacích a odskružovacích prostředků, - podpěrné konstr. (skruže) a lešení všech druhů pro bednění, uložení čerstvého betonu, výztuže a doplňkových konstr., vč. požadovaných otvorů, ochranných a bezpečnostních opatření a základů těchto konstrukcí a lešení, - vytvoření kotevních čel, kapes, nálitků, a sedel, - zřízení všech požadovaných otvorů, kapes, výklenků, prostupů, dutin, drážek a pod., vč. ztížení práce a úprav kolem nich, - úpravy pro osazení výztuže, doplňkových konstrukcí a vybavení, - úpravy povrchu pro položení požadované izolace, povlaků a nátěrů, případně vyspravení, - ztížení práce u kabelových a injektážních trubek a ostatních zařízení osazovaných do betonu, - konstrukce betonových kloubů, upevnění kotevních prvků a doplňkových konstrukcí, - nátěry zabraňující soudržnost betonu a bednění, - výplň, těsnění a tmelení spar a spojů, - opatření povrchů betonu izolací proti zemní vlhkosti v částech, kde přijdou do styku se zeminou nebo kamenivem, - případné zřízení spojovací vrstvy u základů, - úpravy pro osazení zařízení ochrany konstrukce proti vlivu bludných proudů
P | 12 | 465512 |  | DLAŽBY Z LOMOVÉHO KAMENE NA MC | M3 | 8.18 |  | 0 | 2025_OTSKP
PP |  |  |  | dlažba z lomového kamene tl. 200 mm, s vyspárováním maltou cementovou - opevnění pilířů P2,P3, opevnění kolem křídel
pilíř P2 (6,00*1,50+1,00)*0,20=2,000 [A]
pilíř P3 (10,00*1,50+3,50)*0,20=3,700 [B]
kolem křídel (2,20+2,50+3,50+4,20)*1,00*0,20=2,480 [C]
VV |  |  |  | Celkem A+B+C =8,180 [D]
TS |  |  |  | položka zahrnuje: - nutné zemní práce (svahování, úpravu pláně a pod.) - zřízení spojovací vrstvy - zřízení lože dlažby z cementové malty předepsané kvality a předepsané tloušťky - dodávku a položení dlažby z lomového kamene do předepsaného tvaru - spárování, těsnění, tmelení a vyplnění spar MC případně s vyklínováním - úprava povrchu pro odvedení srážkové vody - nezahrnuje podklad pod dlažbu, vykazuje se samostatně položkami SD 45
SD |  | 6 |  | Úpravy povrchů, podlahy, výplně otvorů |  |  |  | 0
P | 13 | 626111 |  | REPROFILACE PODHLEDŮ, SVISLÝCH PLOCH SANAČNÍ MALTOU JEDNOVRST TL 10MM | M2 | 291 |  | 0 | 2025_OTSKP
PP |  |  |  | celoplošná sanace spodní stavby (95%) a nosné konstrukce (80%)
VV |  |  |  | 140,60+150,40=291,00 [A]
TS |  |  |  | Položka zahrnuje: - dodávku veškerého materiálu potřebného pro předepsanou úpravu v předepsané kvalitě - nutné vyspravení podkladu, případně zatření spar zdiva - položení vrstvy v předepsané tloušťce - potřebná lešení a podpěrné konstrukce
P | 14 | 626112 |  | REPROFILACE PODHLEDŮ, SVISLÝCH PLOCH SANAČNÍ MALTOU DVOUVRST TL 20MM | M2 | 45 |  | 0 | 2025_OTSKP
PP |  |  |  | celoplošná sanace spodní stavby (5%) a nosné konstrukce (20%)
VV |  |  |  | 7,40+37,60=45,000[A]
TS |  |  |  | Položka zahrnuje: - dodávku veškerého materiálu potřebného pro předepsanou úpravu v předepsané kvalitě - nutné vyspravení podkladu, případně zatření spar zdiva - položení vrstvy v předepsané tloušťce - potřebná lešení a podpěrné konstrukce
P | 15 | 626121 |  | REPROFILACE PODHLEDŮ, SVISLÝCH PLOCH SANAČNÍ MALTOU DVOUVRST TL 40MM | M2 | 13 |  | 0 | 2025_OTSKP
PP |  |  |  | lokální sanace odtržených hran úložných prahů, nosníků a podhledů říms a jiných poruch - spodní stavba, nosná konstrukce a římsy
VV |  |  |  | 3,00+3,00+7,00=13,000 [A]
TS |  |  |  | Položka zahrnuje: - dodávku veškerého materiálu potřebného pro předepsanou úpravu v předepsané kvalitě - nutné vyspravení podkladu, případně zatření spar zdiva - položení vrstvy v předepsané tloušťce - potřebná lešení a podpěrné konstrukce
P | 16 | 626211 |  | REPROFILACE VODOROVNÝCH PLOCH SHORA SANAČNÍ MALTOU JEDNOVRST TL 10MM | M2 | 40 |  | 0 | 2025_OTSKP
PP |  |  |  | celoplošná sanace horní plochy stávajících říms
VV |  |  |  | 40,00 =40,000 [A]
TS |  |  |  | Položka zahrnuje: - dodávku veškerého materiálu potřebného pro předepsanou úpravu v předepsané kvalitě - nutné vyspravení podkladu, případně zatření spar zdiva - položení vrstvy v předepsané tloušťce - potřebná lešení a podpěrné konstrukce
P | 17 | 62631 |  | SPOJOVACÍ MŮSTEK MEZI STARÝM A NOVÝM BETONEM | M2 | 376 |  | 0 | 2025_OTSKP
PP |  |  |  | adhézní spojovací můstek pro sanační vrstvy spodní stavby, nosné konstrukce a říms (mimo fasády říms)
VV |  |  |  | 148,00+188,00+40,00=376,000 [A]
TS |  |  |  | Položka zahrnuje: - dodávku veškerého materiálu potřebného pro předepsanou úpravu v předepsané kvalitě - nutné vyspravení podkladu, případně zatření spar zdiva - položení vrstvy v předepsané tloušťce - potřebná lešení a podpěrné konstrukce
P | 18 | 62652 |  | OCHRANA VÝZTUŽE PŘI NEDOSTATEČNÉM KRYTÍ | M2 | 8 |  | 0 | 2025_OTSKP
PP |  |  |  | ošetření odhalené výztuže pasivačním epoxidovým nátěrem - spodní stavba, nosná konstrukce, římsy
VV |  |  |  | 1,00+5,00+2,00=8,000 [A]
TS |  |  |  | Položka zahrnuje: - dodávku veškerého materiálu potřebného pro předepsanou úpravu v předepsané kvalitě - položení vrstvy v předepsané tloušťce - potřebná lešení a podpěrné konstrukce
P | 19 | 62845 |  | SPÁROVÁNÍ STÁVAJÍCÍCH DLAŽEB CEMENT MALTOU | M2 | 7.5 |  | 0 | 2025_OTSKP
PP |  |  |  | doplnění chybějícího spárování opevnění pilíře P2, vč. odstranění stávající nesoudržné spárovací malty, vyčištění spár
VV |  |  |  | 5,00*1,50=7,50 [A]
TS |  |  |  | Položka zahrnuje: - dodávku veškerého materiálu potřebného pro předepsanou úpravu v předepsané kvalitě - vyčištění spar (vyškrábání), vypláchnutí spar vodou, očištění povrchu - spárování - odklizení suti a přebytečného materiálu - potřebná lešení
SD |  | 7 |  | Přidružená stavební výroba |  |  |  | 0
P | 20 | 711509 |  | OCHRANA IZOLACE NA POVRCHU TEXTILIÍ | M2 | 70 |  | 0 | 2025_OTSKP
PP |  |  |  | dočasná ochrana na lešenové podlaze proti pádu nečistot do řeky vrstvou geotextilie min. 250 g/m2, vč. odstranění
VV |  |  |  | 7,00*10,00=70,000 [A]
TS |  |  |  | Položka zahrnuje: - dodání předepsaného ochranného materiálu - zřízení ochrany izolace vč. odstranění
P | 21 | 78383 |  | NÁTĚRY BETON KONSTR TYP S4 (OS-C) | M2 | 44 |  | 0 | 2025_OTSKP
PP |  |  |  | ochranný nátěr fasád a podhlledů říms - vodoodpudivý, paropropustný, neprůhledný, odolný proti rozmarzovacím solím, elastický (styren-akrylátová diperze)
VV |  |  |  | 44,90=44,900 [A]
TS |  |  |  | Položka zahrnuje: - kompletní povlaky (i různobarevné) - úprava podkladu (odmaštění, odstranění starých nátěrů a nečistot) a jeho vyspravení - provedení nátěru předepsaným postupem a splnění všech požadavků daných technologickým předpisem
SD |  | 9 |  | Ostatní konstrukce a práce |  |  |  | 0
P | 22 | 93664 |  | MOSTNÍ ODVODŇOVACÍ TRUBKA (POVRCHŮ IZOLACE) Z PLASTU | KUS | 2 |  | 0 | 2025_OTSKP
PP |  |  |  | úprava odvodňovacích otvorů v poli 2 navrtáním, vlepení PP potrubí DN 60
VV |  |  |  | 2,00=2,00 [A]
TS |  |  |  | Položka zahrnuje: - veškerý materiál, výrobky a polotovary - mimostaveništní a vnitrostaveništní doprava (rovněž přesuny) - naložení a složení,případně s uložením
P | 23 | 938543 |  | OČIŠTĚNÍ BETON KONSTR OTRYSKÁNÍM TLAK VODOU DO 1000 BARŮ | M2 | 420 |  | 0 | 2025_OTSKP
PP |  |  |  | celoplošné otryskání spodní stavby, nosné konstrukce a říms
VV |  |  |  | 148,00+188,00+84,00=420,000 [A]
TS |  |  |  | Položka zahrnuje: - očištění předepsaným způsobem - odklizení vzniklého odpadu
P | 24 | 93857 |  | BROUŠENÍ BETON KONSTR | M2 | 12 |  | 0 | 2025_OTSKP
PP |  |  |  | ruční osekání odtržených krycích vrstev vč. dočištění u spodní stavby, nosné konstrukce a říms před sanací
VV |  |  |  | 2,00+3,00+7,00=12,000 [A]
TS |  |  |  | Položka zahrnuje: - očištění předepsaným způsobem - odklizení vzniklého odpadu
P | 25 | 93867 |  | OČIŠTĚNÍ OCEL KONSTR BROUŠENÍM | M2 | 8 |  | 0 | 2025_OTSKP
PP |  |  |  | očištění obnažené výztuže od koroze - spodní stavba, nosná konstrukce, římsy
VV |  |  |  | 1,00+5,00+2,00=8,000 [A]
TS |  |  |  | Položka zahrnuje: - očištění předepsaným způsobem - odklizení vzniklého odpadu
P | 26 | 94190 |  | LEHKÉ PRACOVNÍ LEŠENÍ DO 1,5 KPA | M3OP | 214 |  | 0 | 2025_OTSKP
PP |  |  |  | lešení pro práce na mostovce a římsách, část lešení bude postavena v korytě řeky
VV |  |  |  | 96,00+6,00+112,00=214,00 [A]
TS |  |  |  | Položka zahrnuje: - dovoz, montáž, údržbu, opotřebení (nájemné), demontáž, konzervaci, odvoz
P | 27 | 966137 |  | BOURÁNÍ KONSTRUKCÍ Z KAMENE NA MC S ODVOZEM DO 16KM | M3 | 3.15 |  | 0 | 2025_OTSKP
PP |  |  |  | vybourání zbytků stávajícího opevnění z kamene a betonu u pilíře P3 a část u pilíře P2, včetně odvozu a uložení na skládku
VV |  |  |  | (4,00*1,50+2,00*1,50)*0,35=3,150 [A]
TS |  |  |  | Položka zahrnuje: - rozbourání konstrukce bez ohledu na použitou technologii - veškeré pomocné konstrukce (lešení a pod.) - veškerou manipulaci s vybouranou sutí a hmotami včetně uložení na skládku - veškeré další práce plynoucí z technologického předpisu a z platných předpisů Položka nezahrnuje: - poplatek za skládku, který se vykazuje v položce 0141** (s výjimkou malého množství bouraného materiálu, kde je možné poplatek zahrnout do jednotkové ceny bourání – tento fakt musí být uveden v doplňujícím textu k položce)