## Rekapitulace
|  | Aspe | [5 empty] | Strana: | 1
3.1.2
Rekapitulace ceny
|  | Stavba: |  | III/4136 Mir. Knínice, most 4136-3
[5 empty] | Celková cena bez DPH: |  | 0
Objekt |  |  | Název |  |  | Cena
OO 000 |  |  | Ostatní a vedlejší náklady |  |  | 0
SO 201 |  |  | Mir. Knínice, most 4136-3 |  |  | 0

## OO 000
Firma: Správa a údržba silnic Jihomoravského kraje, příspěvková organizace kraje
Soupis prací objektu
Stavba: | SÚS JmK |  | III/4136 Mir. Knínice, most 4136-3 |  |  | ONVN | 0
Rozpočet: | OO 000 |  | ONVN Ostatní a vedlejší náklady
Poř. číslo | Kód položky | Varianta | Název položky | MJ | Množství | Jednotková cena |  | Cenová soustava
[6 empty] | Jednotková | Celkem
1 | 2 | 3 | 4 | 5 | 6 | 9 | 10 | 11
| 0 |  | Všeobecné konstrukce a práce |  |  |  | 0
1 | 03100 |  | ZAŘÍZENÍ STAVENIŠTE - ZRÍZENÍ, PROVOZ, DEMONTÁŽ | KPL | 1 |  | 0
1,0 = 1,000 [A]
zahrnuje objednatelem povolené náklady na pořízení (event. pronájem), provozování, udržování a likvidaci zhotovitelova zařízení, vč. úklidu staveniště
2 | 02710 |  | POMOC PRÁCE ZŘÍZ NEBO ZAJIŠT OBJÍŽDKY A PŘÍSTUP CESTY | KPL | 1 |  | 0
Dočasné dopravní značení a jiná technická opatření pro provedení stavebních prací, zúžení jízního profilu, apod.
Ev. přechodná úprava dopravního značení a objízdných tras, včetně údržby a úprav během stavebních prací v souladu s TP66 - II.vydání "Zásady pro označování pracovních míst na PK" a s platnými předpisy pro navrhování DZ na PK, vč. vyhlášky č. 294/2015 Sb. Stávající svislé dopravní značky se pro potřeby PDZ zachovají a dle potřeby zakryjí, upraví nebo doplní. Přechodné SDZ (značky, směrovací desky, závory, semaforová souprava, světla) se umístí na nosičích a podkladních deskách včetně nutných přesunů dle jednotlivých fází (etap) výstavby, dodávky, montáže, demontáže, včetně všech potřebných povolení k uzavírce. Vše v režii zhotovitele.
1,0 = 1,000 [A]
zahrnuje veškeré náklady spojené s objednatelem požadovanými zařízeními

## SO 201
ASPE10 |  |  |  | Firma: Správa a údržba silnic Jihomoravského kraje, příspěvková organizace kraje
Soupis prací objektu
S | Stavba: | SÚS JmK |  | III/4136 Mir. Knínice, most 4136-3 |  |  | SO 201 | 0
O | Rozpočet: | SO 201 |  | Mir. Knínice, most 4136-3
Typ | Poř. číslo | Kód položky | Varianta | Název položky | MJ | Množství | Jednotková cena |  | Cenová soustava
[7 empty] | Jednotková | Celkem
0 | 1 | 2 | 3 | 4 | 5 | 6 | 9 | 10 | 11
SD |  | 1 |  | Zemní práce |  |  |  | 0
P | 1 | 11511 |  | ČERPÁNÍ VODY DO 500 L/MIN | HOD | 8 |  | 0 | 2025_OTSKP
PP |  |  |  | dle odborných zkušeností zhotovitele zaměřeno na stavbě
VV |  |  |  | 8,00=8,000 [A]
TS |  |  |  | Položka zahrnuje: - čerpání vody na povrchu - potrubí - pohotovost záložní čerpací soupravy - zřízení čerpací jímky - následná demontáž a likvidace těchto zařízení
P | 2 | 11522 |  | PŘEVEDENÍ VODY POTRUBÍM DN 200 NEBO ŽLABY R.O. DO 0,7M | M | 6 |  | 0 | 2025_OTSKP
PP |  |  |  | vč. vytvoření hrázky, dle odborných zkušeností zhotovitele zaměřeno na stavbě
VV |  |  |  | 6,00=6,000 [A]
TS |  |  |  | Položka zahrnuje: - převedení vody na povrchu - zřízení, udržování a odstranění příslušného zařízení
P | 3 | 18214 |  | ÚPRAVA POVRCHŮ SROVNÁNÍM ÚZEMÍ V TL DO 0,25M | M2 | 8.55 |  | 0 | 2025_OTSKP
PP |  |  |  | srovnání koryta před provedení hutněného polštáře ze ŠD zaměřeno na stavbě
VV |  |  |  | 1,30*3,50+1,00*4,00=8,550 [A]
TS |  |  |  | Položka zahrnuje: - úpravu pláně včetně vyrovnání výškových rozdílů
SD |  | 4 |  | Vodorovné konstrukce |  |  |  | 0
P | 4 | 45152 |  | PODKLADNÍ A VÝPLŇOVÉ VRSTVY Z KAMENIVA DRCENÉHO | M3 | 2.565 |  | 0 | 2025_OTSKP
PP |  |  |  | hutněný polštář ze ŠD fr. 63-125 tl. 300 mm pod kamennou rovnaninu zaměřeno na stavbě
VV |  |  |  | (1,30*3,50+1,00*4,00)*0,30=2,565 [A]
TS |  |  |  | Položka zahrnuje: - dodávku předepsaného kameniva - mimostaveništní a vnitrostaveništní dopravu a jeho uložení - není-li v zadávací dokumentaci uvedeno jinak, jedná se o nakupovaný materiál
P | 5 | 46321 |  | ROVNANINA Z LOMOVÉHO KAMENE | M3 | 1.838 |  | 0 | 2025_OTSKP
PP |  |  |  | zpevnění dna vodoteče lomovým kamenem ve vrstvě výšky 250 mm, hmotnost jednotlivých kamenů min. 40 kg zaměřeno na stavbě
VV |  |  |  | (1,30*3,50+0,70*4,00)*0,25=1,838 [A]
TS |  |  |  | Položka zahrnuje: - dodávku a vyrovnání lomového kamene předepsané frakce do předepsaného tvaru - včetně mimostaveništní a vnitrostaveništní dopravy - není-li v zadávací dokumentaci uvedeno jinak, jedná se o nakupovaný materiál
SD |  | 6 |  | Úpravy povrchů, podlahy, výplně otvorů |  |  |  | 0
P | 6 | 626112 |  | REPROFILACE PODHLEDŮ, SVISLÝCH PLOCH SANAČNÍ MALTOU JEDNOVRST TL 20MM | M2 | 5.5 |  | 0 | 2025_OTSKP
PP |  |  |  | sanace částí opěr a skluzu v místech odpadlé omítky zaměřeno na stavbě
VV |  |  |  | 3,50+1,00+1,00 =5,500 [A]
TS |  |  |  | Položka zahrnuje: - dodávku veškerého materiálu potřebného pro předepsanou úpravu v předepsané kvalitě - nutné vyspravení podkladu, případně zatření spar zdiva - položení vrstvy v předepsané tloušťce - potřebná lešení a podpěrné konstrukce
P | 7 | 626211 |  | REPROFILACE VODOROVNÝCH PLOCH SHORA SANAČNÍ MALTOU JEDNOVRST TL 10MM | M2 | 13.14 |  | 0 | 2025_OTSKP
PP |  |  |  | celoplošná sanace temene stávajících betonových říms zaměřeno na stavbě
VV |  |  |  | (13,0+8,90)*0,60 =13,140 [A]
TS |  |  |  | Položka zahrnuje: - dodávku veškerého materiálu potřebného pro předepsanou úpravu v předepsané kvalitě - nutné vyspravení podkladu, případně zatření spar zdiva - položení vrstvy v předepsané tloušťce - potřebná lešení a podpěrné konstrukce
P | 8 | 62631 |  | SPOJOVACÍ MŮSTEK MEZI STARÝM A NOVÝM BETONEM | M2 | 18.64 |  | 0 | 2025_OTSKP
PP |  |  |  | adhézní spojovací můstek, k pol. "626112" a k pol. "626211" zaměřeno na stavbě
VV |  |  |  | horní plocha říms: (13,00+8,90)*0,60 =13,140 [A]
VV |  |  |  | opěry a skluz: 3,50+1,00+1,00 =5,50 [B]
VV |  |  |  | Celkem: [A]+[B]=18,640 [C]
TS |  |  |  | Položka zahrnuje: - dodávku veškerého materiálu potřebného pro předepsanou úpravu v předepsané kvalitě - nutné vyspravení podkladu, případně zatření spar zdiva - položení vrstvy v předepsané tloušťce - potřebná lešení a podpěrné konstrukce
P | 9 | 62652 |  | OCHRANA VÝZTUŽE PŘI NEDOSTATEČNÉM KRYTÍ | M2 | 0.5 |  | 0 | 2025_OTSKP
PP |  |  |  | ošetření řezných ploch po odstranění původního zábradlí pasivačním epoxidovým nátěrem zaměřeno na stavbě
VV |  |  |  | 0,50=0,500 [A]
TS |  |  |  | Položka zahrnuje: - dodávku veškerého materiálu potřebného pro předepsanou úpravu v předepsané kvalitě - položení vrstvy v předepsané tloušťce - potřebná lešení a podpěrné konstrukce
P | 10 | 62745 |  | SPÁROVÁNÍ STARÉHO ZDIVA CEMENTOVOU MALTOU | M2 | 5 |  | 0 | 2025_OTSKP
PP |  |  |  | doplnění chybějícího spárování opevnění zemních svahů a opěr, vč. odstranění stávající nesoudržné spárovací malty a vyčištění spár zaměřeno na stavbě
VV |  |  |  | 5,00=5,00 [A]
TS |  |  |  | Položka zahrnuje: - dodávku veškerého materiálu potřebného pro předepsanou úpravu v předepsané kvalitě - vyčištění spar (vyškrábání), vypláchnutí spar vodou, očištění povrchu - spárování - odklizení suti a přebytečného materiálu - potřebná lešení
SD |  | 9 |  | Ostatní konstrukce a práce |  |  |  | 0
P | 11 | 919131 |  | ŘEZÁNÍ BETONOVÝCH KONSTRUKCÍ TL DO 50MM | M | 3.6 |  | 0 | 2025_OTSKP
PP |  |  |  | proříznutí 4 příčných trhlin v římsách (na horní ploše a čele) do hloubky 20 mm zaměřeno na stavbě
VV |  |  |  | 0,90*4=3,600 [A]
TS |  |  |  | Položka zahrnuje: - řezání betonových konstrukcí bez ohledu na tloušťku - spotřeba vody
| 12 | 9112A3 |  | ZÁBRADLÍ MOSTNÍ S VODOR MADLY - DEMONTÁŽ S PŘESUNEM | M | 22 |  | 0 | 2025_OTSKP
odstranění stávajího ocelového zábradlí vč. odvozu na skládku objednatele do 10 km zaměřeno na stavbě
9,00+13,00=22,000 [A]
Položka zahrnuje: - demontáž a odstranění zařízení - jeho odvoz na předepsané místo
| 13 | 9112B1 |  | ZÁBRADLÍ MOSTNÍ SE SVISLOU VÝPLNÍ - DODÁVKA A MONTÁŽ | M | 22 |  | 0 | 2025_OTSKP
dle specifikace v zadávací dokumentaci
9,00+13,00=22,000 [A]
Položka zahrnuje: - kompletní dodávku všech dílů zábradlí včetně předepsané povrchové úpravy - montáž a osazení zábradlí včetně kotvení dle zadávací dokumentace, t.j. kotevní desky, případné nivelační hmoty pod kotevní desky, kotvy a spojovací materiál, vrty a zálivku
P | 14 | 931332 |  | TĚSNĚNÍ DILATAČNÍCH SPAR POLYURETANOVÝM TMELEM PRŮŘEZU DO 200MM2 | M | 3.6 |  | 0 | 2025_OTSKP
PP |  |  |  | utěsnění 4 příčných trhlin v římsách (na horní ploše a čele) - k pol. "919131" zaměřeno na stavbě
VV |  |  |  | 0,90*4=3,600 [A]
TS |  |  |  | Položka zahrnuje: - dodávku a osazení předepsaného materiálu - očištění ploch spáry před úpravou - očištění okolí spáry po úpravě Položka nezahrnuje: - těsnící profil
P | 15 | 938543 |  | OČIŠTĚNÍ BETON KONSTR OTRYSKÁNÍM TLAK VODOU DO 1000 BARŮ | M2 | 18.64 |  | 0 | 2025_OTSKP
PP |  |  |  | otryskání zhlaví stávajících betonových říms a částí opěr a skluzu v místech odpadlé omítky tlakovou vodou zaměřeno na stavbě
VV |  |  |  | horní plocha říms: (13,00+8,90)*0,60 =13,140 [A]
VV |  |  |  | opěry a skluz: 3,50+1,00+1,00 =5,50 [B]
VV |  |  |  | Celkem: [A]+[B]=18,640 [C]
TS |  |  |  | Položka zahrnuje: - očištění předepsaným způsobem - odklizení vzniklého odpadu
P | 16 | 93857 |  | BROUŠENÍ BETON KONSTR | M2 | 2 |  | 0 | 2025_OTSKP
PP |  |  |  | ruční dočištění otryskaných konstrukcí zaměřeno na stavbě
VV |  |  |  | 2,00=2,000 [A]
TS |  |  |  | Položka zahrnuje: - očištění předepsaným způsobem - odklizení vzniklého odpadu