## SO 000SO 000.a
EstiCon |  |  |  | Firma: | [6 empty] | 3
Soupis prací objektu
S | Stavba: | 22010 |  | II/425 Židlochovice, OK (SÚS) |  |  | SO 000.a | 0 |  | 0 | 2
O | Objekt: | SO 000 |  | Ostatní a vedlejší náklady (SÚS) | [5 empty] | 0.12 | 2
O1 | Rozpočet: | SO 000.a |  | Ostatní náklady | [5 empty] | 0.21
Typ | Poř. číslo | Kód položky | Varianta | Název Položky | MJ | Množství | Cena |  | Cenová soustava
[7 empty] | Jednotková | Celkem
0 | 1 | 2 | 3 | 4 | 5 | 6 | 7 | 8 | 9
SD |  | 0 |  | Všeobecné konstrukce a práce |  |  |  | 0
P | 1 | 029113 |  | OSTATNÍ POŽADAVKY - GEODETICKÉ ZAMĚŘENÍ - CELKY | KPL | 1 | 0 | 0 |  | 0 | 3
PP |  |  |  | Geodetické zaměření stavby - popsáno v obchodních podmínkách
TS |  |  |  | zahrnuje veškeré náklady spojené s objednatelem požadovanými pracemi
P | 2 | 02944 |  | OSTAT POŽADAVKY - DOKUMENTACE SKUTEČ PROVEDENÍ V DIGIT FORMĚ | KPL | 1 | 0 | 0 |  | 0 | 3
PP |  |  |  | Dokumentace skutečného provedení stavby (dále jen DSPS) - popsáno v obchodních podmínkách
TS |  |  |  | zahrnuje veškeré náklady spojené s objednatelem požadovanými pracemi
P | 3 | 02945 |  | OSTAT POŽADAVKY - GEOMETRICKÝ PLÁN | KPL | 1 | 0 | 0 |  | 0 | 3
PP |  |  |  | Geometrické plány - popsáno v obchodních podmínkách
TS |  |  |  | položka zahrnuje: - přípravu podkladů, podání žádosti na katastrální úřad - polní práce spojené s vyhotovením geometrického plánu - výpočetní a grafické kancelářské práce - úřední ověření výsledného geometrického plánu
P | 4 | 02946 |  | OSTAT POŽADAVKY - FOTODOKUMENTACE | KPL | 1 | 0 | 0 |  | 0 | 3
PP |  |  |  | Fotodokumentace provádění stavby - popsáno v obchodních podmínkách
TS |  |  |  | položka zahrnuje: - fotodokumentaci zadavatelem požadovaného děje a konstrukcí v požadovaných časových intervalech - zadavatelem specifikované výstupy (fotografie v papírovém a digitálním formátu) v požadovaném počtu

## SO 000SO 000.b
EstiCon |  |  |  | Firma: | [6 empty] | 3
Soupis prací objektu
S | Stavba: | 22010 |  | II/425 Židlochovice, OK (SÚS) |  |  | SO 000.b | 0 |  | 0 | 2
O | Objekt: | SO 000 |  | Ostatní a vedlejší náklady (SÚS) | [5 empty] | 0.12 | 2
O1 | Rozpočet: | SO 000.b |  | Vedlejší náklady | [5 empty] | 0.21
Typ | Poř. číslo | Kód položky | Varianta | Název Položky | MJ | Množství | Cena |  | Cenová soustava
[7 empty] | Jednotková | Celkem
0 | 1 | 2 | 3 | 4 | 5 | 6 | 7 | 8 | 9
SD |  | 0 |  | Všeobecné konstrukce a práce |  |  |  | 0
P | 1 | 00001 | R | Vytyčení veškerých inženýrských sítí v prostoru staveniště - popsáno v obchodních podmínkách a v projektové dokumentaci | KPL | 1 | 0 | 0 |  | 0 | 3
PP
TS
P | 2 | 00002 | R | Vytyčení obvodu prostoru staveniště - popsáno v projektové dokumentaci | KPL | 1 | 0 | 0 |  | 0 | 3
PP
TS
P | 3 | 00003 | R | Zřízení a odstranění zařízení staveniště - popsáno v obchodních podmínkách | KPL | 1 | 0 | 0 |  | 0 | 3
PP
TS
P | 6 | 00008 | R | Zajištění přístupů a příjezdů k sousedním nemovitostem - popsáno v obchodních podmínkách, v zákoně č. 13/1997 Sb., a vyhlášce č. 104/1997 | KPL | 1 | 0 | 0 |  | 0 | 3
PP
TS
P | 7 | 00014 | R | Zajištění provedení a výstupů veškerých zkoušek a revizí - popsáno v obchodních podmínkách, technických podmínkách a normách ČSN | KPL | 1 | 0 | 0 |  | 0 | 3
PP
TS
P | 8 | 00015 | R | Bezpečnostní opatření - popsáno v projektové dokumentaci | KPL | 1 | 0 | 0 |  | 0 | 3
PP
TS
P | 9 | 00016 | R | Výpočet hluku ze stavební činnosti - popsáno v projektové dokumentaci a ve vyhlášce č. 272/2011 | KPL | 1 | 0 | 0 |  | 0 | 3
PP
TS
P | 10 | 00017 | R | Havarijní plán | KPL | 1 | 0 | 0 |  | 0 | 3
PP
TS
P | 11 | 00018 | R | Povodňový plán | KPL | 1 | 0 | 0 |  | 0 | 3
PP
TS
P | 12 | 00019 | R | Návrh technologického postupu prací - popsáno v obchodních podmínkách | KPL | 1 | 0 | 0 |  | 0 | 3
PP
TS
P | 13 | 00020 | R | Zajištění osazení 2 ks dopravního značení investora | KPL | 1 | 0 | 0 |  | 0 | 3
PP |  |  |  | Zajištění osazení 2 ks dopravního značení investora - označení stavby. Zahrnuje naložení DZ ze skladu investora, montáž, demontáž a dovoz zpět na sklad investora
TS
P | 14 | 02710 |  | POMOC PRÁCE ZŘÍZ NEBO ZAJIŠŤ OBJÍŽĎKY A PŘÍSTUP CESTY | KPL | 1 | 0 | 0 |  | 0 | 3
PP |  |  |  | Přechodná úprava dopravního značení a objízdných tras, včetně údržby a úprav během stavebních prací v souladu s TP66 - II.vydání "Zásady pro označování pracovních míst na PK" a s platnými předpisy pro navrhování DZ na PK, vč. vyhlášky č. 294/2015 Sb. Stávající svislé dopravní značky se pro potřeby PDZ zachovají a dle potřeby zakryjí, upraví nebo doplní. Přechodné SDZ (značky, směrovací desky, závory, semaforová souprava, světla) se umístí na nosičích a podkladních deskách včetně nutných přesunů dle jednotlivých fází (etap) výstavby, dodávky, montáže, demontáže, nájmu. Včetně povolení k uzavírkám a projednání s dotčenými orgány. Včetně stanovení dočasného dopravního značení. Zahrnuje provizorní dopravní značení po celou dobu stavby.
VV |  |  |  | 1 = 1,000 [A]
TS |  |  |  | Položka zahrnuje: - veškeré náklady spojené se zřízením nebo zajištěním objížďky a přístupové cesty Položka nezahrnuje: - x
P | 15 | 03730 |  | POMOC PRÁCE ZAJIŠŤ NEBO ZŘÍZ OCHRANU INŽENÝRSKÝCH SÍTÍ | KPL | 1 | 0 | 0 |  | 0 | 3
PP |  |  |  | Zajištění ochrany inženýrských sítí
TS |  |  |  | Položka zahrnuje: - objednatelem povolené náklady na požadovaná zařízení zhotovitele Položka nezahrnuje: - x

## SO 101.1
EstiCon |  |  |  | Firma: | [6 empty] | 3
Soupis prací objektu
S | Stavba: | 22010 |  | II/425 Židlochovice, OK (SÚS) |  |  | SO 101.1 | 0 |  | 0 | 2
O | Rozpočet: | SO 101.1 |  | Okružní křižovatka | [5 empty] | 0.12 | 2
Typ | Poř. číslo | Kód položky | Varianta | Název Položky | MJ | Množství | Cena |  | Cenová soustava | 0.21
[7 empty] | Jednotková | Celkem
0 | 1 | 2 | 3 | 4 | 5 | 6 | 7 | 8 | 9
SD |  | 0 |  | Všeobecné konstrukce a práce |  |  |  | 0
P | 1 | 014102 | 2 | POPLATKY ZA SKLÁDKU | T | 957.178 | 0 | 0 |  | 0 | 3
PP |  |  |  | Poplatek za zeminu a kamení.
VV |  |  |  | `Viz pol. č. 123735, 2,0 t/m3`469,301*2,0 -37,167*2,0 = 864,268 [A] `Viz pol. č. 132735, 2,0 t/m3`56,8*2,0-28,72*2,0 = 56,160 [B] `Viz pol. č. 133735, 2,0 t/m3` 31,875*2,0 = 63,750 [C] `Viz pol. č. 17411, 2,0 t/m3, odečet materiálu co bude použit na zpětný zásyp` (13,5*2,0) = 27,000 [D] Celkové množství A+B+C-D = 957,178
TS |  |  |  | Položka zahrnuje: - veškeré poplatky provozovateli skládky související s uložením odpadu na skládce. Položka nezahrnuje: - x
P | 2 | 014102 | 3 | POPLATKY ZA SKLÁDKU | T | 123.524 | 0 | 0 |  | 0 | 3
PP |  |  |  | Poplatek za beton.
VV |  |  |  | `Viz pol. č. 113185, dlažba, 2,3 t/m3` 58,926*2,3-(30,714+1,206+0,198+3,3)*2,3 = 54,068 [A] `Viz pol. č. 113524, obrubník a lože, 2,3 t/m3` 334,7*0,08*2,3-(1,9+12,2+12,4)*0,08*2,3 = 56,709 [B] `Viz pol. č. 113544, přídlažba a lože, 2,3 t/m3` 52,2*0,06*2,3 = 7,204 [C] `Viz pol. č. 113554, lože jednořádku, 2,3 t/m3` 78,8*0,01*2,3-12,3*0,01*2,3 = 1,530 [D] `Viz pol. č. 113564, lože dvouřádku, 2,3 t/m3` 32,8*0,03*2,3 = 2,263 [E] `Viz pol. č. 96687, vpust, 2,3 t/m3` 5*0,35 = 1,750 [F] Celkové množství = 123,524
TS |  |  |  | Položka zahrnuje: - veškeré poplatky provozovateli skládky související s uložením odpadu na skládce. Položka nezahrnuje: - x
P | 3 | 014102 | 4 | POPLATKY ZA SKLÁDKU | T | 19.72 | 0 | 0 |  | 0 | 3
PP |  |  |  | drn
VV |  |  |  | pol. 11130: (98,6*0,1)*2,0 = 19,720 [A]
TS |  |  |  | Položka zahrnuje: - veškeré poplatky provozovateli skládky související s uložením odpadu na skládce. Položka nezahrnuje: - x
SD |  | 1 |  | Zemní práce |  |  |  | 0
P | 4 | 11130 |  | SEJMUTÍ DRNU | M2 | 98.6 | 0 | 0 |  | 0 | 3
PP |  |  |  | Včetně odvozu na skládku, odvozná vzdálenost v režii zhotovitele
VV |  |  |  | "`Sejmutí drnu` 6,3+15,9+49,3+18,5+8,6"
TS |  |  |  | Položka zahrnuje: - vodorovnou dopravu a uložení na skládku Položka nezahrnuje: - x
P | 5 | 113176 |  | ODSTRAN KRYTU ZPEVNĚNÝCH PLOCH Z DLAŽEB KOSTEK, ODVOZ DO 12KM | M3 | 20.12 | 0 | 0 |  | 0 | 3
PP |  |  |  | Odvoz kostek na skládku SÚS Popovice, včetně očištění a zvážení
VV |  |  |  | (192,8+13,0+21,1)*0,1-2,57 = 20,120 [A]
TS |  |  |  | Položka zahrnuje: - veškerou manipulaci s vybouranou sutí a s vybouranými hmotami vč. uložení na skládku. Položka nezahrnuje: - poplatek za skládku, který se vykazuje v položce 0141** (s výjimkou malého množství bouraného materiálu, kde je možné poplatek zahrnout do jednotkové ceny bourání – tento fakt musí být uveden v doplňujícím textu k položce). jednotkové ceny bourání – tento fakt musí být uveden v doplňujícím textu k položce).
P | 6 | 113185 |  | ODSTRANĚNÍ KRYTU ZPEVNĚNÝCH PLOCH Z DLAŽDIC, ODVOZ DO 8KM | M3 | 23.508 | 0 | 0 |  | 0 | 3
PP |  |  |  | Odvozná vzálenost v režii zhotovitele.
VV |  |  |  | `20x20` (67,1+4,8+38,2)*0,06-1,206 = 5,400 [A] `30x40` (295,2+8,1+111,1+249,2)*0,06-30,714 = 9,102 [B] `vlnky` (81,2+55,0)*0,06-3,3 = 4,872 [C] `20x10` (1,4+1,4+4,6+4,7)*0,06 = 0,726 [D] `Ička` (28,4+2,0+5,3)*0,06 = 2,142 [E] `reliéfní dlažba` (3,5+5,6+7,4+3,9+4,0)*0,06-0,198 = 1,266 [F] Celkové množství = 23,508
TS |  |  |  | Položka zahrnuje: - veškerou manipulaci s vybouranou sutí a s vybouranými hmotami vč. uložení na skládku. Položka nezahrnuje: - poplatek za skládku, který se vykazuje v položce 0141** (s výjimkou malého množství bouraného materiálu, kde je možné poplatek zahrnout do jednotkové ceny bourání – tento fakt musí být uveden v doplňujícím textu k položce). jednotkové ceny bourání – tento fakt musí být uveden v doplňujícím textu k položce).
P | 7 | 113524 |  | ODSTRANĚNÍ CHODNÍKOVÝCH A SILNIČNÍCH OBRUBNÍKŮ BETONOVÝCH, ODVOZ DO 5KM | M | 308.2 | 0 | 0 |  | 0 | 3
PP |  |  |  | Odvozná vzdálenost v režii zhotovitele.
VV |  |  |  | `Silniční obrubník` 42,1+27,5+31,1+40,4+6,8+4+4+1,6+1,6+4,1+4,1+3,4+3,4+12,2-12,2 = 174,100 [A] `Chodníkový obrubník 24,3+5,0+20,0+6,1+1,1+2,8+12,4-1,9-12,4 = 57,400 [B] `obrubník ke kruhovým objezdům u ostrůvku 39,6+4,7+6,4+13,0+13,0 = 76,700 [C] Celkové množství = 308,200
TS |  |  |  | Položka zahrnuje: - veškerou manipulaci s vybouranou sutí a s vybouranými hmotami vč. uložení na skládku. Položka nezahrnuje: - poplatek za skládku, který se vykazuje v položce 0141** (s výjimkou malého množství bouraného materiálu, kde je možné poplatek zahrnout do jednotkové ceny bourání – tento fakt musí být uveden v doplňujícím textu k položce).
P | 8 | 11352B |  | ODSTRANĚNÍ CHODNÍKOVÝCH A SILNIČNÍCH OBRUBNÍKŮ BETONOVÝCH - DOPRAVA | tkm | 170.126 | 0 | 0 |  | 0 | 3
PP
VV |  |  |  | (308,2*0,08*2,3)*3 = 170,126 [A]
TS |  |  |  | Položka zahrnuje: - samostatnou dopravu suti a vybouraných hmot. Položka nezahrnuje: - x Způsob měření: - množství se určí jako součin hmotnosti [t] a požadované vzdálenosti [km].
P | 9 | 113544 |  | ODSTRANĚNÍ OBRUB Z KRAJNÍKŮ, ODVOZ DO 5KM | M | 52.2 | 0 | 0 |  | 0 | 3
PP |  |  |  | Odvozná vzdálenost v režii zhotovitele.
VV |  |  |  | "`Betonová přídlažba` 20,4+19,6+12,2"
TS |  |  |  | Položka zahrnuje: - veškerou manipulaci s vybouranou sutí a s vybouranými hmotami vč. uložení na skládku. Položka nezahrnuje: - poplatek za skládku, který se vykazuje v položce 0141** (s výjimkou malého množství bouraného materiálu, kde je možné poplatek zahrnout do jednotkové ceny bourání – tento fakt musí být uveden v doplňujícím textu k položce).
P | 10 | 11354B |  | ODSTRANĚNÍ OBRUB Z KRAJNÍKŮ - DOPRAVA | tkm | 21.611 | 0 | 0 |  | 0 | 3
PP
VV |  |  |  | (52,2*0,06*2,3)*3 = 21,611 [A]
TS |  |  |  | Položka zahrnuje: - samostatnou dopravu suti a vybouraných hmot. Položka nezahrnuje: - x Způsob měření: - množství se určí jako součin hmotnosti [t] a požadované vzdálenosti [km].
P | 11 | 113554 |  | ODSTRANĚNÍ OBRUB Z DLAŽEBNÍCH KOSTEK JEDNODUCHÝCH, ODVOZ DO 5KM | M | 58.4 | 0 | 0 |  | 0 | 3
PP |  |  |  | Odvoz kostek na skládku SÚS Popovice, včetně očištění a zvážení. Odvoz betonového lože na skládku. Odvozná vzdálenost v režii zhotovitele
VV |  |  |  | `Žulový jednořádek` 14,3+18,2+25,9+12,3-12,3 = 58,400 [A]
TS |  |  |  | Položka zahrnuje: - veškerou manipulaci s vybouranou sutí a s vybouranými hmotami vč. uložení na skládku. Položka nezahrnuje: - poplatek za skládku, který se vykazuje v položce 0141** (s výjimkou malého množství bouraného materiálu, kde je možné poplatek zahrnout do jednotkové ceny bourání – tento fakt musí být uveden v doplňujícím textu k položce).
P | 12 | 11355B |  | ODSTRANĚNÍ OBRUB Z DLAŽEBNÍCH KOSTEK JEDNODUCHÝCH - DOPRAVA | tkm | 7.592 | 0 | 0 |  | 0 | 3
PP |  |  |  | odvoz kostek na skládku na skládku SÚS Popovice, včetně očištění a zvážení dalších 5 km
VV |  |  |  | (58,4*0,1*0,1*2,6)*5 = 7,592 [A]
TS |  |  |  | Položka zahrnuje: - samostatnou dopravu suti a vybouraných hmot. Položka nezahrnuje: - x Způsob měření: - množství se určí jako součin hmotnosti [t] a požadované vzdálenosti [km].
P | 13 | 113564 |  | ODSTRANĚNÍ OBRUB Z DLAŽEBNÍCH KOSTEK DVOJITÝCH, ODVOZ DO 5KM | M | 32.8 | 0 | 0 |  | 0 | 3
PP |  |  |  | Odvoz kostek na skládku SÚS Popovice, včetně očištění a zvážení. Odvoz betonového lože na skládku. Odvozná vzdálenost v režii zhotovitele.
VV |  |  |  | "`Žulový dvouřádek` 13,5+19,3"
TS |  |  |  | Položka zahrnuje: - veškerou manipulaci s vybouranou sutí a s vybouranými hmotami vč. uložení na skládku. Položka nezahrnuje: - poplatek za skládku, který se vykazuje v položce 0141** (s výjimkou malého množství bouraného materiálu, kde je možné poplatek zahrnout do jednotkové ceny bourání – tento fakt musí být uveden v doplňujícím textu k položce).
P | 14 | 11356B |  | ODSTRANĚNÍ OBRUB Z DLAŽEBNÍCH KOSTEK DVOJITÝCH - DOPRAVA | tkm | 8.528 | 0 | 0 |  | 0 | 3
PP |  |  |  | Odvoz kostek na skládku SÚS Popovice, včetně očištění a zvážení dalších 5 km
VV |  |  |  | (2*32,8*0,1*0,1*2,6)*5 = 8,528 [A]
TS |  |  |  | Položka zahrnuje: - samostatnou dopravu suti a vybouraných hmot. Položka nezahrnuje: - x Způsob měření: - množství se určí jako součin hmotnosti [t] a požadované vzdálenosti [km].
P | 15 | 11372 |  | FRÉZOVÁNÍ ZPEVNĚNÝCH PLOCH ASFALTOVÝCH | M3 | 192.779 | 0 | 0 |  | 0 | 3
PP |  |  |  | Odvoz a likvidace v režii zhotovitele
VV |  |  |  | "`Frézování v tl. 11 cm` 1374,2*0,11" "`Frézování po osazení obrubníku před mostem` (4,1+6,2)*0,04+(2,1+3,1)*0,07" "`Frézování celého souvrství, předpokládaná tloušťka 17 cm` (22,7+26,9+159,5+13,4+7,5+4,8*0,8+8,0*0,8)*0,17" "Součet 192,779"
TS |  |  |  | Položka zahrnuje: - veškerou manipulaci s vybouranou sutí a s vybouranými hmotami vč. uložení na skládku. Položka nezahrnuje: - poplatek za skládku, který se vykazuje v položce 0141** (s výjimkou malého množství bouraného materiálu, kde je možné poplatek zahrnout do jednotkové ceny bourání – tento fakt musí být uveden v doplňujícím textu k položce).
P | 16 | 123735 |  | ODKOP PRO SPOD STAVBU SILNIC A ŽELEZNIC TŘ. I, ODVOZ DO 8KM | M3 | 432.134 | 0 | 0 |  | 0 | 3
PP |  |  |  | Odvozná vzdálenost v režii zhotovitele.
VV |  |  |  | "`Odkopávky pod dlažbu, včetně odstranění lože u předláždění` " 3,2*0,19+0,8*0,19+106,9*0,19+7,7*0,19+67,5*0,19+19,3*0,15+360,8*0,04+82,4*0,04+7,0*0,04+7,7*0,04+8,7*0,19+293,3*0,04+46,0*0,19+8,0*0,19+54,4*0,19+79,0*0,04-(2,4+8,0)*0,19-(2,4+52,1)*0,19-(554,6+61,3+5,0)*0,04 = 56,544 [B] `Odkopávky pod dlažbu ostrůvku` 11,0*0,29+41,4*0,29+11,1*0,29 = 18,415 [D] `Odkopávky prstenec a nároží` (99,9+17,9)*0,52 = 61,256 [E] `Odkopávky prstenec a nároží - výměna aktivní zóny` (99,9+17,9)*1,2*0,4 = 56,544 [F] `Odkopávky na větvi náměstí` (48,7+46,0)*1,1*0,37 = 38,543 [G] `Odkopávky na větvi náměstí - výměna aktivní zóny` (48,7+46,0)*1,2*0,4 = 45,456 [H] `Odkopávky pro rozšíření komunikace` (18,9+89,4+7,1+5,8+11,6)*1,3*0,5 = 86,320 [I] `Odkopávky pro rozšíření komunikace - výměna aktivní zóny` (18,9+89,4+7,1+5,8+11,6)*1,3*0,4 = 69,056 [J] Celkové množství = 432,134
TS |  |  |  | Položka zahrnuje: - vodorovnou a svislou dopravu, přemístění, přeložení, manipulace s výkopkem - kompletní provedení vykopávky nezapažené i zapažené - ošetření výkopiště po celou dobu práce v něm vč. klimatických opatření - ztížení vykopávek v blízkosti podzemního vedení, konstrukcí a objektů vč. jejich dočasného zajištění - ztížení pod vodou, v okolí výbušnin, ve stísněných prostorech a pod. - příplatek za lepivost - těžení po vrstvách, pásech a po jiných nutných částech (figurách) - čerpání vody vč. čerpacích jímek, potrubí a pohotovostní čerpací soupravy (viz ustanovení k pol. 1151,2) - potřebné snížení hladiny podzemní vody - těžení a rozpojování jednotlivých balvanů - vytahování a nošení výkopku - svahování a přesvah. svahů do konečného tvaru, výměna hornin v podloží a v pláni znehodnocené klimatickými vlivy - ruční vykopávky, odstranění kořenů a napadávek - pažení, vzepření a rozepření vč. přepažování (vyjma pažení záporového a štětových stěn) - úpravu, ochranu a očištění dna, základové spáry, stěn a svahů - zhutnění podloží, případně i svahů vč. svahování - zřízení stupňů v podloží a lavic na svazích, není-li pro tyto práce zřízena samostatná položka - udržování výkopiště a jeho ochrana proti vodě - odvedení nebo obvedení vody v okolí výkopiště a ve výkopišti - třídění výkopku - veškeré pomocné konstrukce umožňující provedení vykopávky (příjezdy, sjezdy, nájezdy, lešení, podpěr. konstr., přemostění, zpevněné plochy, zakrytí a pod.) Položka nezahrnuje: - uložení zeminy (na skládku, do násypu) ani poplatky za skládku, vykazují se v položce č.0141**
P | 17 | 132735 |  | HLOUBENÍ RÝH ŠÍŘ DO 2M PAŽ I NEPAŽ TŘ. I, ODVOZ DO 8KM | M3 | 28.08 | 0 | 0 |  | 0 | 3
PP |  |  |  | Odvozná vzdálenost v režii zhotovitele.
VV |  |  |  | `Hloubení přípojek od vpustí, průměrná hloubka 1,3 m, šířka 0,8 m` 27*1,3*0,8 = 28,080 [A]
TS |  |  |  | Položka zahrnuje: - vodorovnou a svislou dopravu, přemístění, přeložení, manipulace s výkopkem - kompletní provedení vykopávky nezapažené i zapažené - ošetření výkopiště po celou dobu práce v něm vč. klimatických opatření - ztížení vykopávek v blízkosti podzemního vedení, konstrukcí a objektů vč. jejich dočasného zajištění - ztížení pod vodou, v okolí výbušnin, ve stísněných prostorech a pod. - příplatek za lepivost - těžení po vrstvách, pásech a po jiných nutných částech (figurách) - čerpání vody vč. čerpacích jímek, potrubí a pohotovostní čerpací soupravy (viz ustanovení k pol. 1151,2) - potřebné snížení hladiny podzemní vody - těžení a rozpojování jednotlivých balvanů - vytahování a nošení výkopku - svahování a přesvah. svahů do konečného tvaru, výměna hornin v podloží a v pláni znehodnocené klimatickými vlivy - ruční vykopávky, odstranění kořenů a napadávek - pažení, vzepření a rozepření vč. přepažování (vyjma pažení záporového a štětových stěn) - úpravu, ochranu a očištění dna, základové spáry, stěn a svahů - odvedení nebo obvedení vody v okolí výkopiště a ve výkopišti - třídění výkopku - veškeré pomocné konstrukce umožňující provedení vykopávky (příjezdy, sjezdy, nájezdy, lešení, podpěr. konstr., přemostění, zpevněné plochy, zakrytí a pod.) Položka nezahrnuje: - uložení zeminy (na skládku, do násypu) ani poplatky za skládku, vykazují se v položce č.0141**
P | 18 | 133735 |  | HLOUBENÍ ŠACHET ZAPAŽ I NEPAŽ TŘ. I, ODVOZ DO 8KM | M3 | 31.875 | 0 | 0 |  | 0 | 3
PP |  |  |  | Část materiálu bude použita na zpěřný zásyp v položce 17411. Včetně odvozu na dočasnou skládku, zřízení skládky v režii zhotovitele. Odvozná vzdálenost přebytečného materiálu v režii zhotovitele.
VV |  |  |  | "`Odkopávky kolem rušených vpustí` 4*(1,5*1,5*1,5-0,5*0,5*1,5)" "`Odkopávky kolem výměny vpustí` 1*(1,5*1,5*1,5-0,5*0,5*1,5)" "`Odkopávky pro nové vpusti` 5*(1,5*1,5*1,5)" "Součet 31,875"
TS |  |  |  | Položka zahrnuje: - vodorovnou a svislou dopravu, přemístění, přeložení, manipulace s výkopkem - kompletní provedení vykopávky nezapažené i zapažené - ošetření výkopiště po celou dobu práce v něm vč. klimatických opatření - ztížení vykopávek v blízkosti podzemního vedení, konstrukcí a objektů vč. jejich dočasného zajištění - ztížení pod vodou, v okolí výbušnin, ve stísněných prostorech a pod. - příplatek za lepivost - těžení po vrstvách, pásech a po jiných nutných částech (figurách) - čerpání vody vč. čerpacích jímek, potrubí a pohotovostní čerpací soupravy (viz ustanovení k pol. 1151,2) - potřebné snížení hladiny podzemní vody - těžení a rozpojování jednotlivých balvanů - vytahování a nošení výkopku - svahování a přesvah. svahů do konečného tvaru, výměna hornin v podloží a v pláni znehodnocené klimatickými vlivy - ruční vykopávky, odstranění kořenů a napadávek - pažení, vzepření a rozepření vč. přepažování (vyjma pažení záporového a štětových stěn) - úpravu, ochranu a očištění dna, základové spáry, stěn a svahů - odvedení nebo obvedení vody v okolí výkopiště a ve výkopišti - třídění výkopku - veškeré pomocné konstrukce umožňující provedení vykopávky (příjezdy, sjezdy, nájezdy, lešení, podpěr. konstr., přemostění, zpevněné plochy, zakrytí a pod.) Položka nezahrnuje: - uložení zeminy (na skládku, do násypu) ani poplatky za skládku, vykazují se v položce č.0141**
P | 19 | 17120 |  | ULOŽENÍ SYPANINY DO NÁSYPŮ A NA SKLÁDKY BEZ ZHUTNĚNÍ | M3 | 492.089 | 0 | 0 |  | 0 | 3
PP |  |  |  | 13,5 m3 uloženo na mezzideponii pro zpětný zásyp, zbytek uložen na skládku
VV |  |  |  | z pol. 123735: 432,134 = 432,134 [A] z pol. 132735: 28,080 = 28,080 [B] z pol. 133735: 31,875 = 31,875 [C] Celkové množství = 492,089
TS |  |  |  | Položka zahrnuje: - kompletní provedení zemní konstrukce do předepsaného tvaru - ošetření úložiště po celou dobu práce v něm vč. klimatických opatření - ztížení v okolí vedení, konstrukcí a objektů a jejich dočasné zajištění - ztížení provádění ve ztížených podmínkách a stísněných prostorech - ztížené ukládání sypaniny pod vodu - ukládání po vrstvách a po jiných nutných částech (figurách) vč. dosypávek - spouštění a nošení materiálu - úprava, očištění a ochrana podloží a svahů - svahování, uzavírání povrchů svahů - udržování úložiště a jeho ochrana proti vodě - odvedení nebo obvedení vody v okolí úložiště a v úložišti - veškeré pomocné konstrukce umožňující provedení zemní konstrukce (příjezdy, sjezdy, nájezdy, lešení, podpěrné konstrukce, přemostění, zpevněné plochy, zakrytí a pod.) Položka nezahrnuje: - x
P | 20 | 17411 |  | ZÁSYP JAM A RÝH ZEMINOU SE ZHUTNĚNÍM | M3 | 13.5 | 0 | 0 |  | 0 | 3
PP
VV |  |  |  | "`Zásyp šachet pro zrušených vpustích` 4*(1,5*1,5*1,5)"
TS |  |  |  | Položka zahrnuje: - kompletní provedení zemní konstrukce vč. výběru vhodného materiálu - úprava ukládaného materiálu vlhčením, tříděním, promícháním nebo vysoušením, příp. jiné úpravy za účelem zlepšení jeho mech. vlastností - hutnění i různé míry hutnění - ošetření úložiště po celou dobu práce v něm vč. klimatických opatření - ztížení v okolí vedení, konstrukcí a objektů a jejich dočasné zajištění - ztížení provádění vč. hutnění ve ztížených podmínkách a stísněných prostorech - ztížené ukládání sypaniny pod vodu - ukládání po vrstvách a po jiných nutných částech (figurách) vč. dosypávek - spouštění a nošení materiálu - výměna částí zemní konstrukce znehodnocené klimatickými vlivy - ruční hutnění - udržování úložiště a jeho ochrana proti vodě - odvedení nebo obvedení vody v okolí úložiště a v úložišti - veškeré pomocné konstrukce umožňující provedení zemní konstrukce (příjezdy, sjezdy, nájezdy, lešení, podpěrné konstrukce, přemostění, zpevněné plochy, zakrytí a pod.) Položka nezahrnuje: - x
P | 21 | 17581 |  | OBSYP POTRUBÍ A OBJEKTŮ Z NAKUPOVANÝCH MATERIÁLŮ | M3 | 46.08 | 0 | 0 |  | 0 | 3
PP
VV |  |  |  | `Obsyp vyměněné vpusti` 1*(1,5*1,5*1,5-0,5*0,5*1,5) = 3,000 [A] `Obsyp nových vpustí` 5*(1,5*1,5*1,5-0,5*0,5*1,5) = 15,000 [B] `Podsyp, obsyp a zásyp přípojek vpustí` 28,080 = 28,080 [C] Celkové množství = 46,080
TS |  |  |  | Položka zahrnuje: - kompletní provedení zemní konstrukce včetně nákupu a dopravy materiálu dle zadávací dokumentace - úprava ukládaného materiálu vlhčením, tříděním, promícháním nebo vysoušením, příp. jiné úpravy za účelem zlepšení jeho mech. vlastností - hutnění i různé míry hutnění - ošetření úložiště po celou dobu práce v něm vč. klimatických opatření - ztížení v okolí vedení, konstrukcí a objektů a jejich dočasné zajištění - ztížení provádění vč. hutnění ve ztížených podmínkách a stísněných prostorech - ztížené ukládání sypaniny pod vodu - ukládání po vrstvách a po jiných nutných částech (figurách) vč. dosypávek - spouštění a nošení materiálu - výměna částí zemní konstrukce znehodnocené klimatickými vlivy - ruční hutnění a výplň jam a prohlubní v podloží - úprava, očištění, ochrana a zhutnění podloží - svahování, hutnění a uzavírání povrchů svahů - zřízení lavic na svazích - udržování úložiště a jeho ochrana proti vodě - odvedení nebo obvedení vody v okolí úložiště a v úložišti - veškeré pomocné konstrukce umožňující provedení zemní konstrukce (příjezdy, sjezdy, nájezdy, lešení, podpěrné konstrukce, přemostění, zpevněné plochy, zakrytí a pod.) Položka nezahrnuje: - x Způsob měření: - zemina vytlačená potrubím o DN 180mm se od kubatury obsypů neodečítá
P | 22 | 18110 |  | ÚPRAVA PLÁNĚ SE ZHUTNĚNÍM V HORNINĚ TŘ. I | M2 | 405 | 0 | 0 |  | 0 | 3
PP
VV |  |  |  | "405"
TS |  |  |  | Položka zahrnuje: - úpravu pláně včetně vyrovnání výškových rozdílů. Míru zhutnění určuje projekt. Položka nezahrnuje: - x
P | 23 | 18230A |  | ROZPROSTŘENÍ NAKUPOVANÉ ORNICE V ROVINĚ | M3 | 14.25 | 0 | 0 |  | 0 | 3
PP |  |  |  | Rozprostření ornice pro středový ostrůvek pro dosažení požadované výšky
VV |  |  |  | 47,5*0,3 = 14,250 [A]
TS |  |  |  | Položka zahrnuje: - nákup a dopravu ornice - rozprostření ornice v předepsané tloušťce ve svahu přes 1:5 Položka nezahrnuje: - x
P | 24 | 18231A |  | ROZPROSTŘENÍ NAKUPOVANÉ ORNICE V ROVINĚ V TL. DO 0,10 M | M2 | 68.7 | 0 | 0 |  | 0 | 3
PP
VV |  |  |  | rozprostření nakupované ornice: 12,1+6,2+7,5+18,5+8,3+16,1 = 68,700 [A]
TS |  |  |  | Položka zahrnuje: - nákup a dopravu ornice - rozprostření ornice v předepsané tloušťce ve svahu přes 1:5 Položka nezahrnuje: - x
SD |  | 2 |  | Zakládání |  |  |  | 0
P | 25 | 21450 |  | SANAČNÍ VRSTVY Z KAMENIVA | M3 | 171.056 | 0 | 0 |  | 0 | 3
PP
VV |  |  |  | "`výměna aktivní zóny pod prstenec a nároží, součinitel rozšíření 1,2, tl. 0,4 m` (99,9+17,9)*1,2*0,4" "`Výměna aktivní zóny pod novou konstrukci, součinitel rozšíření 1,3, tl. 0,4 m` (18,9+89,4+7,1+5,8+11,6)*1,3*0,4" "`Výměna aktivní zóny pod větví náměstí,součinitel rozšíření 1,2, tl. 0,4 m` (48,7+46,0)*1,2*0,4" "Součet 171,056"
TS |  |  |  | Položka zahrnuje - dodávku předepsaného kameniva - mimostaveništní a vnitrostaveništní dopravu a jeho uložení - není-li v zadávací dokumentaci uvedeno jinak, jedná se o nakupovaný materiál Položka nezahrnuje: - x
SD |  | 4 |  | Vodorovné konstrukce |  |  |  | 0
P | 26 | 451312 |  | PODKLADNÍ A VÝPLŇOVÉ VRSTVY Z PROSTÉHO BETONU C12/15 | M3 | 0.9 | 0 | 0 |  | 0 | 3
PP
VV |  |  |  | "`Lože pod vpusti` 6*(1*1*0,15)"
TS |  |  |  | Položka zahrnuje: - dodání čerstvého betonu (betonové směsi) požadované kvality, jeho uložení do požadovaného tvaru při jakékoliv hustotě výztuže, konzistenci čerstvého betonu a způsobu hutnění, ošetření a ochranu betonu, - zhotovení nepropustného, mrazuvzdorného betonu a betonu požadované trvanlivosti a vlastností, užití potřebných přísad a technologií výroby betonu, - zřízení pracovních a dilatačních spar, včetně potřebných úprav, výplně, vložek, opracování, očištění a ošetření, - bednění požadovaných konstr. (i ztracené) s úpravou dle požadované kvality povrchu betonu, včetně odbedňovacích a odskružovacích prostředků, nátěrů zabraňujících soudržnosti betonu a bednění, - podpěrné konstr. (skruže) a lešení všech druhů pro bednění, vč. ochranných a bezpečnostních opatření a základů těchto konstrukcí a lešení, - vytvoření kotevních čel, kapes, nálitků a sedel, zřízení všech požadovaných otvorů, výklenků, prostupů, dutin, drážek a pod., vč. ztížení práce a úprav kolem nich, - úpravy pro osazení výztuže, doplňkových konstrukcí a vybavení, - úpravy povrchu pro položení požadované izolace, povlaků a nátěrů, případně vyspravení, - ztížení práce u kabelových a injektážních trubek a ostatních zařízení osazovaných do betonu, - konstrukce betonových kloubů, upevnění kotevních prvků a doplňkových konstrukcí, - nátěry zabraňující soudržnost betonu a bednění, - výplň, těsnění a tmelení spar a spojů, - opatření povrchů betonu izolací proti zemní vlhkosti v částech, kde přijdou do styku se zeminou nebo kamenivem, - případné zřízení spojovací vrstvy u základů, - úpravy pro osazení zařízení ochrany konstrukce proti vlivu bludných proudů, Položka nezahrnuje: - x
P | 27 | 45157 |  | PODKLADNÍ A VÝPLŇOVÉ VRSTVY Z KAMENIVA TĚŽENÉHO | M3 | 40.2 | 0 | 0 |  | 0 | 3
PP
VV |  |  |  | "`Kačírek na dopravní ostrůvěk na větvi I` 40,2"
TS |  |  |  | Položka zahrnuje: - dodávku předepsaného kameniva - mimostaveništní a vnitrostaveništní dopravu a jeho uložení - není-li v zadávací dokumentaci uvedeno jinak, jedná se o nakupovaný materiál Položka nezahrnuje: - x
SD |  | 5 |  | Komunikace pozemní |  |  |  | 0
P | 28 | 56144G |  | SMĚSI Z KAMENIVA STMELENÉ CEMENTEM SC C 8/10 TL. DO 200MM | M2 | 176.24 | 0 | 0 |  | 0 | 3
PP
VV |  |  |  | "`SC 8/10, 170 mm, plocha měřena mezi stávajícím a novým obrubníkem, 1,25 je součinitel rozšíření z důvodu odskoků vrstev`(18,9+89,4+7,1+5,8+11,6)*1,25" "`Po překopech pro inženýrské sítě` (4,8+8)*0,8" "Součet 176,24"
TS |  |  |  | Položka zahrnuje: - dodání směsi v požadované kvalitě - očištění podkladu - uložení směsi dle předepsaného technologického předpisu a zhutnění vrstvy v předepsané tloušťce - zřízení vrstvy bez rozlišení šířky, pokládání vrstvy po etapách, včetně pracovních spar a spojů - úpravu napojení, ukončení - úpravu dilatačních spar včetně předepsané výztuže Položka nezahrnuje: - postřiky, nátěry
P | 29 | 56145G |  | SMĚSI Z KAMENIVA STMELENÉ CEMENTEM SC C 8/10 TL. DO 250MM | M2 | 117.8 | 0 | 0 |  | 0 | 3
PP
VV |  |  |  | "`SC 8/10 tl. 210 mm, prstenec a nároží` 99,9+17,9"
TS |  |  |  | Položka zahrnuje: - dodání směsi v požadované kvalitě - očištění podkladu - uložení směsi dle předepsaného technologického předpisu a zhutnění vrstvy v předepsané tloušťce - zřízení vrstvy bez rozlišení šířky, pokládání vrstvy po etapách, včetně pracovních spar a spojů - úpravu napojení, ukončení - úpravu dilatačních spar včetně předepsané výztuže Položka nezahrnuje: - postřiky, nátěry
P | 30 | 56333 |  | VOZOVKOVÉ VRSTVY ZE ŠTĚRKODRTI TL. DO 150MM | M2 | 511.41 | 0 | 0 |  | 0 | 3
PP
VV |  |  |  | `Pod dlažbu chodníku` 106,9+53,3+12,8+46,0+52,1+3,2+8,0+0,8+7,7+3,6+2,9 + 6,5+8,7+2,4+30-(8,0+2,4)-(52,1+2,4) = 280,000 [A] `Větev náměstí` 48,7+46,0 = 94,700 [C] `Větev náměstí, spodní vrstva, součinitel příčného rozšíření 1,3` (48,7+46,0)*1,3 = 123,110 [D] `Po překopech pro inženýrské sítě` 17,0*0,8 = 13,600 [E] Celkové množství = 511,410
TS |  |  |  | Položka zahrnuje: - dodání kameniva předepsané kvality a zrnitosti - rozprostření a zhutnění vrstvy v předepsané tloušťce - zřízení vrstvy bez rozlišení šířky, pokládání vrstvy po etapách Položka nezahrnuje: - postřiky, nátěry
P | 31 | 56334 |  | VOZOVKOVÉ VRSTVY ZE ŠTĚRKODRTI TL. DO 200MM | M2 | 147.25 | 0 | 0 |  | 0 | 3
PP
VV |  |  |  | `Prstenec a nároží, součinitel příčního rozšíření 1,25` (99,9+17,9)*1,25 = 147,250 [A]
TS |  |  |  | Položka zahrnuje: - dodání kameniva předepsané kvality a zrnitosti - rozprostření a zhutnění vrstvy v předepsané tloušťce - zřízení vrstvy bez rozlišení šířky, pokládání vrstvy po etapách Položka nezahrnuje: - postřiky, nátěry
P | 32 | 56335 |  | VOZOVKOVÉ VRSTVY ZE ŠTĚRKODRTI TL. DO 250MM | M2 | 262.16 | 0 | 0 |  | 0 | 3
PP
VV |  |  |  | "`plocha měřena mezi stávajícím a novým obrubníkem, 1,4 je součinitel rozšíření vrstev` (18,9+89,4+7,1+5,8+11,6)*1,4" "`Po překopech pro inženýrské sítě` (4,8+8,0+3,0)*0,8" "`Pod dlažbů ostrůvku větev I a III` 41,4+5,9+5,9+5,2+5,2" "Součet 262,16"
TS |  |  |  | Položka zahrnuje: - dodání kameniva předepsané kvality a zrnitosti - rozprostření a zhutnění vrstvy v předepsané tloušťce - zřízení vrstvy bez rozlišení šířky, pokládání vrstvy po etapách Položka nezahrnuje: - postřiky, nátěry
P | 33 | 56932 |  | ZPEVNĚNÍ KRAJNIC ZE ŠTĚRKODRTI TL. DO 100MM | M2 | 9.7 | 0 | 0 |  | 0 | 3
PP
VV |  |  |  | "` U větve I` 9,7"
TS |  |  |  | Položka zahrnuje: - dodání kameniva předepsané kvality a zrnitosti - očištění podkladu - uložení kameniva dle předepsaného technologického předpisu, zhutnění vrstvy v předepsané tloušťce - zřízení vrstvy bez rozlišení šířky, pokládání vrstvy po etapách, Položka nezahrnuje: - x
P | 34 | 572133 |  | INFILTRAČNÍ POSTŘIK Z EMULZE DO 1,5KG/M2 | M2 | 277.58 | 0 | 0 |  | 0 | 3
PP
VV |  |  |  | "`Plocha měřena mezi stávajícím a novým obrubníkem, 1,3 je součinitel rozšíření z důvodu odskoků vrstev, na SC` (18,9+89,4+7,1+5,8+11,6)*1,3 " "`Větev náměstí` 48,7+46,0" "`Po překopech pro inženýrské sítě` (4,8+8)*0,8" "Součet 277,58"
TS |  |  |  | Položka zahrnuje: - dodání všech předepsaných materiálů pro postřiky v předepsaném množství - provedení dle předepsaného technologického předpisu - zřízení vrstvy bez rozlišení šířky, pokládání vrstvy po etapách - úpravu napojení, ukončení Položka nezahrnuje: - x
P | 35 | 572214 |  | SPOJOVACÍ POSTŘIK Z MODIFIK EMULZE DO 0,5KG/M2 | M2 | 1735.78 | 0 | 0 |  | 0 | 3
PP
VV |  |  |  | "`0,3kg/m2, pod vrstvu SMA` 4,1+6,2 + 143,6+170,0+475,0+61,9+112,3+390,4" "`0,3 kg/m2, plocha měřena mezi stávajícím a novým obrubníkem, 1,3 je součinitel rozšíření z důvodu odskoků vrstev, na ACP`(18,9+89,4+7,1+5,8+11,6)*1,3" "`Větev náměstí, 0,3 kg/m2 pod vrstvu SMA` 48,7+46,0" "`Větev náměstí, 0,3 kg/m2, pod vrstvu ACL` 48,7+46,0" "`Po překopech pro inženýrské sítě` (4,8+8)*0,8" "Součet 1735,78"
TS |  |  |  | Položka zahrnuje: - dodání všech předepsaných materiálů pro postřiky v předepsaném množství - provedení dle předepsaného technologického předpisu - zřízení vrstvy bez rozlišení šířky, pokládání vrstvy po etapách - úpravu napojení, ukončení Položka nezahrnuje: - x
P | 36 | 572224 |  | SPOJOVACÍ POSTŘIK Z MODIFIK EMULZE DO 1,0KG/M2 | M2 | 1625.74 | 0 | 0 |  | 0 | 3
PP
VV |  |  |  | "`0,6kg/m2 na odfrézovaný povrch` 2,1+3,1 + 143,6+170,0+475,0+61,9+112,3+390,4" "`0,6kg/m2 na infiltrační postřik` (18,9+89,4+7,1+5,8+11,6)*1,3" "`Větev náměstí, 0,6kg/m2, na infiltrační postřik` 48,7+46,0" "Součet 1625,74"
TS |  |  |  | Položka zahrnuje: - dodání všech předepsaných materiálů pro postřiky v předepsaném množství - provedení dle předepsaného technologického předpisu - zřízení vrstvy bez rozlišení šířky, pokládání vrstvy po etapách - úpravu napojení, ukončení Položka nezahrnuje: - x
P | 37 | 574D66 |  | ASFALTOVÝ BETON PRO LOŽNÍ VRSTVY MODIFIK ACL 16+, 16S TL. 70MM | M2 | 1453.1 | 0 | 0 |  | 0 | 3
PP
VV |  |  |  | "`ACL 16S PMB, 70 mm` 2,1+3,1 + 143,6+170,0+475,0+61,9+112,3+390,4" "`Větev náměstí, ACL 16S PMB, 70 mm` 48,7+46,0" "Součet 1453,1"
TS |  |  |  | Položka zahrnuje: - dodání směsi v požadované kvalitě - očištění podkladu - uložení směsi dle předepsaného technologického předpisu, zhutnění vrstvy v předepsané tloušťce - zřízení vrstvy bez rozlišení šířky, pokládání vrstvy po etapách, včetně pracovních spar a spojů - úpravu napojení, ukončení podél obrubníků, dilatačních zařízení, odvodňovacích proužků, odvodňovačů, vpustí, šachet a pod. Položka nezahrnuje: - postřiky, nátěry - těsnění podél obrubníků, dilatačních zařízení, odvodňovacích proužků, odvodňovačů, vpustí, šachet a pod.
P | 38 | 574E56 |  | ASFALTOVÝ BETON PRO PODKLADNÍ VRSTVY ACP 16+, 16S TL. 60MM | M2 | 277.58 | 0 | 0 |  | 0 | 3
PP
VV |  |  |  | "`ACP 16S, 60 mm, plocha měřena mezi stávajícím a novým obrubníkem, 1,3 je součinitel rozšíření z důvodu odskoků vrstev`(18,9+89,4+7,1+5,8+11,6)*1,3 " "`Větev náměstí, ACP 16S, 60 mm` 48,7+46,0" "`Po překopech pro inženýrské sítě` (4,8+8)*0,8" "Součet 277,58"
TS |  |  |  | Položka zahrnuje: - dodání směsi v požadované kvalitě - očištění podkladu - uložení směsi dle předepsaného technologického předpisu, zhutnění vrstvy v předepsané tloušťce - zřízení vrstvy bez rozlišení šířky, pokládání vrstvy po etapách, včetně pracovních spar a spojů - úpravu napojení, ukončení podél obrubníků, dilatačních zařízení, odvodňovacích proužků, odvodňovačů, vpustí, šachet a pod. Položka nezahrnuje: - postřiky, nátěry - těsnění podél obrubníků, dilatačních zařízení, odvodňovacích proužků, odvodňovačů, vpustí, šachet a pod.
P | 39 | 574J54 |  | ASFALTOVÝ KOBEREC MASTIXOVÝ MODIFIK SMA 11S TL. 40MM | M2 | 1458.2 | 0 | 0 |  | 0 | 3
PP
VV |  |  |  | "`SMA 11S PMB, 40 mm` 4,1+6,2+143,6+170,0+475,0+61,9+112,3+390,4" "`větev náměstí, SMA 11S PMB, 40 mm` 48,7+46,0" "Součet 1458,2"
TS |  |  |  | Položka zahrnuje: - dodání směsi v požadované kvalitě - očištění podkladu - uložení směsi dle předepsaného technologického předpisu, zhutnění vrstvy v předepsané tloušťce - zřízení vrstvy bez rozlišení šířky, pokládání vrstvy po etapách, včetně pracovních spar a spojů - úpravu napojení, ukončení podél obrubníků, dilatačních zařízení, odvodňovacích proužků, odvodňovačů, vpustí, šachet a pod. Položka nezahrnuje: - postřiky, nátěry - těsnění podél obrubníků, dilatačních zařízení, odvodňovacích proužků, odvodňovačů, vpustí, šachet a pod.
P | 40 | 57B20 |  | ZVÝŠENÍ DRSNOSTI KAMENIVEM A EPOXIDOVOU PRYSKYŘICÍ A OPTICKÉ ZVÝRAZNĚNÍ BARVOU | M2 | 21 | 0 | 0 |  | 0 | 3
PP |  |  |  | Barevná úprava stávajícího asfaltového povrchu pro zvýraznění prostoru pro cyklisty.
VV |  |  |  | "11,0+10,0"
TS |  |  |  | Položka zahrnuje: - úprava stávající vozovky předepsaným způsobem Položka nezahrnuje: - x
P | 41 | 58212 |  | DLÁŽDĚNÉ KRYTY Z VELKÝCH KOSTEK DO LOŽE Z MC | M2 | 117.8 | 0 | 0 |  | 0 | 3
PP
VV |  |  |  | "`Prstenec a nároží` 99,9+17,9"
TS |  |  |  | Položka zahrnuje: - dodání dlažebního materiálu v požadované kvalitě, dodání materiálu pro předepsané lože v tloušťce předepsané dokumentací a pro předepsanou výplň spar - očištění podkladu - uložení dlažby dle předepsaného technologického předpisu včetně předepsané podkladní vrstvy a předepsané výplně spar - zřízení vrstvy bez rozlišení šířky, pokládání vrstvy po etapách - úpravu napojení, ukončení podél obrubníků, dilatačních zařízení, odvodňovacích proužků, odvodňovačů, vpustí, šachet a pod., nestanoví-li zadávací dokumentace jinak Položka nezahrnuje: - postřiky, nátěry - těsnění podél obrubníků, dilatačních zařízení, odvodňovacích proužků, odvodňovačů, vpustí, šachet a pod.
P | 42 | 582611 |  | KRYTY Z BETON DLAŽDIC SE ZÁMKEM ŠEDÝCH TL 60MM DO LOŽE Z KAM | M2 | 381.6 | 0 | 0 |  | 0 | 3
PP
VV |  |  |  | `Dlažba 20x20 bez fazet (zkosených hran)` 106,9+53,3+12,8+46,0+52,1+346,7+77,2+293,3-554,6-52,1 = 381,600 [A]
TS |  |  |  | Položka zahrnuje: - dodání dlažebního materiálu v požadované kvalitě, dodání materiálu pro předepsané lože v tloušťce předepsané dokumentací a pro předepsanou výplň spar - očištění podkladu - uložení dlažby dle předepsaného technologického předpisu včetně předepsané podkladní vrstvy a předepsané výplně spar - zřízení vrstvy bez rozlišení šířky, pokládání vrstvy po etapách - úpravu napojení, ukončení podél obrubníků, dilatačních zařízení, odvodňovacích proužků, odvodňovačů, vpustí, šachet a pod., nestanoví-li zadávací dokumentace jinak Položka nezahrnuje: - postřiky, nátěry - těsnění podél obrubníků, dilatačních zařízení, odvodňovacích proužků, odvodňovačů, vpustí, šachet a pod.
P | 43 | 582612 |  | KRYTY Z BETON DLAŽDIC SE ZÁMKEM ŠEDÝCH TL 80MM DO LOŽE Z KAM | M2 | 53.2 | 0 | 0 |  | 0 | 3
PP
VV |  |  |  | "`Dlažba 20x10 na dopravním ostrůvku větev III` 41,4" "`Dlažba 20x20 bez fazet (zkosených hra) na ostrůvku větev III` 5,9" "`Dlažba 20x20 bez fazet (zkosených hra) na ostrůvku větev I` 5,9" "Součet 53,2"
TS |  |  |  | Položka zahrnuje: - dodání dlažebního materiálu v požadované kvalitě, dodání materiálu pro předepsané lože v tloušťce předepsané dokumentací a pro předepsanou výplň spar - očištění podkladu - uložení dlažby dle předepsaného technologického předpisu včetně předepsané podkladní vrstvy a předepsané výplně spar - zřízení vrstvy bez rozlišení šířky, pokládání vrstvy po etapách - úpravu napojení, ukončení podél obrubníků, dilatačních zařízení, odvodňovacích proužků, odvodňovačů, vpustí, šachet a pod., nestanoví-li zadávací dokumentace jinak Položka nezahrnuje: - postřiky, nátěry - těsnění podél obrubníků, dilatačních zařízení, odvodňovacích proužků, odvodňovačů, vpustí, šachet a pod.
P | 44 | 582614 |  | KRYTY Z BETON DLAŽDIC SE ZÁMKEM BAREV TL 60MM DO LOŽE Z KAM | M2 | 3.2 | 0 | 0 |  | 0 | 3
PP
VV |  |  |  | `Dlažba 20x20 bez fazet (zkosených hran), červená, ,,nájezdy´´ pro cyklisty` 3,2+8,0-8,0 = 3,200 [A]
TS |  |  |  | Položka zahrnuje: - dodání dlažebního materiálu v požadované kvalitě, dodání materiálu pro předepsané lože v tloušťce předepsané dokumentací a pro předepsanou výplň spar - očištění podkladu - uložení dlažby dle předepsaného technologického předpisu včetně předepsané podkladní vrstvy a předepsané výplně spar - zřízení vrstvy bez rozlišení šířky, pokládání vrstvy po etapách - úpravu napojení, ukončení podél obrubníků, dilatačních zařízení, odvodňovacích proužků, odvodňovačů, vpustí, šachet a pod., nestanoví-li zadávací dokumentace jinak Položka nezahrnuje: - postřiky, nátěry - těsnění podél obrubníků, dilatačních zařízení, odvodňovacích proužků, odvodňovačů, vpustí, šachet a pod.
P | 45 | 58261A |  | KRYTY Z BETON DLAŽDIC SE ZÁMKEM BAREV RELIÉF TL 60MM DO LOŽE Z KAM | M2 | 61.5 | 0 | 0 |  | 0 | 3
PP
VV |  |  |  | `Reliéfní dlažba 20x10` 7,7+6,4+4,9+7,0+7,7+0,8+7,7+3,6+2,9 + 6,5+8,7+2,4-2,4-2,4 = 61,500 [A]
TS |  |  |  | Položka zahrnuje: - dodání dlažebního materiálu v požadované kvalitě, dodání materiálu pro předepsané lože v tloušťce předepsané dokumentací a pro předepsanou výplň spar - očištění podkladu - uložení dlažby dle předepsaného technologického předpisu včetně předepsané podkladní vrstvy a předepsané výplně spar - zřízení vrstvy bez rozlišení šířky, pokládání vrstvy po etapách - úpravu napojení, ukončení podél obrubníků, dilatačních zařízení, odvodňovacích proužků, odvodňovačů, vpustí, šachet a pod., nestanoví-li zadávací dokumentace jinak Položka nezahrnuje: - postřiky, nátěry - těsnění podél obrubníků, dilatačních zařízení, odvodňovacích proužků, odvodňovačů, vpustí, šachet a pod.
P | 46 | 58261B |  | KRYTY Z BETON DLAŽDIC SE ZÁMKEM BAREV RELIÉF TL 80MM DO LOŽE Z KAM | M2 | 10.4 | 0 | 0 |  | 0 | 3
PP
VV |  |  |  | "`Reliéfní dlažba na dopravním ostrůvku větev III` 5,2" "`Reliéfní dlažba na dopravním ostrůvku větev I` 5,2" "Součet 10,4"
TS |  |  |  | Položka zahrnuje: - dodání dlažebního materiálu v požadované kvalitě, dodání materiálu pro předepsané lože v tloušťce předepsané dokumentací a pro předepsanou výplň spar - očištění podkladu - uložení dlažby dle předepsaného technologického předpisu včetně předepsané podkladní vrstvy a předepsané výplně spar - zřízení vrstvy bez rozlišení šířky, pokládání vrstvy po etapách - úpravu napojení, ukončení podél obrubníků, dilatačních zařízení, odvodňovacích proužků, odvodňovačů, vpustí, šachet a pod., nestanoví-li zadávací dokumentace jinak Položka nezahrnuje: - postřiky, nátěry - těsnění podél obrubníků, dilatačních zařízení, odvodňovacích proužků, odvodňovačů, vpustí, šachet a pod.
P | 47 | 587202 |  | PŘEDLÁŽDĚNÍ KRYTU Z DROBNÝCH KOSTEK | M2 | 9.2 | 0 | 0 |  | 0 | 3
PP
VV |  |  |  | `Předláždění na větvi na náměstí` 14,2-5,0 = 9,200 [A]
TS |  |  |  | Položka zahrnuje: - pod pojmem *předláždění* se rozumí rozebrání stávající dlažby a pokládka dlažby ze stávajícího dlažebního materiálu (bez dodávky nového) - nezbytnou manipulaci s tímto materiálem (nakládání, doprava, složení, očištění) - dodání a rozprostření materiálu pro lože a jeho tloušťku předepsanou dokumentací a pro předepsanou výplň spar Položka nezahrnuje: - doplnění plochy s použitím nového materiálu (vykazuje se v položce č.582)
P | 48 | 587205 |  | PŘEDLÁŽDĚNÍ KRYTU Z BETONOVÝCH DLAŽDIC | M2 | 3.5 | 0 | 0 |  | 0 | 3
PP
VV |  |  |  | `Předláždění části dlažby u sjezdu k hasičské zbrojnici` 3,5 = 3,500 [B]
TS |  |  |  | Položka zahrnuje: - pod pojmem *předláždění* se rozumí rozebrání stávající dlažby a pokládka dlažby ze stávajícího dlažebního materiálu (bez dodávky nového) - nezbytnou manipulaci s tímto materiálem (nakládání, doprava, složení, očištění) - dodání a rozprostření materiálu pro lože a jeho tloušťku předepsanou dokumentací a pro předepsanou výplň spar Položka nezahrnuje: - doplnění plochy s použitím nového materiálu (vykazuje se v položce č.582)
SD |  | 8 |  | Trubní vedení |  |  |  | 0
P | 49 | 87433 |  | POTRUBÍ Z TRUB PLASTOVÝCH ODPADNÍCH DN DO 150MM | M | 27 | 0 | 0 |  | 0 | 3
PP |  |  |  | Včetně napojení do stávajících přípojek.
VV |  |  |  | "`napojení vpustí, půdorysná délka, součinitel sklonu, kolen atd. 1,2` (1,7+10,5+0,9+5,2+4,2)*1,2"
TS |  |  |  | Položka zahrnuje: - výrobní dokumentaci (včetně technologického předpisu) - dodání veškerého trubního a pomocného materiálu (trouby, trubky, tvarovky, spojovací a těsnící materiál a pod.), podpěrných, závěsných a upevňovacích prvků, včetně potřebných úprav - úprava a příprava podkladu a podpěr, očištění a ošetření podkladu a podpěr - zřízení plně funkčního potrubí, kompletní soustavy, podle příslušného technologického předpisu (bez ohledu na sklon) - zřízení potrubí i jednotlivých částí po etapách, včetně pracovních spar a spojů, pracovního zaslepení konců a pod. - úprava prostupů, průchodů šachtami a komorami, okolí podpěr a vyústění, zaústění, napojení, vyvedení a upevnění odpad. výustí - ochrana potrubí nátěrem (vč. úpravy povrchu), případně izolací, nejsou-li tyto práce předmětem jiné položky - úprava, očištění a ošetření prostoru kolem potrubí - položky platí pro práce prováděné v prostoru zapaženém i nezapaženém a i v kolektorech, chráničkách - položky zahrnují i práce spojené s nutnými obtoky, převáděním a čerpáním vody Položka nezahrnuje: - tlakové zkoušky ani proplach a dezinfekci
P | 50 | 89470 |  | ŠACHTY KANALIZAČNÍ Z TRUB | KUS | 1 | 0 | 0 |  | 0 | 3
PP |  |  |  | Specifikace bude upřesněna při stavbě městem Židlochovice.
VV |  |  |  | "`Výstavba nové šachty pro máj, včetně odkopávek, osazení, materiálu atd.` 1"
TS |  |  |  | Položka zahrnuje: - poklopy s rámem, mříže s rámem, stupadla, žebříky, stropy z bet. dílců a pod. - předepsané trouby, monolitické betonové dno a není-li uvedeno jinak i podkladní vrstvu (z kameniva nebo betonu) - výplň, těsnění a tmelení spár a spojů - očištění a ošetření úložných ploch - izolační nátěry proti zemní vlhkosti - předepsané podkladní konstrukce Položka nezahrnuje: - x
P | 51 | 89712 |  | VPUSŤ KANALIZAČNÍ ULIČNÍ KOMPLETNÍ Z BETONOVÝCH DÍLCŮ | KUS | 6 | 0 | 0 |  | 0 | 3
PP
VV |  |  |  | "6"
TS |  |  |  | Položka zahrnuje: - dodávku a osazení předepsaných dílů včetně mříže - výplň, těsnění a tmelení spar a spojů, - opatření povrchů betonu izolací proti zemní vlhkosti v částech, kde přijdou do styku se zeminou nebo kamenivem, - předepsané podkladní konstrukce Položka nezahrnuje: - x
P | 52 | 89921 |  | VÝŠKOVÁ ÚPRAVA POKLOPŮ | KUS | 7 | 0 | 0 |  | 0 | 3
PP
VV |  |  |  | "`Výšková úprava dle nového povrchu`" `Šachty` 14-8 = 6,000 [B] `Hydrany, šoupata atd. 9-8 = 1,000 [C] Celkové množství = 7,000
TS |  |  |  | Položka zahrnuje: - všechny nutné práce a materiály pro zvýšení nebo snížení zařízení (včetně nutné úpravy stávajícího povrchu vozovky nebo chodníku) Položka nezahrnuje: - x
SD |  | 9 |  | Ostatní konstrukce a práce, bourání |  |  |  | 0
P | 53 | 9111A3 |  | ZÁBRADLÍ SILNIČNÍ S VODOR MADLY - DEMONTÁŽ S PŘESUNEM | M | 43.3 | 0 | 0 |  | 0 | 3
PP |  |  |  | Odvoz a lkvidace v režii zhotovitele.
VV |  |  |  | "20,5+15,2+7,6"
TS |  |  |  | Položka zahrnuje: - demontáž a odstranění zařízení - jeho odvoz na předepsané místo Položka nezahrnuje: - x
P | 54 | 914131 |  | DOPRAVNÍ ZNAČKY ZÁKLADNÍ VELIKOSTI OCELOVÉ FÓLIE TŘ 2 - DODÁVKA A MONTÁŽ | KUS | 55 | 0 | 0 |  | 0 | 3
PP
VV |  |  |  | "`Větev I`" "`A19, na stávající sloupky` 2" "`IP7, na stávající semafor` 1" "`IP7, na stávající sloupek` 1" "`P4, C1` 2" "`C7a,C7b,E13,E13` 4" "`IS3c,IS3c` 2" "`Větev II`" "`IS20, na stávající sloupek` 1" "`C7a,C7b,E13,E13` 4" "`IP6,IP7` 2" "`P4, C1` 2" "`C4` 1" "`C7a,C7b,E13,E13` 4" "`IP6,IP7` 2" "`IS5` 1" "`Větev III`" "`A19, na stávající sloupek` 1" "`C4a` 1" "`IP7, na stávající sloupěk` 1" "`C7a,C7b,E13,E13` 4" "`IS3c,IS3c` 2" "`P4,C1` 2" "`IS20` 1" "`C7a,E13` 2" "`B4,E14, na stožár VO` 2" "`IP6,IP7` 2" "`Větev IV`" "`C7a,C7b,E13,E13` 4" "`P4,C1, na stožár VO` 2" "`IP20a, na stožár VO`1" "`IS3c, na stožár VO` 1" "Součet 55"
TS |  |  |  | Položka zahrnuje: - dodávku a montáž značek v požadovaném provedení Položka nezahrnuje: - x
P | 55 | 914132 |  | DOPRAVNÍ ZNAČKY ZÁKLADNÍ VELIKOSTI OCELOVÉ FÓLIE TŘ 2 - MONTÁŽ S PŘEMÍSTĚNÍM | KUS | 12 | 0 | 0 |  | 0 | 3
PP
VV |  |  |  | "`Větev II`" "`opětovná montáž B12,E13,B28,E13` 4" "`Větev III`" "`Opětovná montáž IS22, IS24 na stožár VO` 7" "`Opětovná montáž C9a` 1" "Součet 12"
TS |  |  |  | Položka zahrnuje: - dopravu demontované značky z dočasné skládky - osazení a montáž značky na místě určeném projektem - nutnou opravu poškozených částí Položka nezahrnuje: - dodávku značky
P | 56 | 914133 |  | DOPRAVNÍ ZNAČKY ZÁKLADNÍ VELIKOSTI OCELOVÉ FÓLIE TŘ 2 - DEMONTÁŽ | KUS | 45 | 0 | 0 |  | 0 | 3
PP
VV |  |  |  | "`Větev I`" "`IS3c, IS24bl, IS3a, IS3a, ze stožáru VO` 4" "`IS9c, ze stožáru VO` 1" "`P2` 1" "`C4a na plastovém podstavci` 1" "`Větev II`" "`IP19 na stožáru VO` 1" "`IS20 a IS21b, na stožáru VO` 2" "`P4` 1" "`Dočasná demontáž značek ze sloupku B12,E13,B28,E13` 4" "`Větev III`" "`IS3a,IS3a,IS3b, IS24bp` 4" "`IS9c, na stožáru VO` 1" "`P2, na stožáru VO` 1" "`C9b, IS19c` 2" "`B4,E5,E14, na stožáru VO` 3" "`DOčasná demontáž IS22, IS24 ze stožáru VO` 7" "`Větev IV`" "`P3, na stožáru VO` 1" "`IS24b, IS3b, IS3c, IS3c, na stožáru VO` 4" "`IP19, na stožáru VO` 1" "`B4,E5,E14,E7b, na stožáru VO` 4" "`P4, na stožáru VO` 1" "`Dočasná demontáž C9a` 1" "Součet 45"
TS |  |  |  | Položka zahrnuje: - odstranění, demontáž a odklizení materiálu s odvozem na předepsané místo Položka nezahrnuje: - x
P | 57 | 914566 |  | DOPR ZNAČ VELKOPL HLINÍK LAMELY FÓLIE TŘ 2 - DOD, MONT NA PORTÁL | M2 | 12 | 0 | 0 |  | 0 | 3
PP
VV |  |  |  | "`Předpokládaná velikost 2x2 m, velikost bude upřesněna v realizační dokumentaci, 3ks IS9b`3*(2*2)"
TS |  |  |  | Položka zahrnuje: - dodávku a montáž značek v požadovaném provedení - upevňovací materiál - pomocné konstrukce (lešení, zdvíhací plošina) Položka nezahrnuje: - x
P | 58 | 914913 |  | SLOUPKY A STOJKY DZ Z OCEL TRUBEK ZABETON DEMONTÁŽ | KUS | 2 | 0 | 0 |  | 0 | 3
PP
VV |  |  |  | "`Větev II`" "`P4` 1" "`B12,E13,B28,E13` 1" "Součet 2"
TS |  |  |  | Položka zahrnuje: - odstranění, demontáž a odklizení materiálu s odvozem na předepsané místo Položka nezahrnuje: - x
P | 59 | 914921 |  | SLOUPKY A STOJKY DOPRAVNÍCH ZNAČEK Z OCEL TRUBEK DO PATKY - DODÁVKA A MONTÁŽ | KUS | 19 | 0 | 0 |  | 0 | 3
PP
VV |  |  |  | "`Větev I`" "`P4, C1` 1" "`C7a,C7b,E13,E13` 1" "`IS3c,IS3c` 1" "`Větev II`" "`B12,E13,B28,E13` 1" "`C7a,C7b,E13,E13` 1" "`IP6,IP7` 1" "`P4,C1` 1" "`C4` 1" "`C7a,C7b,E13,E13` 1" "`IP6,IP7` 1" "`IS5` 1" "`Větev III`" "`C4a` 1" "`C7a,C7b,E13,E13` 1" "`IS3c,IS3c` 1" "`P4,C1` 1" "`IS20` 1" "`C9a` 1" "`IP6,IP7` 1" "`Větev IV`" "`C7a,C7b,E13,E13` 1" "Součet 19"
TS |  |  |  | Položka zahrnuje: - sloupky - upevňovací zařízení - osazení (betonová patka, zemní práce) Položka nezahrnuje: - x
P | 60 | 914923 |  | SLOUPKY A STOJKY DZ Z OCEL TRUBEK DO PATKY DEMONTÁŽ | KUS | 6 | 0 | 0 |  | 0 | 3
PP
VV |  |  |  | "`Větev 1`" "`P2` 1" "`B28,E13,B12,E13` 1" "`Větev III`" "`IS3a,IS3a,IS3b,IS24bp` 2" "`C9b, IS19c` 1" "`C9a` 1" "Součet 6"
TS |  |  |  | Položka zahrnuje: - odstranění, demontáž a odklizení materiálu s odvozem na předepsané místo Položka nezahrnuje: - x
P | 61 | 914981 |  | SLOUPKY A STOJKY DZ Z PŘÍHRAD KONSTR DOD A MONTÁŽ | KUS | 3 | 0 | 0 |  | 0 | 3
PP
VV |  |  |  | "`Kompletní konstrukce pro 3ks značky IS9b` 3"
TS |  |  |  | Položka zahrnuje: - sloupky - upevňovací zařízení - osazení (betonová patka, zemní práce) Položka nezahrnuje: - x
P | 62 | 915111 |  | VODOROVNÉ DOPRAVNÍ ZNAČENÍ BARVOU HLADKÉ - DODÁVKA A POKLÁDKA | M2 | 128.309 | 0 | 0 |  | 0 | 3
PP |  |  |  | První fáze značení.
VV |  |  |  | "`viz pol. č. 915211 a pol. č. 915221` 61,800+66,509"
TS |  |  |  | Položka zahrnuje: - dodání a pokládku nátěrového materiálu - předznačení a reflexní úpravu Položka nezahrnuje: - x Způsob měření: - měří se pouze natíraná plocha
P | 63 | 915211 |  | VODOROVNÉ DOPRAVNÍ ZNAČENÍ PLASTEM HLADKÉ - DODÁVKA A POKLÁDKA | M2 | 61.8 | 0 | 0 |  | 0 | 3
PP
VV |  |  |  | "`Větev I`" "`V8c` 18,0" "`Větev II`" "`V8c` 14,0" "`V20` 3*1,0" "`V9a` 0,4" "`Piktogram kola na chodníku` 0,4" "`Větev III`" "`V8c` 18,0" "`Větev IV`" "`V13a` 4,5+1,5" "`Piktogram kola` 4*0,4" "`V9a` 1*0,4" "Součet 61,8"
TS |  |  |  | Položka zahrnuje: - dodání a pokládku nátěrového materiálu - předznačení a reflexní úpravu Položka nezahrnuje: - x Způsob měření: - měří se pouze natíraná plocha
P | 64 | 915212 |  | VODOROVNÉ DOPRAVNÍ ZNAČENÍ PLASTEM HLADKÉ - ODSTRANĚNÍ | M2 | 80.569 | 0 | 0 |  | 0 | 3
PP
VV |  |  |  | "`Odstranění VDZ na mostě` 76,0*0,25+48*0,125+25*0,67*0,125+15*0,5*0,125+13,0*0,5*0,125+72,0*0,125+74,0*0,25+7,5*0,5+7,0+6*1,2" "`Odstranění VDZ na náměstí` 16,5*0,125+14,5*0,125+2*1,2" "Součet 80,569"
TS |  |  |  | Položka zahrnuje: - odstranění značení bez ohledu na způsob provedení (zatření, zbroušení) - odklizení vzniklé suti Položka nezahrnuje: - x
P | 65 | 915221 |  | VODOR DOPRAV ZNAČ PLASTEM STRUKTURÁLNÍ NEHLUČNÉ - DOD A POKLÁDKA | M2 | 66.509 | 0 | 0 |  | 0 | 3
PP
VV |  |  |  | "`Větev I` " "`V4 (0,125)` (45,5+45,5+7,5+7,0)*0,125" "`Větev II`" "`V4 (0,125)` (5,6+7,5+7,5)*0,125" "`Větev III`" "`V4 (0,125)` (40,2+9,1+9,2)*0,125" "`Větev IV`" "`V2b (1,5/1,5/0,25)` 6,8*0,5*0,25" "`V2b (3/1,5/0,25)` (81,3/4,5*3)*0,25" "`V4 (0,125)` (8,8+8,8+4,7+4,5)*0,125" "`V2b (3/1,5/0,125)` (10,3/4,5*3)*0,125" "`V1a (0,125)` 74,6*0,125" "`Okružní křižovatka`" "`V4 (0,25)` (3,0+2,2+3,8+10,2+1,7+2,3+1,4+3,3)*0,25" "`V2b (1,5/1,5/0,25)` (9,0+9,9+6,3+9,2+9,3+9,1+15,4)/3*1,5*0,25" "Součet 66,508"
TS |  |  |  | Položka zahrnuje: - dodání a pokládku nátěrového materiálu - předznačení a reflexní úpravu Položka nezahrnuje: - x Způsob měření: - měří se pouze natíraná plocha
P | 66 | 917223 |  | SILNIČNÍ A CHODNÍKOVÉ OBRUBY Z BETONOVÝCH OBRUBNÍKŮ ŠÍŘ 100MM | M | 54.8 | 0 | 0 |  | 0 | 3
PP
VV |  |  |  | 5,1+15,9+1,1+2,5+1,7+2,8+5,0+6,2+0,8+3,2+11,7+3,5+11,4-4,7-11,4 = 54,800 [A]
TS |  |  |  | Položka zahrnuje: - dodání a pokládku betonových obrubníků o rozměrech předepsaných zadávací dokumentací - betonové lože i boční betonovou opěrku Položka nezahrnuje: - x
P | 67 | 917224 |  | SILNIČNÍ A CHODNÍKOVÉ OBRUBY Z BETONOVÝCH OBRUBNÍKŮ ŠÍŘ 150MM | M | 262.7 | 0 | 0 |  | 0 | 3
PP
VV |  |  |  | `Snížený betonový obrubník 4,0+5,0+6,7+5,0+5,0+5,0+5,0+1,7+5,0+5,0+4,0+5,0+5,0+5,0-4,0-4,0 = 58,400 [A] `Přechodový obrubník levý` 1,0+1,0+1,0+1,0+1,0+1,0+1,0+1,0+1,0+1,0+1,0+1,0-1,0-1,0 = 10,000 [B] `Přechodový obrubník pravý 1,0+1,0+1,0+1,0+1,0+1,0+1,0+1,0+1,0+1,0-1,0 = 9,000 [C] "`Silniční obrubník přímý` " 1,0+3,2+2,1+10,4+1,0+3,2+15,8+8,9+2,5+1,0+4,2+0,8+7,2+9,4+1,0+2,3+5,4+5,4+0,8+1,0+5,6+1,0+1,0+1,0+1,1+1,1+1,0+12,0+1,0+4,6+1,0+27,1 = 144,100 [E] 5,7+7,5+10,3+7,7+9,8-4,8-6,3 = 29,900 [F] `Silniční obrubník R0,5` 0,9+0,9 = 1,800 [G] `Silniční obrubník R1 1,6+1,6 = 3,200 [H] `Silniční obrubník R2`1,6 = 1,600 [I] `Silniční obrubník R5`1,2+3,5 = 4,700 [J] Celkové množství = 262,700
TS |  |  |  | Položka zahrnuje: - dodání a pokládku betonových obrubníků o rozměrech předepsaných zadávací dokumentací - betonové lože i boční betonovou opěrku Položka nezahrnuje: - x
P | 68 | 91726 |  | KO OBRUBNÍKY BETONOVÉ | M | 155.5 | 0 | 0 |  | 0 | 3
PP
VV |  |  |  | "45,9+3,0+14,8+3,6+2,5+3,6+14,7+2,5+2,1+6,5+0,7+0,4+0,9+0,6+6,1+1,3+0,3+6,0+1,5+0,5+1,7+5,0+0,3+2,5+2,5+3,8+9,2+13,0"
TS |  |  |  | Položka zahrnuje: - dodání a pokládku betonových obrubníků o rozměrech předepsaných zadávací dokumentací - betonové lože i boční betonovou opěrku Položka nezahrnuje: - x
P | 69 | 96653 |  | ODSTRANĚNÍ ŽLABŮ Z DÍLCŮ (VČET ŠTĚRBINOVÝCH) ŠÍŘKY 200MM | M | 3 | 0 | 0 |  | 0 | 3
PP |  |  |  | Odvoz a likvidace v režii zhotovitele.
VV |  |  |  | "3,0"
TS |  |  |  | Položka zahrnuje: - vybourání žlabů včetně podkladních vrstev a eventuelních mříží - veškerou manipulaci s vybouranou sutí a hmotami včetně uložení na skládku Položka nezahrnuje: - poplatek za skládku, vykáže se v samostatné položce 014** (s výjimkou malého množství bouraného materiálu, kde je možné poplatek zahrnout do jednotkové ceny bourání – tento fakt musí být uveden v doplňujícím textu k položce)
P | 70 | 96687 |  | VYBOURÁNÍ ULIČNÍCH VPUSTÍ KOMPLETNÍCH | KUS | 5 | 0 | 0 |  | 0 | 3
PP |  |  |  | Odvozná vzdálenost v režii zhotovitele. Odvoz betonových skruží na skládku. Odvoz a likvidace mříže v režii zhotovitele.
VV |  |  |  | "5"
TS |  |  |  | Položka zahrnuje: - kompletní bourací práce včetně nezbytného rozsahu zemních prací, - veškerou manipulaci s vybouranou sutí a hmotami včetně uložení na skládku, - veškeré další práce plynoucí z technologického předpisu a z platných předpisů, Položka nezahrnuje: - poplatek za skládku, který se vykazuje v položce 0141** (s výjimkou malého množství bouraného materiálu, kde je možné poplatek zahrnout do jednotkové ceny bourání – tento fakt musí být uveden v doplňujícím textu k položce)
P | 71 | 96688 |  | VYBOURÁNÍ KANALIZAČ ŠACHET KOMPLETNÍCH | KUS | 1 | 0 | 0 |  | 0 | 3
PP |  |  |  | Odvoz a likvidace v režii zhotovitele.
VV |  |  |  | "`Výbourání šachty pro máj` 1"
TS |  |  |  | Položka zahrnuje: - kompletní bourací práce včetně nezbytného rozsahu zemních prací, - veškerou manipulaci s vybouranou sutí a hmotami včetně uložení na skládku, - veškeré další práce plynoucí z technologického předpisu a z platných předpisů, Položka nezahrnuje: - poplatek za skládku, který se vykazuje v položce 0141** (s výjimkou malého množství bouraného materiálu, kde je možné poplatek zahrnout do jednotkové ceny bourání – tento fakt musí být uveden v doplňujícím textu k položce)
P | 72 | 97614 |  | VYBOURÁNÍ DROBNÝCH PŘEDMĚTŮ BETONOVÝCH | KUS | 12 | 0 | 0 |  | 0 | 3
PP |  |  |  | Odvoz a likvidace v režii zhotovitele. V případě zájmu města bude odvezeno na jeho skládku.
VV |  |  |  | "`betonové sloupky` 12"
TS |  |  |  | Položka zahrnuje: - veškerou manipulaci s vybouranou sutí a hmotami včetně uložení na skládku - veškeré další práce plynoucí z technologického předpisu a z platných předpisů Položka nezahrnuje: - poplatek za skládku, který se vykazuje v položce 0141** (s výjimkou malého množství bouraného materiálu, kde je možné poplatek zahrnout do jednotkové ceny bourání – tento fakt musí být uveden v doplňujícím textu k položce)