## Rekapitulace
III/37917 Lelekovice - Vranov
Kontrolní rozpočet - rekapitulace
I. Stavební náklady |  | Kontrolní rozpočet bez DPH
Objekt | Popis
SO 101 | Oprava silnice
Stavební náklady - celkem
;;
II. Ostatní a vedlejší náklady |  | Kontrolní rozpočet bez DPH
Objekt | Popis
SO 000 | Ostatní a vedlejší náklady
Ostatní a vedlejší náklady - celkem
Rekapitulace stavby |  | Kontrolní rozpočet bez DPH
Finanční náklady projektu celkem | CELKEM VŠICHNI INVESTOŘI

## SO 102 (hidden)
Firma: Firma
Soupis prací objektu
Stavba: |  |  | III/36615 |  |  | SO 102 | 2758011.94
Rozpočet: | SO 102 |  | Oprava silnice
Poř. číslo | Kód položky | Varianta | Název položky | MJ | Množství | Cena
[6 empty] | Jednotková | Celkem
1 | 2 | 3 | 4 | 5 | 6 | 9 | 10
| 0 |  | Všeobecné konstrukce a práce |  |  |  | 22686.3
1 | 014102 |  | POPLATKY ZA SKLÁDKU | T | 81.9 | 277 | 22686.3
Poplatek za skládku čištění nezp. krajnice
z pol. 12922 910*0.05*1.8=81,9 [A]
zahrnuje veškeré poplatky provozovateli skládky související s uložením odpadu na skládce.
| 1 |  | Zemní práce |  |  |  | 54779.4
2 | 11372 |  | FRÉZOVÁNÍ ZPEVNĚNÝCH PLOCH ASFALTOVÝCH | M3 | 3 | 1579.5 | 4738.5
odvoz a likvidace vyfrézovaného materiálu v režii zhotovitele
ZÚ = 1,2 začištění povrchu
Položka zahrnuje veškerou manipulaci s vybouranou sutí a s vybouranými hmotami
3 | 12922 |  | ČIŠTĚNÍ KRAJNIC OD NÁNOSU TL. DO 100MM | M2 | 910 | 54.99 | 50040.9
S odvozem a uložením na skládku.
910=910,000 [A]
Součástí položky je vodorovná a svislá doprava, přemístění, přeložení, manipulace s materiálem a uložení na skládku. Nezahrnuje poplatek za skládku, který se vykazuje v položce 0141** (s výjimkou malého množství materiálu, kde je možné poplatek zahrnout do jednotkové ceny položky – tento fakt musí být uveden v doplňujícím textu k položce)
| 5 |  | Komunikace |  |  |  | 2667760.95
4 | 56963 |  | ZPEVNĚNÍ KRAJNIC Z RECYKLOVANÉHO MATERIÁLU TL DO 150MM | M2 | 910 | 186.3 | 169533
Zpevnění krajnic (nakupovaným) hutněným asf. recyklátem fr. 0-32 v šířce 0,5m, tl. 150mm v úseku celé stavby. Po předchozím souhlasu objednatele je přípustné použít i ŠD.
- dodání recyklátu v požadované kvalitě - očištění podkladu - uložení recyklátu dle předepsaného technologického předpisu, zhutnění vrstvy v předepsané tloušťce - zřízení vrstvy bez rozlišení šířky, pokládání vrstvy po etapách, včetně pracovních spar a spojů - úpravu napojení, ukončení - nezahrnuje postřiky, nátěry
5 | 572213 |  | SPOJOVACÍ POSTŘIK Z EMULZE DO 0,5KG/M2 | M2 | 8373.2 | 18.22 | 152559.7
mezi obrusnou a odfrézovaným povrchem - z kation. asfalt. emulze PS-C, 0.4kg/m2 po vyštěpení
Celkem: 8 373,2
- dodání všech předepsaných materiálů pro postřiky v předepsaném množství - provedení dle předepsaného technologického předpisu - zřízení vrstvy bez rozlišení šířky, pokládání vrstvy po etapách - úpravu napojení, ukončení
6 | 574A44 |  | ASFALTOVÝ BETON PRO OBRUSNÉ VRSTVY ACO 11+ TL. 50MM | M2 | 4186.6 | 391.92 | 1640812.27
zřízení obrusné vrstvy, dilatační spáry s těsněním asfaltovou zálivkou modif. v režii zhotovitele
- vrstva ACO 11+ pro obrusnou vrstvu: Celkem: 4 186,6
- dodání směsi v požadované kvalitě - očištění podkladu - uložení směsi dle předepsaného technologického předpisu, zhutnění vrstvy v předepsané tloušťce - zřízení vrstvy bez rozlišení šířky, pokládání vrstvy po etapách, včetně pracovních spar a spojů - úpravu napojení, ukončení podél obrubníků, dilatačních zařízení, odvodňovacích proužků, odvodňovačů, vpustí, šachet a pod. - nezahrnuje postřiky, nátěry - nezahrnuje těsnění podél obrubníků, dilatačních zařízení, odvodňovacích proužků, odvodňovačů, vpustí, šachet a pod.
7 | 574C05 |  | ASFALTOVÝ BETON PRO LOŽNÍ VRSTVY ACL 16 | M3 | 104.665 | 6734.4 | 704855.98
- vrstva ACL 16 pro ložnou vrstvu - vyrovnání stávajícího profilu 4186,60 x 0,03 Celkem: 125,598
- dodání směsi v požadované kvalitě - očištění podkladu - uložení směsi dle předepsaného technologického předpisu, zhutnění vrstvy v předepsané tloušťce - zřízení vrstvy bez rozlišení šířky, pokládání vrstvy po etapách, včetně pracovních spar a spojů - úpravu napojení, ukončení podél obrubníků, dilatačních zařízení, odvodňovacích proužků, odvodňovačů, vpustí, šachet a pod. - nezahrnuje postřiky, nátěry - nezahrnuje těsnění podél obrubníků, dilatačních zařízení, odvodňovacích proužků, odvodňovačů, vpustí, šachet a pod.
| 9 |  | Ostatní konstrukce a práce |  |  |  | 12785.29
8 | 919111 |  | ŘEZÁNÍ ASFALTOVÉHO KRYTU VOZOVEK TL DO 50MM | M | 24.8 | 120.51 | 2988.65
položka zahrnuje řezání vozovkové vrstvy v předepsané tloušťce, včetně spotřeby vody
4,80 + 20,00 Celkem: 24,80
9 | 93818 |  | OČIŠTĚNÍ ASFALT VOZOVEK ZAMETENÍM | M2 | 4186.6 | 2.34 | 9796.64
položka zahrnuje očištění předepsaným způsobem včetně odklizení vzniklého odpadu
Celkem: 4 186,60