## pila
Realizace projektu "DZ JMK“ s registračním číslem CZ.02.02.XX/00/23_018/0009176 , v rámci Operačního programu Jan Amos Komenský
Příloha č. 1A KS - Technická specifikace formátovací pila s příslušenstvím mobilní odsávání aj.
Název zboží a jeho výrobce
Specifikace parametru | Technický parametr
| Požadovaný | Nabízený *
Formátovací stůl - délka | min. 3000 mm
Formátovací stůl - šířka | min. 400 mm
Délka řezu | min. 3700 mm
Nastavitelné paralelní pravítko | motoricky
Ovládání pomocí dotykového panelu | ANO
Ukládání přednastavených hodnot pravítka | ANO
Otáčky hlavního kotouče | min. 3000 - 5000/min.
Průměr pilového kotouče | 250 - 400 mm
Výška řezu při 0° | min. 125 mm
Výška řezu při 45° | min. 90 mm
Naklopení pilového agregátu - motoricky | min. 0 - 45°
Automatické ponoření předřezu | ANO
Napájení | 400 V / 50 Hz
Požadovaná výbava/příslušenství | mobilní dvoupytlové odsávání
výkon odsávání min. 1600 m3/h
napětí 400 V
příkon motoru min. 1,1 kW
průměr sacího potrubí min. 150 mm
Požadované služby | doprava a složení na místo
montáž, instalace a zprovoznění
zaškolení
záruční i pozáruční servis
Maximální cena bez DPH | 483471.0744
Maximální cena včetně DPH | 585000
* Dodavatel doplní do šedých polí jím nabízené parametry. Dodavatel u každé uvedené položky (šedého pole) tabulky uvede nabízené technické parametry zařízení. Nebude-li možné požadavek takto specifikovat uvede dodavatel ANO/NE, tzn., zda zařízení splňuje nebo nesplňuje tento požadavek. Pro to, aby nabídka mohla být posuzována a hodnocena, musí účastník splnit všechny zadavatelem požadované technické parametry zařízení.
Zadavatelem vymezené kapacitní, kvalitativní a technické parametry a požadavky na předmět zakázky stejně jako hodnoty uvedené u těchto parametrů jsou stanoveny jako minimální přípustné. Účastníci proto mohou nabídnout zařízení, která budou disponovat lepšími parametry a vlastnostmi u funkcionalit zadavatelem požadovaných.

## frezka
Realizace projektu "DZ JMK“ s registračním číslem CZ.02.02.XX/00/23_018/0009176 , v rámci Operačního programu Jan Amos Komenský
Příloha č. 1B KS - Technická specifikace spodní frézka s příslušenstvím
Název zboží a jeho výrobce
Specifikace parametru | Technický parametr
| Požadovaný | Nabízený *
Ocelový stůl | min. 400 x 1000 mm
Posuvný stůl | min. 1000 x 300 mm
Naklopitelná hlavní hřídel | min. 0 - 45°
Výkon hlavního motoru | min. 4,3 KW
Otáčky vřetena | min. 3000 - 9000 otáček/min.
Průměr nástroje, který je možno zasunout pod stůl | max. 180 mm
Průměr nástroje nad stolem | max. 250 mm
Ukazatel výšky a naklopení vřetene | ANO
Požadovaná výbava/příslušenství | bezpečnostní kryt hřídele
přídavné pravítko s excentrem
Požadované služby | doprava a složení na místo
montáž, instalace a zprovoznění
zaškolení
záruční i pozáruční servis
Maximální cena bez DPH | 243801
Maximální cena včetně DPH | 295000
* Dodavatel doplní do šedých polí jím nabízené parametry. Dodavatel u každé uvedené položky (šedého pole) tabulky uvede nabízené technické parametry zařízení. Nebude-li možné požadavek takto specifikovat uvede dodavatel ANO/NE, tzn., zda zařízení splňuje nebo nesplňuje tento požadavek. Pro to, aby nabídka mohla být posuzována a hodnocena, musí účastník splnit všechny zadavatelem požadované technické parametry zařízení.
Zadavatelem vymezené kapacitní, kvalitativní a technické parametry a požadavky na předmět zakázky stejně jako hodnoty uvedené u těchto parametrů jsou stanoveny jako minimální přípustné. Účastníci proto mohou nabídnout zařízení, která budou disponovat lepšími parametry a vlastnostmi u funkcionalit zadavatelem požadovaných.