## Stolní PC
Příloha č. 3 Výzvy k podání nabídek - Technická specifikace předmětu plnění
Stolní počítač
Název a výrobce zboží | [doplní dodavatel]
Technický parametr | Požadovaný parametr | Nabízený parametr *
- Provedení základní desky | podpora bootování ze sítě (PXE)
- Konstrukční provedení jednotky | Pevná ocelová konstrukce; neutrální design černá / stříbrná, perforovaný čelní panel, tichý chod, provedení minitower, prachové filtry. Power a reset tlačítko na přední straně skříně, případně shora.
- Chlazení jednotky | standardní
- Počet USB na čelním panelu | min. 2x USB 3.0 a lepší
- Napájecí zdroj | min. výkon 500W,certifikace 80 Plus Bronze / Gold / Platinum, síťový vypínač podmínkou, ochrany OPP, OVP, UVP, OCP, OTP, SCP. Zdroj vhodný pro nepřetržitou kontinuální zátěž.
Procesor
- Minimální výkon dle PassMark - CPU Mark (www.cpubenchmark.net) | 29 000 bodů dle CPU Mark (dle https://www.cpubenchmark.net/)
- Minimální počet jader | 6 fyzických jader, 12 vláken, max. 1 generaci starý model, plná budoucí podpora Windows 11 Pro
- Další specifikace procesoru | TDP max. 65W
Operační paměť
- Paměť RAM (min. velikost) | 16 GB DDR5
Možnost rozšíření
- RAM sloty | (možnost budoucího rozšíření min. na 32 GB dual channel)
Pevný disk
- Počet min. / druh | 1 / NVMe SSD M.2
- Kapacita dat min. | 1 TB
- Další požadavky na disky | minimální rychlost čtení 3500MB/s a rychlost zápisu 3000MB/s; M.2
Životnost SSD | min. 300 TBW
Čtečka karet
Interní čtečka karet | ANO (SD, microSD, XD, CF/MDA….)
Grafická karta
- Typ | integrovaná v CPU
- Další požadavky | min 1xHDMI a 1xDP (Display Port) výstupy!
Zvuková karta
- Typ | integrovaná
Síťová karta
- Typ | integrovaná/RJ45, podpora funkce WOL
- Rychlost min. | 1 Gbps
- podpora funkce WOL | ANO
Rozhraní PC
- USB min. | 6 (alespoň 4x USB 3.1 / 3.2)
- Výstupy | min. 1x HDMI a 1x DP (Display Port)
- Výstup na sluchátka / mikrofon | ANO - vpředu
- TPM čip | ANO, osazen z výroby
Klávesnice
- Lokalizace | CZ
- Typ / rozhraní | černá drátová, USB
- Ostatní požadavky | VIDITELNÁ SIGNALIZACE NumLock a CapsLock i pod úhlem!
Myš
- Typ / rozhraní | černá drátová laserová, univerzální typ pro praváky i leváky / USB
- Ostatní požadavky | min. 5 tlačítek, ergonomická podložka pod myš
Další požadavky
Komponenty | Veškeré jednotlivé komponenty musí být nové, nepoužité a spolu kompatibilní.
Operační systém | Legální operační systém Windows pro školu ve verzi Windows 11 Pro v nejaktuálnější verzi; CZ lokalizace; 64-bitová verze; plně kompatibilní se stávajícím SW zadavatele, tj. s MS Windows a dalším SW na platformě Windows; rozšířená podpora min. do r. 2031. Licence musí být trvalá, nová a nepoužitá, s garantovanou pravostí a ověřitelností u výrobce.
Součástí balení / dodávky | dodací list vč. vypsaných win klíčů a seriových čísel PC a monitorů v HTML formátu (možnost kopírování), napájecí kabel 230V, 2 m, CZ koncovka; prohlášení o shodě
Další požadavky | - počítač nesmí být vybaven pečetí, jejíž porušení znamená ztrátu záruky. Zadavateli musí být umožněn přístup k pevnému disku, případně přidávání rozšiřujících karet k základní desce. - počítačová sestava musí být rozšiřitelná alespoň o 1 standardní PCIe kartu (např. o WiFi kartu )
Záruka min. | 36 měsíců NBD
* Dodavatel doplní do modrých polí jím nabízené parametry. Dodavatel u každé uvedené položky (modrého pole) tabulky uvede nabízené technické parametry zařízení nebo u nevyčíslitelných požadavků uvede ANO/NE, tzn., zda zařízení splňuje nebo nesplňuje tento požadavek.
Zadavatelem vymezené kapacitní, kvalitativní a technické parametry a požadavky na předmět zakázky stejně jako hodnoty uvedené u těchto parametrů jsou stanoveny jako minimální přípustné. Účastníci proto mohou nabídnout zařízení, která budou disponovat lepšími parametry a vlastnostmi u funkcionalit zadavatelem požadovaných.

## Monitory
Monitor
Název a výrobce zboží | [doplní dodavatel]
Technický parametr | Požadovaný parametr | Nabízený parametr *
Úhlopříčka | min. 23,8" - 24"
Dotykový displej | NE
Technologie obrazu | LCD/LED
Typ displeje | IPS, rovný panel, NE prohnutý
Poměr stran | 16:9 nebo 16:10
Rozlišení | min. 1920 x 1080 px / Full HD
Obnovovací frekvence | min. 60 Hz
Konektivita min. | D-SUB (VGA), HDMI, DP(Display Port)
Povrch zobrazovací plochy | matný
Další parametry
- Nastavitelnost výšky | výškově nastavitelný, PIVOT
- Reproduktory | ANO
- Ostatní | neutrální design, tenké rámečky
- Doba odezvy | max. 4ms
- Jas displaye | min. 250 cd/m2
- Příslušenství | kabeláž (DP a HDMI, napájecí 220/230V), délka min. 1.5m
- Možnost upevnění na VESA stojany | ANO
Další požadavky | Záruka 0 vadných pixelů
Záruka min. | 36 měsíců
* Dodavatel doplní do modrých polí jím nabízené parametry. Dodavatel u každé uvedené položky (modrého pole) tabulky uvede nabízené technické parametry zařízení nebo u nevyčíslitelných požadavků uvede ANO/NE, tzn., zda zařízení splňuje nebo nesplňuje tento požadavek.
Zadavatelem vymezené kapacitní, kvalitativní a technické parametry a požadavky na předmět zakázky stejně jako hodnoty uvedené u těchto parametrů jsou stanoveny jako minimální přípustné. Účastníci proto mohou nabídnout zařízení, která budou disponovat lepšími parametry a vlastnostmi u funkcionalit zadavatelem požadovaných.