## Krycí list
SOUPIS STAVEBNÍCH PRACÍ, DODÁVEK A SLUŽEB S VÝKAZEM VÝMĚR
Rozpočet |  | 00002719 | SŠ gastro,hotel.+lesnic.Bzenec - Decentralizace vy | JKSO
Objekt |  | Název objektu |  | SKP
2719 |  | Decentralizace vytápění-SO 03a |  | Měrná jednotka
Stavba |  | Název stavby |  | Počet jednotek
0000 |  | SŠ gastro,hotel.+lesnic.Bzenec |  | Náklady na m.j. | 0
Projektant |  | ar.Tihelka-Starycha |  | Typ rozpočtu
Zpracovatel projektu |  | ar.Tihelka-Starycha
Objednatel |  | SŠ gastr.,hotel.a lesnictví,Bzenec
Dodavatel |  | Firma-podle výběrového řízení |  | Zakázkové číslo
Rozpočtoval |  |  |  | Počet listů
ROZPOČTOVÉ NÁKLADY
Základní rozpočtové náklady |  |  | Ostatní rozpočtové náklady
| HSV celkem | 0 | 0 |  | 0
Z | PSV celkem | 0 | 0 |  | 0
R | M práce celkem | 0
N | M dodávky celkem | 0
ZRN celkem |  | 0
HZS |  | 0
ZRN+HZS |  | 0 | Ostatní náklady neuvedené |  | 0
ZRN+ost.náklady+HZS |  | 0 | Ostatní náklady celkem |  | 0
Vypracoval |  |  | Za zhotovitele | Za objednatele
Jméno : |  | Huk Milan | Jméno : | Jméno :
Datum : |  |  | Datum : | Datum :
Podpis : |  |  | Podpis: | Podpis:
Základ pro DPH |  | 21 | % | 0
DPH |  | 21 | % | 0
Základ pro DPH |  | 0 | % | 0
DPH |  | 0 | % | 0
CENA ZA OBJEKT CELKEM |  |  |  | 0
Poznámka :

## Rekapitulace
Stavba : |  | 0000 SŠ gastro,hotel.+lesnic.Bzenec |  |  | Rozpočet : | 00002719
Objekt : |  | 2719 Decentralizace vytápění-SO 03a |  |  | SŠ gastro,hotel.+lesnic.Bzenec - Decentralizace vy
REKAPITULACE STAVEBNÍCH DÍLŮ
| Stavební díl |  | HSV | PSV | Dodávka | Montáž | HZS
61 | Upravy povrchů vnitřní |  | 0 | 0 | 0 | 0 | 0
62 | Úpravy povrchů vnější |  | 0 | 0 | 0 | 0 | 0
94 | Lešení a stavební výtahy |  | 0 | 0 | 0 | 0 | 0
95 | Dokončovací konstrukce na pozemních stavbách |  | 0 | 0 | 0 | 0 | 0
96 | Bourání konstrukcí |  | 0 | 0 | 0 | 0 | 0
97 | Prorážení otvorů |  | 0 | 0 | 0 | 0 | 0
99 | Staveništní přesun hmot |  | 0 | 0 | 0 | 0 | 0
720 | Zdravotechnická instalace |  | 0 | 0 | 0 | 0 | 0
721 | Vnitřní kanalizace |  | 0 | 0 | 0 | 0 | 0
730 | Ústřední vytápění |  | 0 | 0 | 0 | 0 | 0
766 | Konstrukce truhlářské |  | 0 | 0 | 0 | 0 | 0
767 | Konstrukce zámečnické |  | 0 | 0 | 0 | 0 | 0
771 | Podlahy z dlaždic a obklady |  | 0 | 0 | 0 | 0 | 0
783 | Nátěry |  | 0 | 0 | 0 | 0 | 0
784 | Malby |  | 0 | 0 | 0 | 0 | 0
M21 | Elektromontáže |  | 0 | 0 | 0 | 0 | 0
M36 | Montáže měřících a regulačních zařízení |  | 0 | 0 | 0 | 0 | 0
D96 | Přesuny suti a vybouraných hmot |  | 0 | 0 | 0 | 0 | 0
| CELKEM OBJEKT |  | 0 | 0 | 0 | 0 | 0
VEDLEJŠÍ ROZPOČTOVÉ NÁKLADY
Název VRN |  |  | Kč | % | Základna |  | Kč
[5 empty] | 0 |  | 0 | 1
[5 empty] | 0 |  | 0 | 1
| CELKEM VRN |  |  |  |  | 0

## Položky
Slepý rozpočet
Stavba : |  | 0000 SŠ gastro,hotel.+lesnic.Bzenec |  | Rozpočet: | 00002719
Objekt : |  | 2719 Decentralizace vytápění-SO 03a |  | SŠ gastro,hotel.+lesnic.Bzenec - Decentralizace vy
P.č. | Číslo položky | Název položky | MJ | množství | cena / MJ | celkem (Kč)
Díl: | 61 | Upravy povrchů vnitřní | [5 empty] | 1
1 | 612409991RT2 | Začištění omítek kolem oken,dveří apod. s použitím suché maltové směsi | m | 2.826 | 0 | 0 |  | 2 | 1 | 1 | 1 | 1 | 0 | 0 | 0 | 0 | 0 | 1 | 1 | 0.00238
|  | v.č.301-SO-03a-půdorys 1.,2.np: |  | 0 |  |  | v.č.301-SO-03a-půdorys 1.,2.np:
|  | legenda stavebních úprav: |  | 0 |  |  | legenda stavebních úprav:
|  | SÚ04-pro odtahy kotlů:2*0,2*3,14 |  | 1.256 |  |  | SÚ04-pro odtahy kotlů:2*0,2*3,14
|  | SÚ09-prostupy dn 125mm:2*2*0,125*3,14 |  | 1.57 |  |  | SÚ09-prostupy dn 125mm:2*2*0,125*3,14
| Celkem za | 61 Upravy povrchů vnitřní |  |  |  | 0 |  | 4 |  |  |  |  | 0 | 0 | 0 | 0 | 0
Díl: | 62 | Úpravy povrchů vnější | [5 empty] | 1
2 | 62.2 | úprava zateplení fasády kolem odtahů kotlů SÚ04 | ks | 2 | 0 | 0 |  | 2 | 12 | 0 | 42 | 1 | 0 | 0 | 0 | 0 | 0 | 12 | 0 | 0
|  | v.č.301-SO-03a-půdorys 1.,2.np: |  | 0 |  |  | v.č.301-SO-03a-půdorys 1.,2.np:
|  | legenda stavebních úprav: |  | 0 |  |  | legenda stavebních úprav:
|  | SÚ04-pro odtahy kotlů:2 |  | 2 |  |  | SÚ04-pro odtahy kotlů:2
| Celkem za | 62 Úpravy povrchů vnější |  |  |  | 0 |  | 4 |  |  |  |  | 0 | 0 | 0 | 0 | 0
Díl: | 94 | Lešení a stavební výtahy | [5 empty] | 1
3 | 941955001R00 | Lešení lehké pomocné, výška podlahy do 1,2 m | m2 | 10.35 | 0 | 0 |  | 2 | 1 | 1 | 1 | 1 | 0 | 0 | 0 | 0 | 0 | 1 | 1 | 0.00121
|  | v.č.301-SO-03a-půdorys 1.,2.np: |  | 0 |  |  | v.č.301-SO-03a-půdorys 1.,2.np:
|  | legenda stavebních úprav: |  | 0 |  |  | legenda stavebních úprav:
|  | pro vybourání omítky na celou výšku místnosti 2,52m:6,35*1,0 |  | 6.35 |  |  | pro vybourání omítky na celou výšku místnosti 2,52m:6,35*1,0
|  | SÚ04-pro otvory pro odtahy kotlů:1*1*2 |  | 2 |  |  | SÚ04-pro otvory pro odtahy kotlů:1*1*2
|  | SÚ09-pro otvory napojení út a vzt:1*1*2 |  | 2 |  |  | SÚ09-pro otvory napojení út a vzt:1*1*2
| Celkem za | 94 Lešení a stavební výtahy |  |  |  | 0 |  | 4 |  |  |  |  | 0 | 0 | 0 | 0 | 0
Díl: | 95 | Dokončovací konstrukce na pozemních stavbách | [5 empty] | 1
4 | 938533112T00 | Očištění povrchu z keramické dlažby | m2 | 20.44 | 0 | 0 |  | 2 | 1 | 1 | 1 | 1 | 0 | 0 | 0 | 0 | 0 | 1 | 1 | 0
|  | v.č.301-SO-03a-půdorys 1.,2.np: |  | 0 |  |  | v.č.301-SO-03a-půdorys 1.,2.np:
|  | legenda stavebních úprav: |  | 0 |  |  | legenda stavebních úprav:
|  | SÚ01-očištění dlažby:20,44 |  | 20.44 |  |  | SÚ01-očištění dlažby:20,44
5 | 952901111R00 | Vyčištění budov o výšce podlaží do 4 m | m2 | 31.3144 | 0 | 0 |  | 2 | 1 | 1 | 1 | 1 | 0 | 0 | 0 | 0 | 0 | 1 | 1 | 4e-05
|  | v.č.301-SO-03a-půdorys 1.,2.np: |  | 0 |  |  | v.č.301-SO-03a-půdorys 1.,2.np:
|  | (7,55+7,1)/2*(4,75+3,8)/2 |  | 31.3144 |  |  | (7,55+7,1)/2*(4,75+3,8)/2
6 | 900 RT3 | HZS-zednické výpomoci pro specialisty Práce v tarifní třídě 6 | h | 70 | 0 | 0 |  | 2 | 10 | 0 | 8 | 5 | 0 | 0 | 0 | 0 | 0 | 10 | 0 | 0
|  | 70 |  | 70 |  |  | 70
| Celkem za | 95 Dokončovací konstrukce na pozemních stavbách |  |  |  | 0 |  | 4 |  |  |  |  | 0 | 0 | 0 | 0 | 0
Díl: | 96 | Bourání konstrukcí | [5 empty] | 1
7 | 216904391R00 | Příplatek za ruční dočištění ocelovými kartáči | m2 | 22.707 | 0 | 0 |  | 2 | 1 | 1 | 1 | 1 | 0 | 0 | 0 | 0 | 0 | 1 | 1 | 0
|  | v.č.301-SO-03a-půdorys 1.,2.np: |  | 0 |  |  | v.č.301-SO-03a-půdorys 1.,2.np:
|  | legenda stavebních úprav: |  | 0 |  |  | legenda stavebních úprav:
|  | vybourání omítky na celou výšku místnosti 2,52m:6,35*2,52 |  | 16.002 |  |  | vybourání omítky na celou výšku místnosti 2,52m:6,35*2,52
|  | na výšku 1,0m :6,705*1,0 |  | 6.705 |  |  | na výšku 1,0m :6,705*1,0
8 | 965081712RT1 | Bourání dlaždic keramických tl.1 cm, pl. do 1 m2 ručně, dlaždice keramické | m2 | 6.132 | 0 | 0 |  | 2 | 1 | 1 | 1 | 1 | 0 | 0 | 0 | 0 | 0 | 1 | 1 | 0
|  | v.č.301-SO-03a-půdorys 1.,2.np: |  | 0 |  |  | v.č.301-SO-03a-půdorys 1.,2.np:
|  | legenda stavebních úprav: |  | 0 |  |  | legenda stavebních úprav:
|  | SÚ01-oprava dlažby z 30%:20,44*0,3 |  | 6.132 |  |  | SÚ01-oprava dlažby z 30%:20,44*0,3
9 | 968061125R00 | Vyvěšení dřevěných dveřních křídel pl. do 2 m2 | kus | 1 | 0 | 0 |  | 2 | 1 | 1 | 1 | 1 | 0 | 0 | 0 | 0 | 0 | 1 | 1 | 0
|  | v.č.301-SO-03a-půdorys 1.,2.np: |  | 0 |  |  | v.č.301-SO-03a-půdorys 1.,2.np:
|  | legenda stavebních úprav: |  | 0 |  |  | legenda stavebních úprav:
|  | SÚ02-demontáž dveřního křídla 80x197cm:1 |  | 1 |  |  | SÚ02-demontáž dveřního křídla 80x197cm:1
10 | 977151126U00 | Vrt jádrový D do 225mm | m | 0.6 | 0 | 0 |  | 2 | 1 | 1 | 1 | 1 | 0 | 0 | 0 | 0 | 0 | 1 | 1 | 0.00318
|  | v.č.301-SO-03a-půdorys 1.,2.np: |  | 0 |  |  | v.č.301-SO-03a-půdorys 1.,2.np:
|  | legenda stavebních úprav: |  | 0 |  |  | legenda stavebních úprav:
|  | SÚ04-pro odtahy kotlů přes zdivo tl.300mm,dn 200mm:2*0,3 |  | 0.6 |  |  | SÚ04-pro odtahy kotlů přes zdivo tl.300mm,dn 200mm:2*0,3
11 | 978013191R00 | Otlučení omítek vnitřních stěn v rozsahu do 100 % | m2 | 22.707 | 0 | 0 |  | 2 | 1 | 1 | 1 | 1 | 0 | 0 | 0 | 0 | 0 | 1 | 1 | 0
|  | v.č.301-SO-03a-půdorys 1.,2.np: |  | 0 |  |  | v.č.301-SO-03a-půdorys 1.,2.np:
|  | legenda stavebních úprav: |  | 0 |  |  | legenda stavebních úprav:
|  | vybourání omítky na celou výšku místnosti 2,52m:6,35*2,52 |  | 16.002 |  |  | vybourání omítky na celou výšku místnosti 2,52m:6,35*2,52
|  | na výšku 1,0m :6,705*1,0 |  | 6.705 |  |  | na výšku 1,0m :6,705*1,0
12 | 978023411R00 | Vysekání a úprava spár zdiva cihelného mimo komín. | m2 | 22.707 | 0 | 0 |  | 2 | 1 | 1 | 1 | 1 | 0 | 0 | 0 | 0 | 0 | 1 | 1 | 0
|  | v.č.301-SO-03a-půdorys 1.,2.np: |  | 0 |  |  | v.č.301-SO-03a-půdorys 1.,2.np:
|  | legenda stavebních úprav: |  | 0 |  |  | legenda stavebních úprav:
|  | vybourání omítky na celou výšku místnosti 2,52m:6,35*2,52 |  | 16.002 |  |  | vybourání omítky na celou výšku místnosti 2,52m:6,35*2,52
|  | na výšku 1,0m :6,705*1,0 |  | 6.705 |  |  | na výšku 1,0m :6,705*1,0
13 | 978041114R00 | Odstranění KZS EPS F tl. 140 mm s omítkou | m2 | 0.0628 | 0 | 0 |  | 2 | 1 | 1 | 1 | 1 | 0 | 0 | 0 | 0 | 0 | 1 | 1 | 0
|  | v.č.301-SO-03a-půdorys 1.,2.np: |  | 0 |  |  | v.č.301-SO-03a-půdorys 1.,2.np:
|  | legenda stavebních úprav: |  | 0 |  |  | legenda stavebních úprav:
|  | SÚ04-pro odtahy kotlů přes zdivo tl.300mm,dn 200mm:2*0,1*0,1*3,14 |  | 0.0628 |  |  | SÚ04-pro odtahy kotlů přes zdivo tl.300mm,dn 200mm:2*0,1*0,1*3,14
14 | 900 RT2 | HZS-demontáže Práce v tarifní třídě 5 | h | 50 | 0 | 0 |  | 2 | 10 | 0 | 8 | 5 | 0 | 0 | 0 | 0 | 0 | 10 | 0 | 0
|  | v.č.301-SO-03a-půdorys 1.,2.np: |  | 0 |  |  | v.č.301-SO-03a-půdorys 1.,2.np:
|  | legenda stavebních úprav: |  | 0 |  |  | legenda stavebních úprav:
|  | SÚ03-vyklízení místností,stávající rozvody a technické vybavení: |  | 0 |  |  | SÚ03-vyklízení místností,stávající rozvody a technické vybavení:
|  | bude demontováno a odstraněno:50 |  | 50 |  |  | bude demontováno a odstraněno:50
| Celkem za | 96 Bourání konstrukcí |  |  |  | 0 |  | 4 |  |  |  |  | 0 | 0 | 0 | 0 | 0
Díl: | 97 | Prorážení otvorů | [5 empty] | 1
15 | 977151122U00 | Vrt jádrový D do 130mm | m | 0.9 | 0 | 0 |  | 2 | 1 | 1 | 1 | 1 | 0 | 0 | 0 | 0 | 0 | 1 | 1 | 0.00103
|  | v.č.301-SO-03a-půdorys 1.,2.np: |  | 0 |  |  | v.č.301-SO-03a-půdorys 1.,2.np:
|  | legenda stavebních úprav: |  | 0 |  |  | legenda stavebních úprav:
|  | SÚ09-pro napojení út a vzt:2*0,45 |  | 0.9 |  |  | SÚ09-pro napojení út a vzt:2*0,45
| Celkem za | 97 Prorážení otvorů |  |  |  | 0 |  | 4 |  |  |  |  | 0 | 0 | 0 | 0 | 0
Díl: | 99 | Staveništní přesun hmot | [5 empty] | 1
16 | 999281105R00 | Přesun hmot pro opravy a údržbu do výšky 6 m | t | 0.023337 | 0 | 0 |  | 2 | 7 | 1 | 2 | 1 | 0 | 0 | 0 | 0 | 0 | 7 | 1 | 0
| Celkem za | 99 Staveništní přesun hmot |  |  |  | 0 |  | 4 |  |  |  |  | 0 | 0 | 0 | 0 | 0
Díl: | 720 | Zdravotechnická instalace | [5 empty] | 1
17 | 720 | Zdravotní instalace viz samostatná příloha | soubor | 1 | 0 | 0 |  | 2 | 12 | 0 | 48 | 2 | 0 | 0 | 0 | 0 | 0 | 12 | 0 | 0
|  | 1 |  | 1 |  |  | 1
| Celkem za | 720 Zdravotechnická instalace |  |  |  | 0 |  | 4 |  |  |  |  | 0 | 0 | 0 | 0 | 0
Díl: | 721 | Vnitřní kanalizace | [5 empty] | 1
18 | 721210813R00 | Demontáž vpusti z litiny DN 100 | kus | 1 | 0 | 0 |  | 2 | 1 | 0 | 0 | 2 | 0 | 0 | 0 | 0 | 0 | 1 | 0 | 0
|  | v.č.301-SO-03a-půdorys 1.,2.np: |  | 0 |  |  | v.č.301-SO-03a-půdorys 1.,2.np:
|  | legenda stavebních úprav: |  | 0 |  |  | legenda stavebních úprav:
|  | SÚ06-demontáž vpusti dn 100mm:1 |  | 1 |  |  | SÚ06-demontáž vpusti dn 100mm:1
19 | 721211502R00 | Vpusť podlahová D 110 mm litinová | kus | 1 | 0 | 0 |  | 2 | 1 | 7 | 7 | 2 | 0 | 0 | 0 | 0 | 0 | 1 | 7 | 0.00761
|  | v.č.303-SO-03a-výrobky různé: |  | 0 |  |  | v.č.303-SO-03a-výrobky různé:
|  | R/02:1 |  | 1 |  |  | R/02:1
20 | 721.úprava | Úprava napojení vpusti kolem dlažby | ks | 1 | 0 | 0 |  | 2 | 12 | 0 | 37 | 2 | 0 | 0 | 0 | 0 | 0 | 12 | 0 | 0
|  | v.č.303-SO-03a-výrobky různé: |  | 0 |  |  | v.č.303-SO-03a-výrobky různé:
|  | R/02:1 |  | 1 |  |  | R/02:1
21 | 998721201R00 | Přesun hmot pro vnitřní kanalizaci, výšky do 6 m | % |  | 0 | 0 |  | 2 | 7 | 1002 | 5 | 2 | 0 | 0 | 0 | 0 | 0 | 7 | 1002 | 0
| Celkem za | 721 Vnitřní kanalizace |  |  |  | 0 |  | 4 |  |  |  |  | 0 | 0 | 0 | 0 | 0
Díl: | 730 | Ústřední vytápění | [5 empty] | 1
22 | 730 | Ústřední vytápění viz samostatná příloha | soubor | 1 | 0 | 0 |  | 2 | 12 | 0 | 49 | 2 | 0 | 0 | 0 | 0 | 0 | 12 | 0 | 0
|  | 1 |  | 1 |  |  | 1
| Celkem za | 730 Ústřední vytápění |  |  |  | 0 |  | 4 |  |  |  |  | 0 | 0 | 0 | 0 | 0
Díl: | 766 | Konstrukce truhlářské | [5 empty] | 1
23 | 766661413R00 | Montáž dveří protipožár.1kř.do 80 cm, bez kukátka | kus | 1 | 0 | 0 |  | 2 | 1 | 7 | 7 | 2 | 0 | 0 | 0 | 0 | 0 | 1 | 7 | 0
|  | v.č.303-SO-03a-výrobky různé: |  | 0 |  |  | v.č.303-SO-03a-výrobky různé:
|  | R/01L:1 |  | 1 |  |  | R/01L:1
24 | 766670021R00 | Montáž kliky a štítku | kus | 1 | 0 | 0 |  | 2 | 1 | 7 | 7 | 2 | 0 | 0 | 0 | 0 | 0 | 1 | 7 | 0
|  | v.č.303-SO-03a-výrobky různé: |  | 0 |  |  | v.č.303-SO-03a-výrobky různé:
|  | R/01L:1 |  | 1 |  |  | R/01L:1
25 | 766695213R00 | Montáž prahů dveří jednokřídlových š. nad 10 cm | kus | 1 | 0 | 0 |  | 2 | 1 | 7 | 7 | 2 | 0 | 0 | 0 | 0 | 0 | 1 | 7 | 1e-05
|  | v.č.303-SO-03a-výrobky různé: |  | 0 |  |  | v.č.303-SO-03a-výrobky různé:
|  | R/01:1 |  | 1 |  |  | R/01:1
26 | 61165312dkz | Dveře vnitřní protipožární 80x197 cm lak šedý vč.kování a zámku,požární odolnost EI 15 | kus | 1 | 0 | 0 |  | 2 | 3 | 7 | 61165312dkz | 2 | 0 | 0 | 0 | 0 | 0 | 3 | 7 | 0.038
|  | uzamykatelné s cylindrickou vložkou: |  | 0 |  |  | uzamykatelné s cylindrickou vložkou:
|  | kování klika-klika: |  | 0 |  |  | kování klika-klika:
|  | barva šedá: |  | 0 |  |  | barva šedá:
|  | v.č.303-SO-03a-výrobky různé: |  | 0 |  |  | v.č.303-SO-03a-výrobky různé:
|  | R/01L:1 |  | 1 |  |  | R/01L:1
27 | 61187401 | Prah bukový délka 80 cm šířka 15 cm 2 cm | kus | 1 | 0 | 0 |  | 2 | 3 | 7 | 61187401 | 2 | 0 | 0 | 0 | 0 | 0 | 3 | 7 | 0.0018
|  | v.č.303-SO-03a-výrobky různé: |  | 0 |  |  | v.č.303-SO-03a-výrobky různé:
|  | R/01:1 |  | 1 |  |  | R/01:1
28 | 998766201R00 | Přesun hmot pro truhlářské konstr., výšky do 6 m | % |  | 0 | 0 |  | 2 | 7 | 1002 | 5 | 2 | 0 | 0 | 0 | 0 | 0 | 7 | 1002 | 0
| Celkem za | 766 Konstrukce truhlářské |  |  |  | 0 |  | 4 |  |  |  |  | 0 | 0 | 0 | 0 | 0
Díl: | 767 | Konstrukce zámečnické | [5 empty] | 1
29 | 767+553.R/03 | Vyspravení poklopu energokanálu 600x600mm-R/03 | ks | 1 | 0 | 0 |  | 2 | 12 | 0 | 40 | 2 | 0 | 0 | 0 | 0 | 0 | 12 | 0 | 0.0045
|  | v.č.301-SO-03a-půdorys 1.,2.np: |  | 0 |  |  | v.č.301-SO-03a-půdorys 1.,2.np:
|  | 303-SO-03a-výrobky různé: |  | 0 |  |  | 303-SO-03a-výrobky různé:
|  | legenda stavebních úprav: |  | 0 |  |  | legenda stavebních úprav:
|  | SÚ08,R/03-oprava,očištění poklopu 600x600mm:1 |  | 1 |  |  | SÚ08,R/03-oprava,očištění poklopu 600x600mm:1
30 | 998767201R00 | Přesun hmot pro zámečnické konstr., výšky do 6 m | % |  | 0 | 0 |  | 2 | 7 | 1002 | 5 | 2 | 0 | 0 | 0 | 0 | 0 | 7 | 1002 | 0
| Celkem za | 767 Konstrukce zámečnické |  |  |  | 0 |  | 4 |  |  |  |  | 0 | 0 | 0 | 0 | 0
Díl: | 771 | Podlahy z dlaždic a obklady | [5 empty] | 1
31 | 771570014RAI | Dlažba z dlaždic keramických 30 x 30 cm do tmele, dlažba ve specifikaci | m2 | 6.132 | 0 | 0 |  | 2 | 2 | 7 | 7 | 2 | 0 | 0 | 0 | 0 | 0 | 2 | 7 | 0.00275
|  | v.č.301-SO-03a-půdorys 1.,2.np: |  | 0 |  |  | v.č.301-SO-03a-půdorys 1.,2.np:
|  | legenda stavebních úprav: |  | 0 |  |  | legenda stavebních úprav:
|  | SÚ01-oprava dlažby z 30%:20,44*0,3 |  | 6.132 |  |  | SÚ01-oprava dlažby z 30%:20,44*0,3
32 | 59764203 | Dlažba matná 300x300x9 mm | m2 | 6.7452 | 0 | 0 |  | 2 | 3 | 7 | 59764203 | 2 | 0 | 0 | 0 | 0 | 0 | 3 | 7 | 0.0192
|  | 6,132*1,1 |  | 6.7452 |  |  | 6,132*1,1
33 | 998771201R00 | Přesun hmot pro podlahy z dlaždic, výšky do 6 m | % |  | 0 | 0 |  | 2 | 7 | 1002 | 5 | 2 | 0 | 0 | 0 | 0 | 0 | 7 | 1002 | 0
| Celkem za | 771 Podlahy z dlaždic a obklady |  |  |  | 0 |  | 4 |  |  |  |  | 0 | 0 | 0 | 0 | 0
Díl: | 783 | Nátěry | [5 empty] | 1
34 | 783201821R00 | Odstranění nátěrů z kovových konstrukcí opálením | m2 | 0.72 | 0 | 0 |  | 2 | 1 | 7 | 7 | 2 | 0 | 0 | 0 | 0 | 0 | 1 | 7 | 0.00031
|  | v.č.301-SO-03a-půdorys 1.,2.np: |  | 0 |  |  | v.č.301-SO-03a-půdorys 1.,2.np:
|  | 303-SO-03a-výrobky různé: |  | 0 |  |  | 303-SO-03a-výrobky různé:
|  | legenda stavebních úprav: |  | 0 |  |  | legenda stavebních úprav:
|  | SÚ08,R/03-oprava nátěru poklopu 600x600mm:0,6*0,6*2 |  | 0.72 |  |  | SÚ08,R/03-oprava nátěru poklopu 600x600mm:0,6*0,6*2
35 | 783224900R00 | Údržba, nátěr syntetický kov. konstr.1x + 1x email | m2 | 0.72 | 0 | 0 |  | 2 | 1 | 7 | 7 | 2 | 0 | 0 | 0 | 0 | 0 | 1 | 7 | 0.00025
|  | v.č.301-SO-03a-půdorys 1.,2.np: |  | 0 |  |  | v.č.301-SO-03a-půdorys 1.,2.np:
|  | 303-SO-03a-výrobky různé: |  | 0 |  |  | 303-SO-03a-výrobky různé:
|  | legenda stavebních úprav: |  | 0 |  |  | legenda stavebních úprav:
|  | SÚ08,R/03-oprava nátěru poklopu 600x600mm:0,6*0,6*2 |  | 0.72 |  |  | SÚ08,R/03-oprava nátěru poklopu 600x600mm:0,6*0,6*2
36 | 783651101R00 | Nátěr epoxidový truhlářských výrobků, napuštění | m2 | 0.25 | 0 | 0 |  | 2 | 1 | 7 | 7 | 2 | 0 | 0 | 0 | 0 | 0 | 1 | 7 | 0.00021
|  | v.č.303-SO-03a-výrobky různé: |  | 0 |  |  | v.č.303-SO-03a-výrobky různé:
|  | R/01-dřevěný práh 80x15cm:1*0,25 |  | 0.25 |  |  | R/01-dřevěný práh 80x15cm:1*0,25
37 | 783651102R00 | Nátěr epoxidový truhlářských výrobků 2x lak | m2 | 0.25 | 0 | 0 |  | 2 | 1 | 7 | 7 | 2 | 0 | 0 | 0 | 0 | 0 | 1 | 7 | 0.00043
|  | v.č.303-SO-03a-výrobky různé: |  | 0 |  |  | v.č.303-SO-03a-výrobky různé:
|  | R/01-dřevěný práh 80x15cm:1*0,25 |  | 0.25 |  |  | R/01-dřevěný práh 80x15cm:1*0,25
| Celkem za | 783 Nátěry |  |  |  | 0 |  | 4 |  |  |  |  | 0 | 0 | 0 | 0 | 0
Díl: | 784 | Malby | [5 empty] | 1
38 | 784452921R00 | Oprava,malba směsí tekut.2x,1bar+oškr. míst. 3,8 m | m2 | 50.4194 | 0 | 0 |  | 2 | 1 | 7 | 7 | 2 | 0 | 0 | 0 | 0 | 0 | 1 | 7 | 0.0002
|  | v.č.201-SO-02a-půdorys 1.np,řez C1-C1: |  | 0 |  |  | v.č.201-SO-02a-půdorys 1.np,řez C1-C1:
|  | legenda stavebních úprav: |  | 0 |  |  | legenda stavebních úprav:
|  | SÚ05-výmalba místností (mimo vybouranou omítku):20,44+(2,725+3,54)*2,52+6,705*(2,52-1)+4 |  | 50.4194 |  |  | SÚ05-výmalba místností (mimo vybouranou omítku):20,44+(2,725+3,54)*2,52+6,705*(2,52-1)+4
| Celkem za | 784 Malby |  |  |  | 0 |  | 4 |  |  |  |  | 0 | 0 | 0 | 0 | 0
Díl: | M21 | Elektromontáže | [5 empty] | 1
39 | M21.R/04dodáv. | Dodávka stropního zářivkového svítidla-R/04 pro trubice 2x36W (trubice součástí svítidla) | ks | 2 | 0 | 0 |  | 2 | 12 | 0 | 10 | 4 | 0 | 0 | 0 | 0 | 0 | 12 | 0 | 0
|  | v.č.303-SO-03a-výrobky různé: |  | 0 |  |  | v.č.303-SO-03a-výrobky různé:
|  | R/04:2 |  | 2 |  |  | R/04:2
40 | M21.R/04mtž | Montáž stropního zářivkového svítidla-R/04 | ks | 2 | 0 | 0 |  | 2 | 12 | 0 | 11 | 4 | 0 | 0 | 0 | 0 | 0 | 12 | 0 | 0
|  | v.č.303-SO-03a-výrobky různé: |  | 0 |  |  | v.č.303-SO-03a-výrobky různé:
|  | R/04:2 |  | 2 |  |  | R/04:2
41 | M21.SÚ07dmtž | Demontáž stropního zářivkového svítidla SÚ07 | ks | 2 | 0 | 0 |  | 2 | 12 | 0 | 12 | 4 | 0 | 0 | 0 | 0 | 0 | 12 | 0 | 0
|  | v.č.301-SO-03a-půdorys 1.,2.np: |  | 0 |  |  | v.č.301-SO-03a-půdorys 1.,2.np:
|  | legenda stavebních úprav: |  | 0 |  |  | legenda stavebních úprav:
|  | SÚ07-demontáž stropního zářivkového svítidla:2 |  | 2 |  |  | SÚ07-demontáž stropního zářivkového svítidla:2
| Celkem za | M21 Elektromontáže |  |  |  | 0 |  | 4 |  |  |  |  | 0 | 0 | 0 | 0 | 0
Díl: | M36 | Montáže měřících a regulačních zařízení | [5 empty] | 1
42 | M36 | Měření a regulace (součástí je silnoproud) viz samostatná příloha | soubor | 1 | 0 | 0 |  | 2 | 12 | 0 | 50 | 4 | 0 | 0 | 0 | 0 | 0 | 12 | 0 | 0
|  | 1 |  | 1 |  |  | 1
| Celkem za | M36 Montáže měřících a regulačních zařízení |  |  |  | 0 |  | 4 |  |  |  |  | 0 | 0 | 0 | 0 | 0
Díl: | D96 | Přesuny suti a vybouraných hmot | [5 empty] | 1
43 | 979011111R00 | Svislá doprava suti a vybour. hmot za 2.NP a 1.PP | t | 1.6586 | 0 | 0 |  | 2 | 8 | 0 | 3 | 1 | 0 | 0 | 0 | 0 | 0 | 8 | 0 | 0
44 | 979081111R00 | Odvoz suti a vybour. hmot na skládku do 1 km | t | 1.6586 | 0 | 0 |  | 2 | 8 | 0 | 3 | 1 | 0 | 0 | 0 | 0 | 0 | 8 | 0 | 0
45 | 979081121R00 | Příplatek k odvozu za každý další 1 km | t | 23.2208 | 0 | 0 |  | 2 | 8 | 0 | 3 | 1 | 0 | 0 | 0 | 0 | 0 | 8 | 0 | 0
46 | 979082111R00 | Vnitrostaveništní doprava suti do 10 m | t | 1.6586 | 0 | 0 |  | 2 | 8 | 0 | 3 | 1 | 0 | 0 | 0 | 0 | 0 | 8 | 0 | 0
47 | 979082121R00 | Příplatek k vnitrost. dopravě suti za dalších 5 m | t | 1.6586 | 0 | 0 |  | 2 | 8 | 0 | 3 | 1 | 0 | 0 | 0 | 0 | 0 | 8 | 0 | 0
48 | 979990001R00 | Poplatek za skládku stavební suti | t | 1.6586 | 0 | 0 |  | 2 | 8 | 0 | 3 | 1 | 0 | 0 | 0 | 0 | 0 | 8 | 0 | 0
| Celkem za | D96 Přesuny suti a vybouraných hmot |  |  |  | 0 |  | 4 |  |  |  |  | 0 | 0 | 0 | 0 | 0