## Krycí list
SLEPÝ ROZPOČET
Rozpočet |  | 00002699 | SŠ gastro,hotel.+lesnic.Bzenec - Revitalizace-SO 0 | JKSO
Objekt |  | Název objektu |  | SKP
2699 |  | Revitalizace-SO 03-tělocvična |  | Měrná jednotka
Stavba |  | Název stavby |  | Počet jednotek
0000 |  | SŠ gastro,hotel.+lesnic.Bzenec |  | Náklady na m.j. | 0
Projektant |  | ar.Tihelka-Starycha |  | Typ rozpočtu
Zpracovatel projektu |  | ar.Tihelka-Starycha
Objednatel |  | SŠ gastr.,hotel.a lesnictví,Bzenec
Dodavatel |  | Firma-podle výběrového řízení |  | Zakázkové číslo
Rozpočtoval |  |  |  | Počet listů
ROZPOČTOVÉ NÁKLADY
Základní rozpočtové náklady |  |  | Ostatní rozpočtové náklady
| HSV celkem | 0 | 0 |  | 0
Z | PSV celkem | 0 | 0 |  | 0
R | M práce celkem | 0
N | M dodávky celkem | 0
ZRN celkem |  | 0
HZS |  | 0
ZRN+HZS |  | 0 | Ostatní náklady neuvedené |  | 0
ZRN+ost.náklady+HZS |  | 0 | Ostatní náklady celkem |  | 0
Vypracoval |  |  | Za zhotovitele | Za objednatele
Jméno : |  |  | Jméno : | Jméno :
Datum : |  |  | Datum : | Datum :
Podpis : |  |  | Podpis: | Podpis:
Základ pro DPH |  | 21 | % | 0
DPH |  | 21 | % | 0
Základ pro DPH |  | 0 | % | 0
DPH |  | 0 | % | 0
CENA ZA OBJEKT CELKEM |  |  |  | 0
Poznámka :

## Rekapitulace
Stavba : |  | 0000 SŠ gastro,hotel.+lesnic.Bzenec |  |  | Rozpočet : | 00002699
Objekt : |  | 2699 Revitalizace-SO 03-tělocvična |  |  | SŠ gastro,hotel.+lesnic.Bzenec - Revitalizace-SO 0
REKAPITULACE STAVEBNÍCH DÍLŮ
| Stavební díl |  | HSV | PSV | Dodávka | Montáž | HZS
1 | Zemní práce |  | 0 | 0 | 0 | 0 | 0
3 | Svislé a kompletní konstrukce |  | 0 | 0 | 0 | 0 | 0
4 | Vodorovné konstrukce |  | 0 | 0 | 0 | 0 | 0
5 | Komunikace |  | 0 | 0 | 0 | 0 | 0
61 | Upravy povrchů vnitřní |  | 0 | 0 | 0 | 0 | 0
62 | Úpravy povrchů vnější |  | 0 | 0 | 0 | 0 | 0
63 | Podlahy a podlahové konstrukce |  | 0 | 0 | 0 | 0 | 0
64 | Výplně otvorů |  | 0 | 0 | 0 | 0 | 0
91 | Doplňující práce na komunikaci |  | 0 | 0 | 0 | 0 | 0
94 | Lešení a stavební výtahy |  | 0 | 0 | 0 | 0 | 0
95 | Dokončovací konstrukce na pozemních stavbách |  | 0 | 0 | 0 | 0 | 0
96 | Bourání konstrukcí |  | 0 | 0 | 0 | 0 | 0
99 | Staveništní přesun hmot |  | 0 | 0 | 0 | 0 | 0
711 | Izolace proti vodě |  | 0 | 0 | 0 | 0 | 0
712 | Živičné krytiny |  | 0 | 0 | 0 | 0 | 0
713 | Izolace tepelné |  | 0 | 0 | 0 | 0 | 0
721 | Vnitřní kanalizace |  | 0 | 0 | 0 | 0 | 0
762 | Konstrukce tesařské |  | 0 | 0 | 0 | 0 | 0
764 | Konstrukce klempířské |  | 0 | 0 | 0 | 0 | 0
767 | Konstrukce zámečnické |  | 0 | 0 | 0 | 0 | 0
769 | Otvorové prvky z plastu |  | 0 | 0 | 0 | 0 | 0
783 | Nátěry |  | 0 | 0 | 0 | 0 | 0
784 | Malby |  | 0 | 0 | 0 | 0 | 0
786 | Čalounické úpravy |  | 0 | 0 | 0 | 0 | 0
787 | Zasklívání |  | 0 | 0 | 0 | 0 | 0
M11 | Hromosvod |  | 0 | 0 | 0 | 0 | 0
M21 | Elektromontáže |  | 0 | 0 | 0 | 0 | 0
M24 | Montáže vzduchotechnických zařízení |  | 0 | 0 | 0 | 0 | 0
M36 | Montáže měřících a regulačních zařízení |  | 0 | 0 | 0 | 0 | 0
MVY | výměry-neoceňovat |  | 0 | 0 | 0 | 0 | 0
D96 | Přesuny suti a vybouraných hmot |  | 0 | 0 | 0 | 0 | 0
| CELKEM OBJEKT |  | 0 | 0 | 0 | 0 | 0
VEDLEJŠÍ ROZPOČTOVÉ NÁKLADY
Název VRN |  |  | Kč | % | Základna |  | Kč
[5 empty] | 0 |  | 0 | 1
[5 empty] | 0 |  | 0 | 1
| CELKEM VRN |  |  |  |  | 0

## Položky
Slepý rozpočet
Stavba : |  | 0000 SŠ gastro,hotel.+lesnic.Bzenec |  | Rozpočet: | 00002699
Objekt : |  | 2699 Revitalizace-SO 03-tělocvična |  | SŠ gastro,hotel.+lesnic.Bzenec - Revitalizace-SO 0
P.č. | Číslo položky | Název položky | MJ | množství | cena / MJ | celkem (Kč)
Díl: | 1 | Zemní práce | [5 empty] | 1
1 | 112101121R00 | Kácení stromů jehličnatých o průměru kmene 10-30cm | kus | 30 | 0 | 0 |  | 2 | 1 | 1 | 1 | 1 | 0 | 0 | 0 | 0 | 0 | 1 | 1 | 0
|  | v.č.301-SO-03-tělocvična-půdorys 1.np : |  | 0 |  |  | v.č.301-SO-03-tělocvična-půdorys 1.np :
|  | legenda stavebních úprav: |  | 0 |  |  | legenda stavebních úprav:
|  | SÚ03-odstranění stávajících stromů,tis v.4,0m:30 |  | 30 |  |  | SÚ03-odstranění stávajících stromů,tis v.4,0m:30
2 | 112201201R00 | Odřezání nebo odsekání pařezů průměru 10 - 30 cm | kus | 30 | 0 | 0 |  | 2 | 1 | 1 | 1 | 1 | 0 | 0 | 0 | 0 | 0 | 1 | 1 | 0
|  | v.č.301-SO-03-tělocvična-půdorys 1.np : |  | 0 |  |  | v.č.301-SO-03-tělocvična-půdorys 1.np :
|  | legenda stavebních úprav: |  | 0 |  |  | legenda stavebních úprav:
|  | SÚ03-odstranění stávajících stromů,tis v.4,0m:30 |  | 30 |  |  | SÚ03-odstranění stávajících stromů,tis v.4,0m:30
3 | 113106111R00 | Rozebrání dlažeb z mozaiky | m2 | 10.485 | 0 | 0 |  | 2 | 1 | 1 | 1 | 1 | 0 | 0 | 0 | 0 | 0 | 1 | 1 | 0
|  | v.č.301-SO-03-tělocvična-půdorys 1.np : |  | 0 |  |  | v.č.301-SO-03-tělocvična-půdorys 1.np :
|  | legenda stavebních úprav: |  | 0 |  |  | legenda stavebních úprav:
|  | SÚ06-demontáž stávající zámkové dlažby:11,7*0,6+4,2*(1,425-0,6) |  | 10.485 |  |  | SÚ06-demontáž stávající zámkové dlažby:11,7*0,6+4,2*(1,425-0,6)
4 | 113106121R00 | Rozebrání dlažeb z betonových dlaždic na sucho | m2 | 20.3531 | 0 | 0 |  | 2 | 1 | 1 | 1 | 1 | 0 | 0 | 0 | 0 | 0 | 1 | 1 | 0
|  | v.č.301-SO-03-tělocvična-půdorys 1.np : |  | 0 |  |  | v.č.301-SO-03-tělocvična-půdorys 1.np :
|  | legenda stavebních úprav: |  | 0 |  |  | legenda stavebních úprav:
|  | SÚ04-vybourání stávající betonové dlažby,příp.betonového : |  | 0 |  |  | SÚ04-vybourání stávající betonové dlažby,příp.betonového :
|  | okapního chodníku-betonová dlažba:2*(1,425-0,6)+13,125*(1,425+2,625-0,6*2)/2 |  | 20.3531 |  |  | okapního chodníku-betonová dlažba:2*(1,425-0,6)+13,125*(1,425+2,625-0,6*2)/2
5 | 113107111R00 | Odstranění podkladu pl. 200 m2,kam.těžené tl.10 cm | m2 | 29.919 | 0 | 0 |  | 2 | 1 | 1 | 1 | 1 | 0 | 0 | 0 | 0 | 0 | 1 | 1 | 0
|  | v.č.301-SO-03-tělocvična-půdorys 1.np : |  | 0 |  |  | v.č.301-SO-03-tělocvična-půdorys 1.np :
|  | legenda stavebních úprav: |  | 0 |  |  | legenda stavebních úprav:
|  | SÚ04-vybourání stávající betonové dlažby,příp.betonového : |  | 0 |  |  | SÚ04-vybourání stávající betonové dlažby,příp.betonového :
|  | okapního chodníku: |  | 0 |  |  | okapního chodníku:
|  | podsyp okapového chodníku tl.100mm:2*0,6+13,125*0,6 |  | 9.075 |  |  | podsyp okapového chodníku tl.100mm:2*0,6+13,125*0,6
|  | SÚ05-vybourání stávající betonového okapního chodníku: |  | 0 |  |  | SÚ05-vybourání stávající betonového okapního chodníku:
|  | podsyp okapového chodníku tl.100mm:(20,86+0,6+13,28)*0,6 |  | 20.844 |  |  | podsyp okapového chodníku tl.100mm:(20,86+0,6+13,28)*0,6
6 | 113107112R00 | Odstranění podkladu pl. 200 m2,kam.těžené tl.20 cm | m2 | 30.8381 | 0 | 0 |  | 2 | 1 | 1 | 1 | 1 | 0 | 0 | 0 | 0 | 0 | 1 | 1 | 0
|  | v.č.301-SO-03-tělocvična-půdorys 1.np : |  | 0 |  |  | v.č.301-SO-03-tělocvična-půdorys 1.np :
|  | legenda stavebních úprav: |  | 0 |  |  | legenda stavebních úprav:
|  | SÚ04-vybourání stávající betonové dlažby,příp.betonového : |  | 0 |  |  | SÚ04-vybourání stávající betonové dlažby,příp.betonového :
|  | okapního chodníku: |  | 0 |  |  | okapního chodníku:
|  | podsyp betonové dlažby tl.150mm :2*(1,425-0,6)+13,125*(1,425+2,625-0,6*2)/2 |  | 20.3531 |  |  | podsyp betonové dlažby tl.150mm :2*(1,425-0,6)+13,125*(1,425+2,625-0,6*2)/2
|  | SÚ06-demontáž stávající zámkové dlažby: |  | 0 |  |  | SÚ06-demontáž stávající zámkové dlažby:
|  | podsyp zámkové dlažby tl.200mm :11,7*0,6+4,2*(1,425-0,6) |  | 10.485 |  |  | podsyp zámkové dlažby tl.200mm :11,7*0,6+4,2*(1,425-0,6)
7 | 139601102R00 | Ruční výkop jam, rýh a šachet v hornině tř. 3 | m3 | 13.574 | 0 | 0 |  | 2 | 1 | 1 | 1 | 1 | 0 | 0 | 0 | 0 | 0 | 1 | 1 | 0
|  | v.č.301-SO-03-tělocvična-půdorys 1.np : |  | 0 |  |  | v.č.301-SO-03-tělocvična-půdorys 1.np :
|  | legenda stavebních úprav: |  | 0 |  |  | legenda stavebních úprav:
|  | SÚ02-výkop po obvodu objektu pro zateplení soklu : |  | 0 |  |  | SÚ02-výkop po obvodu objektu pro zateplení soklu :
|  | š.400mm,hl.podle pohledů 725mm (po demontáži okap.chodníku: |  | 0 |  |  | š.400mm,hl.podle pohledů 725mm (po demontáži okap.chodníku:
|  | vč.podsypu):(20,86+0,4)*0,4*(0,725-0,2) |  | 4.4646 |  |  | vč.podsypu):(20,86+0,4)*0,4*(0,725-0,2)
|  | (13,28+0,4)*0,4*(0,725-0,2) |  | 2.8728 |  |  | (13,28+0,4)*0,4*(0,725-0,2)
|  | (23,13+3,235)*0,4*(0,725-0,2) |  | 5.5366 |  |  | (23,13+3,235)*0,4*(0,725-0,2)
|  | SÚ04,SÚ06-výkop pro zahradní obrubník:(1,9+12,1)*0,2*0,25 |  | 0.7 |  |  | SÚ04,SÚ06-výkop pro zahradní obrubník:(1,9+12,1)*0,2*0,25
8 | 162207112R00 | Vodorovné přemístění výkopku hor. 1-4 do 100 m | m3 | 19.311 | 0 | 0 |  | 2 | 1 | 1 | 1 | 1 | 0 | 0 | 0 | 0 | 0 | 1 | 1 | 0
|  | zemina na zásyp:9,6555*2 |  | 19.311 |  |  | zemina na zásyp:9,6555*2
9 | 162701105R00 | Vodorovné přemístění výkopku z hor.1-4 do 10000 m | m3 | 3.9185 | 0 | 0 |  | 2 | 1 | 1 | 1 | 1 | 0 | 0 | 0 | 0 | 0 | 1 | 1 | 0
|  | zemina vytěžená:13,574 |  | 13.574 |  |  | zemina vytěžená:13,574
|  | -zemina na zásyp:-9,6555 |  | -9.6555 |  |  | -zemina na zásyp:-9,6555
10 | 162701109R00 | Příplatek k vod. přemístění hor.1-4 za další 1 km | m3 | 19.5925 | 0 | 0 |  | 2 | 1 | 1 | 1 | 1 | 0 | 0 | 0 | 0 | 0 | 1 | 1 | 0
|  | do 15 km: |  | 0 |  |  | do 15 km:
|  | přebytečná zemina:3,9185*5 |  | 19.5925 |  |  | přebytečná zemina:3,9185*5
11 | 167101101R00 | Nakládání výkopku z hor.1-4 v množství do 100 m3 | m3 | 9.6555 | 0 | 0 |  | 2 | 1 | 1 | 1 | 1 | 0 | 0 | 0 | 0 | 0 | 1 | 1 | 0
|  | zemina na zásyp:9,6555 |  | 9.6555 |  |  | zemina na zásyp:9,6555
12 | 171201201R00 | Uložení sypaniny na skl.-modelace na výšku přes 2m | m3 | 13.574 | 0 | 0 |  | 2 | 1 | 1 | 1 | 1 | 0 | 0 | 0 | 0 | 0 | 1 | 1 | 0
|  | zemina vytěžená:13,574 |  | 13.574 |  |  | zemina vytěžená:13,574
13 | 174101102R00 | Zásyp ruční se zhutněním | m3 | 9.6555 | 0 | 0 |  | 2 | 1 | 1 | 1 | 1 | 0 | 0 | 0 | 0 | 0 | 1 | 1 | 0
|  | v.č.301-SO-03-tělocvična-půdorys 1.np : |  | 0 |  |  | v.č.301-SO-03-tělocvična-půdorys 1.np :
|  | po provedení zateplení soklu:(20,86+0,4)*0,3*(0,725-0,2) |  | 3.3484 |  |  | po provedení zateplení soklu:(20,86+0,4)*0,3*(0,725-0,2)
|  | (13,28+0,4)*0,3*(0,725-0,2) |  | 2.1546 |  |  | (13,28+0,4)*0,3*(0,725-0,2)
|  | (23,13+3,235)*0,3*(0,725-0,2) |  | 4.1525 |  |  | (23,13+3,235)*0,3*(0,725-0,2)
14 | 199000002R00 | Poplatek za skládku horniny 1- 4 | m3 | 3.9185 | 0 | 0 |  | 2 | 1 | 1 | 1 | 1 | 0 | 0 | 0 | 0 | 0 | 1 | 1 | 0
|  | odvoz přebytečné zeminy do 15 km:3,9185 |  | 3.9185 |  |  | odvoz přebytečné zeminy do 15 km:3,9185
| Celkem za | 1 Zemní práce |  |  |  | 0 |  | 4 |  |  |  |  | 0 | 0 | 0 | 0 | 0
Díl: | 3 | Svislé a kompletní konstrukce | [5 empty] | 1
15 | 311271715R00 | Zdivo z tvár.porobet. P2-500 tl. 375 | m2 | 10.248 | 0 | 0 |  | 2 | 1 | 1 | 1 | 1 | 0 | 0 | 0 | 0 | 0 | 1 | 1 | 0
|  | v.č.302-SO-03 tělocvična-půdorys 2.np: |  | 0 |  |  | v.č.302-SO-03 tělocvična-půdorys 2.np:
|  | pilíře:1,2*3,51*2 |  | 8.424 |  |  | pilíře:1,2*3,51*2
|  | 0,3*3,51 |  | 1.053 |  |  | 0,3*3,51
|  | 0,3*2,57 |  | 0.771 |  |  | 0,3*2,57
16 | 319310119T00 | Dodatečná horizontální chemická izolace 1-strannou vodorovnou tlakovou injektáží | m2 | 16.0272 | 0 | 0 |  | 2 | 1 | 1 | 1 | 1 | 0 | 0 | 0 | 0 | 0 | 1 | 1 | 0
|  | prováděná ve 2 řadách po 150mm: |  | 0 |  |  | prováděná ve 2 řadách po 150mm:
|  | v.č.301-SO-03-tělocvična-půdorys 1.np : |  | 0 |  |  | v.č.301-SO-03-tělocvična-půdorys 1.np :
|  | legenda stavebních úprav: |  | 0 |  |  | legenda stavebních úprav:
|  | SÚ17-plošná tlaková injektáž stěny (sklad):6,36*2,52 |  | 16.0272 |  |  | SÚ17-plošná tlaková injektáž stěny (sklad):6,36*2,52
17 | 342256255R00 | Příčka z tvárnic porobetonových tl. 150 mm | m2 | 33.5414 | 0 | 0 |  | 2 | 1 | 1 | 1 | 1 | 0 | 0 | 0 | 0 | 0 | 1 | 1 | 0
|  | v.č.303-SO-03 tělocvična-plochá střecha: |  | 0 |  |  | v.č.303-SO-03 tělocvična-plochá střecha:
|  | detail A-nadezdění atiky tl.150mm: |  | 0 |  |  | detail A-nadezdění atiky tl.150mm:
|  | střecha ZS-T1:(13,28+23,13-0,45*2)*2*0,45 |  | 31.959 |  |  | střecha ZS-T1:(13,28+23,13-0,45*2)*2*0,45
|  | ZS-T3:4,945*0,32 |  | 1.5824 |  |  | ZS-T3:4,945*0,32
18 | 342948112R01 | Ukotvení zdiva k beton.kcím přistřelenými kotvami | m | 14.04 | 0 | 0 |  | 2 | 1 | 1 | 1 | 1 | 0 | 0 | 0 | 0 | 0 | 1 | 1 | 0
|  | v.č.302-SO-03 tělocvična-půdorys 2.np: |  | 0 |  |  | v.č.302-SO-03 tělocvična-půdorys 2.np:
|  | pilíře-kotvení k betonovým pilířům (ve 2 řadách):3,51*2*2 |  | 14.04 |  |  | pilíře-kotvení k betonovým pilířům (ve 2 řadách):3,51*2*2
| Celkem za | 3 Svislé a kompletní konstrukce |  |  |  | 0 |  | 4 |  |  |  |  | 0 | 0 | 0 | 0 | 0
Díl: | 4 | Vodorovné konstrukce | [5 empty] | 1
19 | 411121221RT4 | Osazování stropních desek š. do 60, dl. do 90 cm včetně dodávky 11/10 89x29x6,5 | kus | 12.12 | 0 | 0 |  | 2 | 1 | 1 | 1 | 1 | 0 | 0 | 0 | 0 | 0 | 1 | 1 | 0
|  | v.č.303-SO-03 tělocvična-plochá střecha: |  | 0 |  |  | v.č.303-SO-03 tělocvična-plochá střecha:
|  | legenda stavebních úprav: |  | 0 |  |  | legenda stavebních úprav:
|  | SÚ15-doplnění stropu po demontáž oplechování vzt hlavic: |  | 0 |  |  | SÚ15-doplnění stropu po demontáž oplechování vzt hlavic:
|  | deskami PZD 890x290x65mm:12*1,01 |  | 12.12 |  |  | deskami PZD 890x290x65mm:12*1,01
20 | 434311115R00 | Stupně dusané na terén, na desku, z betonu C 20/25 | m | 3.975 | 0 | 0 |  | 2 | 1 | 1 | 1 | 1 | 0 | 0 | 0 | 0 | 0 | 1 | 1 | 0
|  | v.č.301-SO-03-tělocvična-půdorys 1.np : |  | 0 |  |  | v.č.301-SO-03-tělocvična-půdorys 1.np :
|  | terénní stupně 1100x226mm,š.1325mm (2 ks):1,325*2 |  | 2.65 |  |  | terénní stupně 1100x226mm,š.1325mm (2 ks):1,325*2
|  | 950x226mm,š.1325mm (1 ks) :1,325 |  | 1.325 |  |  | 950x226mm,š.1325mm (1 ks) :1,325
21 | 434351141R00 | Bednění stupňů přímočarých - zřízení | m2 | 5.428 | 0 | 0 |  | 2 | 1 | 1 | 1 | 1 | 0 | 0 | 0 | 0 | 0 | 1 | 1 | 0
|  | v.č.301-SO-03-tělocvična-půdorys 1.np : |  | 0 |  |  | v.č.301-SO-03-tělocvična-půdorys 1.np :
|  | terénní stupně 1100x226mm,š.1325mm (2 ks):1,325*2*(1,1+0,226)+1,1*0,226/2*2 |  | 3.7625 |  |  | terénní stupně 1100x226mm,š.1325mm (2 ks):1,325*2*(1,1+0,226)+1,1*0,226/2*2
|  | 950x226mm,š.1325mm (1 ks) :1,325*(0,95+0,226)+0,95*0,226/2 |  | 1.6655 |  |  | 950x226mm,š.1325mm (1 ks) :1,325*(0,95+0,226)+0,95*0,226/2
22 | 434351142R00 | Bednění stupňů přímočarých - odstranění | m2 | 5.428 | 0 | 0 |  | 2 | 1 | 1 | 1 | 1 | 0 | 0 | 0 | 0 | 0 | 1 | 1 | 0
|  | viz bednění stupňů:5,428 |  | 5.428 |  |  | viz bednění stupňů:5,428
| Celkem za | 4 Vodorovné konstrukce |  |  |  | 0 |  | 4 |  |  |  |  | 0 | 0 | 0 | 0 | 0
Díl: | 5 | Komunikace | [5 empty] | 1
23 | 451577777R00 | Podklad pod dlažbu z kameniva těženého tl.do 10 cm | m2 | 54.5506 | 0 | 0 |  | 2 | 1 | 1 | 1 | 1 | 0 | 0 | 0 | 0 | 0 | 1 | 1 | 0
|  | SÚ04-zámková dlažba nová:27,9156 |  | 27.9156 |  |  | SÚ04-zámková dlažba nová:27,9156
|  | SÚ05-betonová dlažba nová:17,32 |  | 17.32 |  |  | SÚ05-betonová dlažba nová:17,32
|  | SÚ06-zámková dlažba použitá (očištěná):9,315 |  | 9.315 |  |  | SÚ06-zámková dlažba použitá (očištěná):9,315
24 | 564251111R00 | Podklad ze štěrkopísku po zhutnění tloušťky 15 cm | m2 | 54.5506 | 0 | 0 |  | 2 | 1 | 1 | 1 | 1 | 0 | 0 | 0 | 0 | 0 | 1 | 1 | 0
|  | SÚ04-zámková dlažba nová:27,9156 |  | 27.9156 |  |  | SÚ04-zámková dlažba nová:27,9156
|  | SÚ05-betonová dlažba nová:17,32 |  | 17.32 |  |  | SÚ05-betonová dlažba nová:17,32
|  | SÚ06-zámková dlažba použitá (očištěná):9,315 |  | 9.315 |  |  | SÚ06-zámková dlažba použitá (očištěná):9,315
25 | 596215020R00 | Kladení zámkové dlažby tl. 6 cm do drtě tl. 3 cm | m2 | 37.2306 | 0 | 0 |  | 2 | 1 | 1 | 1 | 1 | 0 | 0 | 0 | 0 | 0 | 1 | 1 | 0
|  | SÚ04-zámková dlažba nová:27,9156 |  | 27.9156 |  |  | SÚ04-zámková dlažba nová:27,9156
|  | SÚ06-zámková dlažba použitá (očištěná):9,315 |  | 9.315 |  |  | SÚ06-zámková dlažba použitá (očištěná):9,315
26 | 596215024R00 | Příplatek za kladení dlažby tl.6 cm, drť, do 50 m2 | m2 | 37.2306 | 0 | 0 |  | 2 | 1 | 1 | 1 | 1 | 0 | 0 | 0 | 0 | 0 | 1 | 1 | 0
|  | SÚ04-zámková dlažba nová:27,9156 |  | 27.9156 |  |  | SÚ04-zámková dlažba nová:27,9156
|  | SÚ06-zámková dlažba použitá (očištěná):9,315 |  | 9.315 |  |  | SÚ06-zámková dlažba použitá (očištěná):9,315
27 | 596811111RT4 | Kladení dlaždic kom.pro pěší, lože z kameniva těž. včetně dlaždic betonových 50/50/5 cm | m2 | 17.4932 | 0 | 0 |  | 2 | 1 | 1 | 1 | 1 | 0 | 0 | 0 | 0 | 0 | 1 | 1 | 0
|  | SÚ05-betonová dlažba nová:17,32*1,01 |  | 17.4932 |  |  | SÚ05-betonová dlažba nová:17,32*1,01
28 | 59245098 | Dlažba zámková 20x10x6 cm šedá | m2 | 28.1948 | 0 | 0 |  | 2 | 3 | 1 | 59245098 | 1 | 0 | 0 | 0 | 0 | 0 | 3 | 1 | 0
|  | SÚ04-zámková dlažba nová:27,9156*1,01 |  | 28.1948 |  |  | SÚ04-zámková dlažba nová:27,9156*1,01
| Celkem za | 5 Komunikace |  |  |  | 0 |  | 4 |  |  |  |  | 0 | 0 | 0 | 0 | 0
Díl: | 61 | Upravy povrchů vnitřní | [5 empty] | 1
29 | 610991111R00 | Zakrývání výplní vnitřních otvorů | m2 | 97.1228 | 0 | 0 |  | 2 | 1 | 1 | 1 | 1 | 0 | 0 | 0 | 0 | 0 | 1 | 1 | 0
|  | okna P/01-P/06:6*3,51*2+3*3,51+6*2,57*2+3*2,57+1,76*0,88+2,7*1,62 |  | 97.1228 |  |  | okna P/01-P/06:6*3,51*2+3*3,51+6*2,57*2+3*2,57+1,76*0,88+2,7*1,62
30 | 612409991RT2 | Začištění omítek kolem oken,dveří apod. s použitím suché maltové směsi | m | 34.46 | 0 | 0 |  | 2 | 1 | 1 | 1 | 1 | 0 | 0 | 0 | 0 | 0 | 1 | 1 | 0
|  | po osazení parapetních desek: |  | 0 |  |  | po osazení parapetních desek:
|  | v.č.306-SO-03 tělocvična-výrobky plastové: |  | 0 |  |  | v.č.306-SO-03 tělocvična-výrobky plastové:
|  | P/01:6*2 |  | 12 |  |  | P/01:6*2
|  | P/02:3 |  | 3 |  |  | P/02:3
|  | P/03:6*2 |  | 12 |  |  | P/03:6*2
|  | P/04:3 |  | 3 |  |  | P/04:3
|  | P/05:1,76 |  | 1.76 |  |  | P/05:1,76
|  | P/06:2,7 |  | 2.7 |  |  | P/06:2,7
31 | 612425931RT2 | Omítka vápenná vnitřního ostění - štuková s použitím suché maltové směsi | m2 | 15.189 | 0 | 0 |  | 2 | 1 | 1 | 1 | 1 | 0 | 0 | 0 | 0 | 0 | 1 | 1 | 0
|  | v.č.301-SO-03 tělocvična-půdorys 1.np: |  | 0 |  |  | v.č.301-SO-03 tělocvična-půdorys 1.np:
|  | po vyměně oken:0,2*(1,76+0,88*2) |  | 0.704 |  |  | po vyměně oken:0,2*(1,76+0,88*2)
|  | v.č.302-SO-03 tělocvična-půdorys 2.np: |  | 0 |  |  | v.č.302-SO-03 tělocvična-půdorys 2.np:
|  | po vyměně oken:0,2*(6+3,51*2)*2+0,2*(3+3,51*2) |  | 7.212 |  |  | po vyměně oken:0,2*(6+3,51*2)*2+0,2*(3+3,51*2)
|  | 0,2*(6+2,57*2)*2+0,2*(3+2,57*2) |  | 6.084 |  |  | 0,2*(6+2,57*2)*2+0,2*(3+2,57*2)
|  | 0,2*(2,705+1,62*2) |  | 1.189 |  |  | 0,2*(2,705+1,62*2)
32 | 612433319R00 | Omítka sanační vnitř,vysoké zasol,jednovrst.,35 mm se síranovým cementem | m2 | 16.0272 | 0 | 0 |  | 2 | 1 | 1 | 1 | 1 | 0 | 0 | 0 | 0 | 0 | 1 | 1 | 0
|  | v.č.301-SO-03-tělocvična-půdorys 1.np : |  | 0 |  |  | v.č.301-SO-03-tělocvična-půdorys 1.np :
|  | legenda stavebních úprav: |  | 0 |  |  | legenda stavebních úprav:
|  | SÚ17-sanační omítka stěny (sklad):6,36*2,52 |  | 16.0272 |  |  | SÚ17-sanační omítka stěny (sklad):6,36*2,52
33 | 612472181R00 | Omítka stěn, jádro míchané, štuk ze suché směsi | m2 | 6.036 | 0 | 0 |  | 2 | 1 | 1 | 1 | 1 | 0 | 0 | 0 | 0 | 0 | 1 | 1 | 0
|  | v.č.302-SO-03 tělocvična-půdorys 2.np: |  | 0 |  |  | v.č.302-SO-03 tělocvična-půdorys 2.np:
|  | tělocvična:(1,2-0,6)*3,51*2+0,3*(3,51+2,57) |  | 6.036 |  |  | tělocvična:(1,2-0,6)*3,51*2+0,3*(3,51+2,57)
34 | 612473186R00 | Příplatek za zabudované rohovníky | m | 75.945 | 0 | 0 |  | 2 | 1 | 1 | 1 | 1 | 0 | 0 | 0 | 0 | 0 | 1 | 1 | 0
|  | v.č.301-SO-03 tělocvična-půdorys 1.np: |  | 0 |  |  | v.č.301-SO-03 tělocvična-půdorys 1.np:
|  | 1,76+0,88*2 |  | 3.52 |  |  | 1,76+0,88*2
|  | v.č.302-SO-03 tělocvična-půdorys 2.np: |  | 0 |  |  | v.č.302-SO-03 tělocvična-půdorys 2.np:
|  | (6+3,51*2)*2+3+3,51*2+(6+2,57*2)*2 |  | 58.34 |  |  | (6+3,51*2)*2+3+3,51*2+(6+2,57*2)*2
|  | 3+2,57*2+2,705+1,62*2 |  | 14.085 |  |  | 3+2,57*2+2,705+1,62*2
35 | 612481211RT2 | Montáž výztužné sítě (perlinky) do stěrky-stěny včetně výztužné sítě a stěrkového tmelu | m2 | 21.225 | 0 | 0 |  | 2 | 1 | 1 | 1 | 1 | 0 | 0 | 0 | 0 | 0 | 1 | 1 | 0
|  | omítka ostění a stěn:15,189+6,036 |  | 21.225 |  |  | omítka ostění a stěn:15,189+6,036
| Celkem za | 61 Upravy povrchů vnitřní |  |  |  | 0 |  | 4 |  |  |  |  | 0 | 0 | 0 | 0 | 0
Díl: | 62 | Úpravy povrchů vnější | [5 empty] | 1
36 | 620991121R00 | Zakrývání výplní vnějších otvorů z lešení | m2 | 97.1228 | 0 | 0 |  | 2 | 1 | 1 | 1 | 1 | 0 | 0 | 0 | 0 | 0 | 1 | 1 | 0
|  | okna P/01-P/06:6*3,51*2+3*3,51+6*2,57*2+3*2,57+1,76*0,88+2,7*1,62 |  | 97.1228 |  |  | okna P/01-P/06:6*3,51*2+3*3,51+6*2,57*2+3*2,57+1,76*0,88+2,7*1,62
37 | 622131121R00 | Penetrace vně stěna ručně | m2 | 306.666 | 0 | 0 |  | 2 | 1 | 1 | 1 | 1 | 0 | 0 | 0 | 0 | 0 | 1 | 1 | 0
|  | úprava podkladu pod zateplení objektu tl.140mm: |  | 0 |  |  | úprava podkladu pod zateplení objektu tl.140mm:
|  | EPS/14:292,687 |  | 292.687 |  |  | EPS/14:292,687
|  | MW/14:13,979 |  | 13.979 |  |  | MW/14:13,979
38 | 622300131R00 | Vyrovnání podkladu tmelem tl. do 10 mm | m2 | 115.184 | 0 | 0 |  | 2 | 1 | 1 | 1 | 1 | 0 | 0 | 0 | 0 | 0 | 1 | 1 | 0.008
|  | odhad 30% z celkové plochy:(292,687+19,8429+57,4378+13,979)*0,3 |  | 115.184 |  |  | odhad 30% z celkové plochy:(292,687+19,8429+57,4378+13,979)*0,3
39 | 622300151R00 | Montáž soklové lišty | m | 61.93 | 0 | 0 |  | 2 | 1 | 1 | 1 | 1 | 0 | 0 | 0 | 0 | 0 | 1 | 1 | 0
|  | zakládací soklová lišta: |  | 0 |  |  | zakládací soklová lišta:
|  | v.č.305-SO-03 tělocvična-pohledy: |  | 0 |  |  | v.č.305-SO-03 tělocvična-pohledy:
|  | úprava soklu na terénu:21+13,56+23,27+3,235+0,865 |  | 61.93 |  |  | úprava soklu na terénu:21+13,56+23,27+3,235+0,865
40 | 622300152R00 | Montáž dilatační lišty | m | 72.93 | 0 | 0 |  | 2 | 1 | 1 | 1 | 1 | 0 | 0 | 0 | 0 | 0 | 1 | 1 | 0
|  | krycí nerezová lišta: |  | 0 |  |  | krycí nerezová lišta:
|  | dilatační lišta: |  | 0 |  |  | dilatační lišta:
|  | v.č.305-SO-03 tělocvična-pohledy: |  | 0 |  |  | v.č.305-SO-03 tělocvična-pohledy:
|  | úprava soklu na terénu:21+13,56+23,27+3,235+0,865 |  | 61.93 |  |  | úprava soklu na terénu:21+13,56+23,27+3,235+0,865
|  | v.č.309-SO-03 tělocvična-výrobky různé: |  | 0 |  |  | v.č.309-SO-03 tělocvična-výrobky různé:
|  | R/03:11 |  | 11 |  |  | R/03:11
41 | 622311134RTU | Zateplovací systém , fasáda, EPS F (příčně perforované izol.desky) tl.140 mm s omítkou sil. 3,2 kg/m2, lepidlo | m2 | 266.127 | 0 | 0 |  | 2 | 1 | 1 | 1 | 1 | 0 | 0 | 0 | 0 | 0 | 1 | 1 | 0
|  | kvalitativní tř.KZS s evropským technickým osvědčením ETA: |  | 0 |  |  | kvalitativní tř.KZS s evropským technickým osvědčením ETA:
|  | (evropský certifikát): |  | 0 |  |  | (evropský certifikát):
|  | reakce na oheň B,izolace E: |  | 0 |  |  | reakce na oheň B,izolace E:
|  | šroubovací talířové kotvy se zápustnou montáží,dl.min.215mm: |  | 0 |  |  | šroubovací talířové kotvy se zápustnou montáží,dl.min.215mm:
|  | vč.tepelných zátek: |  | 0 |  |  | vč.tepelných zátek:
|  | zrnitost omítky 1,5mm: |  | 0 |  |  | zrnitost omítky 1,5mm:
|  | EPS/14:292,687-26,56 |  | 266.127 |  |  | EPS/14:292,687-26,56
42 | 622311134RTV | Zateplovací systém , fasáda, EPS F (příčně perforované izol.desky) tl.140 mm s omítkou sil. 3,2 kg/m2, lepidlo, zvýšená mechanická odolnost proti nárazu tělěsem - viz PD | m2 | 26.56 | 0 | 0 |  | 2 | 1 | 0 | 0 | 1 | 0 | 0 | 0 | 0 | 0 | 1 | 0 | 0
|  | kvalitativní tř.KZS s evropským technickým osvědčením ETA: |  | 0 |  |  | kvalitativní tř.KZS s evropským technickým osvědčením ETA:
|  | (evropský certifikát): |  | 0 |  |  | (evropský certifikát):
|  | reakce na oheň B,izolace E: |  | 0 |  |  | reakce na oheň B,izolace E:
|  | šroubovací talířové kotvy se zápustnou montáží,dl.min.215mm: |  | 0 |  |  | šroubovací talířové kotvy se zápustnou montáží,dl.min.215mm:
|  | vč.tepelných zátek: |  | 0 |  |  | vč.tepelných zátek:
|  | zrnitost omítky 1,5mm: |  | 0 |  |  | zrnitost omítky 1,5mm:
|  | EPS/14-zvýšená mechanická odolnost:13,28*2 |  | 26.56 |  |  | EPS/14-zvýšená mechanická odolnost:13,28*2
43 | 622311153RTX | Zateplovací systém , ostění, XPS tl. 30 mm s omítkou sil. 3,2 kg/m2, lepidlo | m2 | 19.8429 | 0 | 0 |  | 2 | 1 | 1 | 1 | 1 | 0 | 0 | 0 | 0 | 0 | 1 | 1 | 0
|  | ostění a nadpraží zatepleno extrudovaným polystyrenem tl.30mm: |  | 0 |  |  | ostění a nadpraží zatepleno extrudovaným polystyrenem tl.30mm:
|  | u oken P/01:0,275*(6+3,51*2)*2 |  | 7.161 |  |  | u oken P/01:0,275*(6+3,51*2)*2
|  | P/02:0,275*(3+3,51*2) |  | 2.7555 |  |  | P/02:0,275*(3+3,51*2)
|  | P/03:0,275*(6+2,57*2)*2 |  | 6.127 |  |  | P/03:0,275*(6+2,57*2)*2
|  | P/04:0,275*(3+2,57*2) |  | 2.2385 |  |  | P/04:0,275*(3+2,57*2)
|  | P/05:0,165*(1,76+0,88*2) |  | 0.5808 |  |  | P/05:0,165*(1,76+0,88*2)
|  | P/06:0,165*(2,7+1,62*2) |  | 0.9801 |  |  | P/06:0,165*(2,7+1,62*2)
44 | 622311522RV1 | Zateplovací systém, sokl, XPS tl. 100 mm zakončený stěrkou s výztužnou tkaninou | m2 | 57.4378 | 0 | 0 |  | 2 | 1 | 1 | 1 | 1 | 0 | 0 | 0 | 0 | 0 | 1 | 1 | 0
|  | XPS/10 nad út:17,4604 |  | 17.4604 |  |  | XPS/10 nad út:17,4604
|  | XPS/10 pod út:39,9774 |  | 39.9774 |  |  | XPS/10 pod út:39,9774
45 | 622311734RTU | Zatepl.syst. , fasáda, miner.desky KV 140 mm s omítkou sil. 3,2 kg/m2, lepidlo | m2 | 13.979 | 0 | 0 |  | 2 | 1 | 1 | 1 | 1 | 0 | 0 | 0 | 0 | 0 | 1 | 1 | 0
|  | kvalitativní tř.KZS s evropským technickým osvědčením ETA: |  | 0 |  |  | kvalitativní tř.KZS s evropským technickým osvědčením ETA:
|  | (evropský certifikát): |  | 0 |  |  | (evropský certifikát):
|  | reakce na oheň B,izolace E: |  | 0 |  |  | reakce na oheň B,izolace E:
|  | šroubovací talířové kotvy se zápustnou montáží,dl.min.215mm: |  | 0 |  |  | šroubovací talířové kotvy se zápustnou montáží,dl.min.215mm:
|  | zrnitost omítky 1,5mm: |  | 0 |  |  | zrnitost omítky 1,5mm:
|  | MW/14:13,979 |  | 13.979 |  |  | MW/14:13,979
46 | 622401941R00 | Příplatek za kropení podkladu omítky vnější stěn | m2 | 48.3705 | 0 | 0 |  | 2 | 1 | 1 | 1 | 1 | 0 | 0 | 0 | 0 | 0 | 1 | 1 | 0
|  | omítka dozdění atik z porobetonových tvárnic tl.150mm: |  | 0 |  |  | omítka dozdění atik z porobetonových tvárnic tl.150mm:
|  | (ze strany střechy): |  | 0 |  |  | (ze strany střechy):
|  | detail A:(21,95+12,38)*2*0,15+(12,56+4,945)*0,15 |  | 12.9247 |  |  | detail A:(21,95+12,38)*2*0,15+(12,56+4,945)*0,15
|  | (ze strany fasády): |  | 0 |  |  | (ze strany fasády):
|  | detail A:(13,28+23,13)*2*0,15+4,945*0,15 |  | 11.6647 |  |  | detail A:(13,28+23,13)*2*0,15+4,945*0,15
|  | omítka dozdívek:(1,2+0,275*2)*3,51*2 |  | 12.285 |  |  | omítka dozdívek:(1,2+0,275*2)*3,51*2
|  | (0,3+0,275)*(3,51+2,57) |  | 3.496 |  |  | (0,3+0,275)*(3,51+2,57)
|  | po odstraněné omítce vč.obkladu:7+1 |  | 8 |  |  | po odstraněné omítce vč.obkladu:7+1
47 | 622421131R00 | Omítka vnější stěn, MVC, hladká, složitost 1-2 | m2 | 48.3705 | 0 | 0 |  | 2 | 1 | 1 | 1 | 1 | 0 | 0 | 0 | 0 | 0 | 1 | 1 | 0
|  | omítka dozdění atik z porobetonových tvárnic tl.150mm: |  | 0 |  |  | omítka dozdění atik z porobetonových tvárnic tl.150mm:
|  | (ze strany střechy): |  | 0 |  |  | (ze strany střechy):
|  | detail A:(21,95+12,38)*2*0,15+(12,56+4,945)*0,15 |  | 12.9247 |  |  | detail A:(21,95+12,38)*2*0,15+(12,56+4,945)*0,15
|  | (ze strany fasády): |  | 0 |  |  | (ze strany fasády):
|  | detail A:(13,28+23,13)*2*0,15+4,945*0,15 |  | 11.6647 |  |  | detail A:(13,28+23,13)*2*0,15+4,945*0,15
|  | omítka dozdívek:(1,2+0,275*2)*3,51*2 |  | 12.285 |  |  | omítka dozdívek:(1,2+0,275*2)*3,51*2
|  | (0,3+0,275)*(3,51+2,57) |  | 3.496 |  |  | (0,3+0,275)*(3,51+2,57)
|  | po odstraněné omítce vč.obkladu:7+1 |  | 8 |  |  | po odstraněné omítce vč.obkladu:7+1
48 | 622422211R00 | Oprava vnějších omítek vápen. hladk. II, do 20 % | m2 | 296.418 | 0 | 0 |  | 2 | 1 | 1 | 1 | 1 | 0 | 0 | 0 | 0 | 0 | 1 | 1 | 0
|  | úprava podkladu pod zateplení objektu tl.140mm: |  | 0 |  |  | úprava podkladu pod zateplení objektu tl.140mm:
|  | EPS/14:292,687 |  | 292.687 |  |  | EPS/14:292,687
|  | MW/14:13,979 |  | 13.979 |  |  | MW/14:13,979
|  | -omítka dozdívek:-1,2*3,51*2-0,3*(3,51+2,57) |  | -10.248 |  |  | -omítka dozdívek:-1,2*3,51*2-0,3*(3,51+2,57)
49 | 622432111R00 | Omítka stěn dekorativní jemnozrnná | m2 | 17.4604 | 0 | 0 |  | 2 | 1 | 1 | 1 | 1 | 0 | 0 | 0 | 0 | 0 | 1 | 1 | 0
|  | XPS/10 nad út:17,4604 |  | 17.4604 |  |  | XPS/10 nad út:17,4604
50 | 622451131R00 | Omítka vnější stěn, MC, hladká, složitost 1 - 2 | m2 | 7.9955 | 0 | 0 |  | 2 | 1 | 1 | 1 | 1 | 0 | 0 | 0 | 0 | 0 | 1 | 1 | 0
|  | pod út vyrovnání povrchu z 20%: |  | 0 |  |  | pod út vyrovnání povrchu z 20%:
|  | XPS/10 pod út:39,9774*0,2 |  | 7.9955 |  |  | XPS/10 pod út:39,9774*0,2
51 | 622481211RT2 | Montáž výztužné sítě (perlinky) do stěrky-stěny včetně výztužné sítě a stěrkového tmelu | m2 | 8.9859 | 0 | 0 |  | 2 | 1 | 1 | 1 | 1 | 0 | 0 | 0 | 0 | 0 | 1 | 1 | 0
|  | pod oplechování parapetů: |  | 0 |  |  | pod oplechování parapetů:
|  | v.č.307-SO-03 tělocvična-výrobky klempířské: |  | 0 |  |  | v.č.307-SO-03 tělocvična-výrobky klempířské:
|  | K/01:6,0*4*0,275 |  | 6.6 |  |  | K/01:6,0*4*0,275
|  | K/02:3,0*2*0,275 |  | 1.65 |  |  | K/02:3,0*2*0,275
|  | K/03:1,76*0,165 |  | 0.2904 |  |  | K/03:1,76*0,165
|  | K/04:2,7*0,165 |  | 0.4455 |  |  | K/04:2,7*0,165
52 | 622481292R00 | Montáž výztužné lišty okenní a podparapetní | m | 318.675 | 0 | 0 |  | 2 | 1 | 1 | 1 | 1 | 0 | 0 | 0 | 0 | 0 | 1 | 1 | 0
|  | apu lišta u oken (zevnitř+zvenku): |  | 0 |  |  | apu lišta u oken (zevnitř+zvenku):
|  | P/01:(6+3,51)*2*2*2 |  | 76.08 |  |  | P/01:(6+3,51)*2*2*2
|  | P/02:(3+3,51)*2*2 |  | 26.04 |  |  | P/02:(3+3,51)*2*2
|  | P/03:(6+2,57)*2*2*2 |  | 68.56 |  |  | P/03:(6+2,57)*2*2*2
|  | P/04:(3+2,57)*2*2 |  | 22.28 |  |  | P/04:(3+2,57)*2*2
|  | P/05:(1,76+0,88)*2*2 |  | 10.56 |  |  | P/05:(1,76+0,88)*2*2
|  | P/06:(2,7+1,62)*2*2 |  | 17.28 |  |  | P/06:(2,7+1,62)*2*2
|  | Mezisoučet |  | 220.8 |  |  | Mezisoučet
|  | rohové lišty: |  | 0 |  |  | rohové lišty:
|  | v.č.305-SO-03 tělocvična-pohledy: |  | 0 |  |  | v.č.305-SO-03 tělocvična-pohledy:
|  | 3+3,51*2+(6+3,51*2)*2 |  | 36.06 |  |  | 3+3,51*2+(6+3,51*2)*2
|  | 3+2,57*2+(6+2,57*2)*2 |  | 30.42 |  |  | 3+2,57*2+(6+2,57*2)*2
|  | 1,76+0,88*2+2,7+1,62*2 |  | 9.46 |  |  | 1,76+0,88*2+2,7+1,62*2
|  | (3,95+2,475)*2+3,95+1,61+3,525 |  | 21.935 |  |  | (3,95+2,475)*2+3,95+1,61+3,525
|  | Mezisoučet |  | 97.875 |  |  | Mezisoučet
53 | 622904112R00 | Očištění fasád tlakovou vodou složitost 1 - 2 | m2 | 353.8558 | 0 | 0 |  | 2 | 1 | 1 | 1 | 1 | 0 | 0 | 0 | 0 | 0 | 1 | 1 | 0
|  | úprava podkladu pod zateplení objektu tl.100,140mm: |  | 0 |  |  | úprava podkladu pod zateplení objektu tl.100,140mm:
|  | EPS/14:292,687 |  | 292.687 |  |  | EPS/14:292,687
|  | MW/14:13,979 |  | 13.979 |  |  | MW/14:13,979
|  | -omítka dozdívek:-1,2*3,51*2-0,3*(3,51+2,57) |  | -10.248 |  |  | -omítka dozdívek:-1,2*3,51*2-0,3*(3,51+2,57)
|  | XPS/10 nad út:17,4604 |  | 17.4604 |  |  | XPS/10 nad út:17,4604
|  | XPS/10 pod út:39,9774 |  | 39.9774 |  |  | XPS/10 pod út:39,9774
54 | 622904121R00 | Ruční čištění ocelovým kartáčem odstranění případných výstupků | m2 | 35 | 0 | 0 |  | 2 | 1 | 1 | 1 | 1 | 0 | 0 | 0 | 0 | 0 | 1 | 1 | 0
|  | 35 |  | 35 |  |  | 35
55 | 28350210.A | Lišta okenní APU l=2,4 m | m | 242.88 | 0 | 0 |  | 2 | 3 | 1 | 28350210.A | 1 | 0 | 0 | 0 | 0 | 0 | 3 | 1 | 0
|  | apu lišta u nových oken (zevnitř+zvenku):220,8*1,1 |  | 242.88 |  |  | apu lišta u nových oken (zevnitř+zvenku):220,8*1,1
56 | 28350250 | Lišta rohová plastová s tkaninou bílá dl. 2,0m | m | 107.6625 | 0 | 0 |  | 2 | 3 | 1 | 28350250 | 1 | 0 | 0 | 0 | 0 | 0 | 3 | 1 | 0
|  | 97,875*1,1 |  | 107.6625 |  |  | 97,875*1,1
57 | 553420180 | Lišta dilatační průběžná AL | m | 12.1 | 0 | 0 |  | 2 | 1 | 1 | 1 | 1 | 0 | 0 | 0 | 0 | 0 | 1 | 1 | 0
|  | v.č.309-SO-03 tělocvična-výrobky různé: |  | 0 |  |  | v.č.309-SO-03 tělocvična-výrobky různé:
|  | R/03:11*1,1 |  | 12.1 |  |  | R/03:11*1,1
58 | 553702214KL | Lišta krycí nerez lepicí l=300 cm | kus | 22.7077 | 0 | 0 |  | 2 | 12 | 0 | 56 | 1 | 0 | 0 | 0 | 0 | 0 | 12 | 0 | 0
|  | (61,93*1,1)/3 |  | 22.7077 |  |  | (61,93*1,1)/3
59 | 55392541ZL | Lišta zakládací kovová | m | 68.123 | 0 | 0 |  | 2 | 12 | 0 | 57 | 1 | 0 | 0 | 0 | 0 | 0 | 12 | 0 | 0
|  | 61,93*1,1 |  | 68.123 |  |  | 61,93*1,1
60 | 900 RT5 | HZS-odtahová zkouška fasády Práce v tarifní třídě 8 | h | 5 | 0 | 0 |  | 2 | 1 | 1 | 1 | 1 | 0 | 0 | 0 | 0 | 0 | 1 | 1 | 0
|  | odtahová zkouška fasády před provedením zateplení objektu:5 |  | 5 |  |  | odtahová zkouška fasády před provedením zateplení objektu:5
| Celkem za | 62 Úpravy povrchů vnější |  |  |  | 0 |  | 4 |  |  |  |  | 0 | 0 | 0 | 0 | 0
Díl: | 63 | Podlahy a podlahové konstrukce | [5 empty] | 1
61 | 631316241T00 | Penetrace disperzní pastovitá plněná křemič.pískem | m2 | 323.498 | 0 | 0 |  | 2 | 1 | 1 | 1 | 1 | 0 | 0 | 0 | 0 | 0 | 1 | 1 | 0
|  | povrch střešních konstrukcí po odstranění původních vrstev střech: |  | 0 |  |  | povrch střešních konstrukcí po odstranění původních vrstev střech:
|  | střecha ZS-T1-demontáž:275,2074 |  | 275.2074 |  |  | střecha ZS-T1-demontáž:275,2074
|  | ZS-T3-demontáž :48,2906 |  | 48.2906 |  |  | ZS-T3-demontáž :48,2906
62 | 632478132T00 | Reprofilace povrchu opravnou maltou tl.0-20mm | m2 | 323.498 | 0 | 0 |  | 2 | 1 | 1 | 1 | 1 | 0 | 0 | 0 | 0 | 0 | 1 | 1 | 0
|  | opravná vyrovnávací malta na beton-cementová prášková pytlovaná: |  | 0 |  |  | opravná vyrovnávací malta na beton-cementová prášková pytlovaná:
|  | směs vodou ředitelná (oprava v jednom kroku): |  | 0 |  |  | směs vodou ředitelná (oprava v jednom kroku):
|  | povrch střešních konstrukcí po odstranění původních vrstev střech: |  | 0 |  |  | povrch střešních konstrukcí po odstranění původních vrstev střech:
|  | střecha ZS-T1-demontáž:275,2074 |  | 275.2074 |  |  | střecha ZS-T1-demontáž:275,2074
|  | ZS-T3-demontáž :48,2906 |  | 48.2906 |  |  | ZS-T3-demontáž :48,2906
| Celkem za | 63 Podlahy a podlahové konstrukce |  |  |  | 0 |  | 4 |  |  |  |  | 0 | 0 | 0 | 0 | 0
Díl: | 64 | Výplně otvorů | [5 empty] | 1
63 | 648991111RTP | Osazení parapet.desek plast. a lamin. š. do 20cm včetně dodávky plastové parapetní desky š. 165 mm | m | 4.683 | 0 | 0 |  | 2 | 1 | 1 | 1 | 1 | 0 | 0 | 0 | 0 | 0 | 1 | 1 | 0
|  | parapet plast š.165mm se zaobleným nosem: |  | 0 |  |  | parapet plast š.165mm se zaobleným nosem:
|  | v.č.306-SO-03 tělocvična-výrobky plastové: |  | 0 |  |  | v.č.306-SO-03 tělocvična-výrobky plastové:
|  | P/05:1,76*1,05 |  | 1.848 |  |  | P/05:1,76*1,05
|  | P/06:2,7*1,05 |  | 2.835 |  |  | P/06:2,7*1,05
64 | 648991111RTR | Osazení parapet.desek plast. a lamin. š. do 20cm včetně dodávky plastové parapetní desky š. 195 mm | m | 31.5 | 0 | 0 |  | 2 | 1 | 1 | 1 | 1 | 0 | 0 | 0 | 0 | 0 | 1 | 1 | 0
|  | parapet plast š.195mm se zaobleným nosem: |  | 0 |  |  | parapet plast š.195mm se zaobleným nosem:
|  | v.č.306-SO-03 tělocvična-výrobky plastové: |  | 0 |  |  | v.č.306-SO-03 tělocvična-výrobky plastové:
|  | P/01:6*2*1,05 |  | 12.6 |  |  | P/01:6*2*1,05
|  | P/02:3*1,05 |  | 3.15 |  |  | P/02:3*1,05
|  | P/03:6*2*1,05 |  | 12.6 |  |  | P/03:6*2*1,05
|  | P/04:3*1,05 |  | 3.15 |  |  | P/04:3*1,05
| Celkem za | 64 Výplně otvorů |  |  |  | 0 |  | 4 |  |  |  |  | 0 | 0 | 0 | 0 | 0
Díl: | 91 | Doplňující práce na komunikaci | [5 empty] | 1
65 | 916561111RT4 | Osazení záhon.obrubníků do lože z C 12/15 s opěrou včetně obrubníku 50/5/25 | m | 14.14 | 0 | 0 |  | 2 | 1 | 1 | 1 | 1 | 0 | 0 | 0 | 0 | 0 | 1 | 1 | 0
|  | v.č.301-SO-03-tělocvična-půdorys 1.np : |  | 0 |  |  | v.č.301-SO-03-tělocvična-půdorys 1.np :
|  | legenda stavebních úprav: |  | 0 |  |  | legenda stavebních úprav:
|  | SÚ04,SÚ06-zahradní obrubník:(1,9+12,1)*1,01 |  | 14.14 |  |  | SÚ04,SÚ06-zahradní obrubník:(1,9+12,1)*1,01
| Celkem za | 91 Doplňující práce na komunikaci |  |  |  | 0 |  | 4 |  |  |  |  | 0 | 0 | 0 | 0 | 0
Díl: | 94 | Lešení a stavební výtahy | [5 empty] | 1
66 | 941941031R00 | Montáž lešení leh.řad.s podlahami,š.do 1 m, H 10 m | m2 | 414.6331 | 0 | 0 |  | 2 | 1 | 1 | 1 | 1 | 0 | 0 | 0 | 0 | 0 | 1 | 1 | 0
|  | v.č.305-SO-03 tělocvična-pohledy: |  | 0 |  |  | v.č.305-SO-03 tělocvična-pohledy:
|  | pohled jihovýchodní:(21+1)*6,75 |  | 148.5 |  |  | pohled jihovýchodní:(21+1)*6,75
|  | severozápadní:(23,27+1*2)*6,75-1,1*0,15-0,95*0,35 |  | 170.075 |  |  | severozápadní:(23,27+1*2)*6,75-1,1*0,15-0,95*0,35
|  | -12,375*(0,5+0,95)/2 |  | -8.9719 |  |  | -12,375*(0,5+0,95)/2
|  | jihozápadní:(13,56+1*2)*6,75 |  | 105.03 |  |  | jihozápadní:(13,56+1*2)*6,75
67 | 941941191R00 | Příplatek za každý měsíc použití lešení k pol.1031 | m2 | 1243.8993 | 0 | 0 |  | 2 | 1 | 1 | 1 | 1 | 0 | 0 | 0 | 0 | 0 | 1 | 1 | 0
|  | fasádní lešení (3 měsíce):414,6331*3 |  | 1243.8993 |  |  | fasádní lešení (3 měsíce):414,6331*3
68 | 941941831R00 | Demontáž lešení leh.řad.s podlahami,š.1 m, H 10 m | m2 | 414.6331 | 0 | 0 |  | 2 | 1 | 1 | 1 | 1 | 0 | 0 | 0 | 0 | 0 | 1 | 1 | 0
|  | fasádní lešení:414,6331 |  | 414.6331 |  |  | fasádní lešení:414,6331
69 | 941955001R00 | Lešení lehké pomocné, výška podlahy do 1,2 m | m2 | 15.325 | 0 | 0 |  | 2 | 1 | 1 | 1 | 1 | 0 | 0 | 0 | 0 | 0 | 1 | 1 | 0
|  | v.č.301-SO-03-tělocvična-půdorys 1.np : |  | 0 |  |  | v.č.301-SO-03-tělocvična-půdorys 1.np :
|  | legenda stavebních úprav: |  | 0 |  |  | legenda stavebních úprav:
|  | SÚ17-pro povrchovou úpravu stěny (sklad):6,36*1,0 |  | 6.36 |  |  | SÚ17-pro povrchovou úpravu stěny (sklad):6,36*1,0
|  | pro výměnu oken:1,76*1,0 |  | 1.76 |  |  | pro výměnu oken:1,76*1,0
|  | v.č.302-SO-03-tělocvična-půdorys 2.np : |  | 0 |  |  | v.č.302-SO-03-tělocvična-půdorys 2.np :
|  | legenda stavebních úprav: |  | 0 |  |  | legenda stavebních úprav:
|  | SÚ19-pro provedení prostupů v sdk příčkách:1,5*1,0*3 |  | 4.5 |  |  | SÚ19-pro provedení prostupů v sdk příčkách:1,5*1,0*3
|  | pro výměnu oken:2,705*1,0 |  | 2.705 |  |  | pro výměnu oken:2,705*1,0
70 | 941955002R00 | Lešení lehké pomocné, výška podlahy do 1,9 m | m2 | 10.2 | 0 | 0 |  | 2 | 1 | 1 | 1 | 1 | 0 | 0 | 0 | 0 | 0 | 1 | 1 | 0
|  | v.č.305-SO-03 tělocvična-pohledy: |  | 0 |  |  | v.č.305-SO-03 tělocvična-pohledy:
|  | pohled jihovýchodní: |  | 0 |  |  | pohled jihovýchodní:
|  | osazené na střeše šaten:(6,55+1*2+0,45+1,2)*1,0 |  | 10.2 |  |  | osazené na střeše šaten:(6,55+1*2+0,45+1,2)*1,0
71 | 941955004R00 | Lešení lehké pomocné, výška podlahy do 3,5 m | m2 | 40.495 | 0 | 0 |  | 2 | 1 | 1 | 1 | 1 | 0 | 0 | 0 | 0 | 0 | 1 | 1 | 0
|  | v.č.305-SO-03 tělocvična-pohledy: |  | 0 |  |  | v.č.305-SO-03 tělocvična-pohledy:
|  | pohled severozápadní:3,235*1,0 |  | 3.235 |  |  | pohled severozápadní:3,235*1,0
|  | v.č.302-SO-03-tělocvična-půdorys 2.np : |  | 0 |  |  | v.č.302-SO-03-tělocvična-půdorys 2.np :
|  | pro výměnu otvorů,popř.úpravu omítek:18,63*2*1,0 |  | 37.26 |  |  | pro výměnu otvorů,popř.úpravu omítek:18,63*2*1,0
72 | 944944081R00 | Demontáž ochranné sítě z umělých vláken | m2 | 414.6331 | 0 | 0 |  | 2 | 1 | 1 | 1 | 1 | 0 | 0 | 0 | 0 | 0 | 1 | 1 | 0
|  | viz ochranná síť na fasádním lešení:414,6331 |  | 414.6331 |  |  | viz ochranná síť na fasádním lešení:414,6331
73 | 944944111R00 | Ochranná síť na lešení z textilie | m2 | 414.6331 | 0 | 0 |  | 2 | 1 | 1 | 1 | 1 | 0 | 0 | 0 | 0 | 0 | 1 | 1 | 0
|  | viz fasádní lešení:414,6331 |  | 414.6331 |  |  | viz fasádní lešení:414,6331
74 | 941.99 | Ochrana střešní konstrukce při použití lešení na střeše šaten | mb | 7.75 | 0 | 0 |  | 2 | 12 | 0 | 72 | 1 | 0 | 0 | 0 | 0 | 0 | 12 | 0 | 0
|  | 7,75 |  | 7.75 |  |  | 7,75
| Celkem za | 94 Lešení a stavební výtahy |  |  |  | 0 |  | 4 |  |  |  |  | 0 | 0 | 0 | 0 | 0
Díl: | 95 | Dokončovací konstrukce na pozemních stavbách | [5 empty] | 1
75 | 938533115T00 | Očištění povrchu střech po odstranění původ.vrstev zbytky asf.lepenek,vydrolených částí betonu | m2 | 323.498 | 0 | 0 |  | 2 | 1 | 1 | 1 | 1 | 0 | 0 | 0 | 0 | 0 | 1 | 1 | 0
|  | střecha ZS-T1-demontáž:275,2074 |  | 275.2074 |  |  | střecha ZS-T1-demontáž:275,2074
|  | ZS-T3-demontáž :48,2906 |  | 48.2906 |  |  | ZS-T3-demontáž :48,2906
76 | 952901111R00 | Vyčištění budov o výšce podlaží do 4 m | m2 | 34.2462 | 0 | 0 |  | 2 | 1 | 1 | 1 | 1 | 0 | 0 | 0 | 0 | 0 | 1 | 1 | 0
|  | v.č.303-SO-03 tělocvična-plochá střecha: |  | 0 |  |  | v.č.303-SO-03 tělocvična-plochá střecha:
|  | (13,28*23,13+12,75*4,65/2+12,75*2,925/2)/3 |  | 118.4857 |  |  | (13,28*23,13+12,75*4,65/2+12,75*2,925/2)/3
|  | -vyčištění nad 4m:-13,28*19,03/3 |  | -84.2395 |  |  | -vyčištění nad 4m:-13,28*19,03/3
77 | 952901114R00 | Vyčištění budov o výšce podlaží nad 4 m | m2 | 84.2395 | 0 | 0 |  | 2 | 1 | 1 | 1 | 1 | 0 | 0 | 0 | 0 | 0 | 1 | 1 | 0
|  | v.č.303-SO-03 tělocvična-plochá střecha: |  | 0 |  |  | v.č.303-SO-03 tělocvična-plochá střecha:
|  | 13,28*19,03/3 |  | 84.2395 |  |  | 13,28*19,03/3
78 | 953941611R00 | Osazení konzol ve zdivu cihelném | kus | 4 | 0 | 0 |  | 2 | 1 | 1 | 1 | 1 | 0 | 0 | 0 | 0 | 0 | 1 | 1 | 0
|  | v.č.308-SO-03 tělocvična-výrobky zámečnické: |  | 0 |  |  | v.č.308-SO-03 tělocvična-výrobky zámečnické:
|  | Z/01-montáž žebříku (4ks kotvení):4 |  | 4 |  |  | Z/01-montáž žebříku (4ks kotvení):4
79 | 900materiál | Materiál pro provedení osaz.svítidel a klimatizace (prodložení kabelů,popř.2x ocel.U profily) | soubor | 1 | 0 | 0 |  | 2 | 12 | 0 | 77 | 1 | 0 | 0 | 0 | 0 | 0 | 12 | 0 | 0
|  | v.č.302-SO-03-tělocvična-půdorys 2.np : |  | 0 |  |  | v.č.302-SO-03-tělocvična-půdorys 2.np :
|  | legenda stavebních úprav: |  | 0 |  |  | legenda stavebních úprav:
|  | SÚ11-prodloužení kabelů: |  | 0 |  |  | SÚ11-prodloužení kabelů:
|  | SÚ12-prodložení kabelů,popř.prodlouž.2xU pro kotvení klimatizace: |  | 0 |  |  | SÚ12-prodložení kabelů,popř.prodlouž.2xU pro kotvení klimatizace:
|  | 1 |  | 1 |  |  | 1
80 | 95.0 | Ostatní práce neuvedené které mohou vzniknout při rekonstrukci | soubor | 1 | 0 | 0 |  | 2 | 12 | 0 | 78 | 1 | 0 | 0 | 0 | 0 | 0 | 12 | 0 | 0
|  | fakturace po dohodě investora s dodavatelem:1 |  | 1 |  |  | fakturace po dohodě investora s dodavatelem:1
81 | 900 RT1 | HZS-úklid Práce v tarifní třídě 4 | h | 30 | 0 | 0 |  | 2 | 1 | 1 | 1 | 1 | 0 | 0 | 0 | 0 | 0 | 1 | 1 | 0
|  | 30 |  | 30 |  |  | 30
82 | 900 RT3 | HZS-pro montážní a demontážní práce Práce v tarifní třídě 6 | h | 129 | 0 | 0 |  | 2 | 1 | 1 | 1 | 1 | 0 | 0 | 0 | 0 | 0 | 1 | 1 | 0
|  | fakturace podle skutečného provedení: |  | 0 |  |  | fakturace podle skutečného provedení:
|  | v.č.302-SO-03-tělocvična-půdorys 2.np : |  | 0 |  |  | v.č.302-SO-03-tělocvična-půdorys 2.np :
|  | legenda stavebních úprav: |  | 0 |  |  | legenda stavebních úprav:
|  | SÚ11-demontáž a po provedení zateplení opětná montáž venkovn.: |  | 0 |  |  | SÚ11-demontáž a po provedení zateplení opětná montáž venkovn.:
|  | svítidel (4 ks):4*(3+3) |  | 24 |  |  | svítidel (4 ks):4*(3+3)
|  | SÚ12-demontáž a po provedení zateplení opětná montáž klimatizece:10*2 |  | 20 |  |  | SÚ12-demontáž a po provedení zateplení opětná montáž klimatizece:10*2
|  | zednické výpomoci pro specialisty:35 |  | 35 |  |  | zednické výpomoci pro specialisty:35
|  | ostatní práce nezahrnuté v položkách:50 |  | 50 |  |  | ostatní práce nezahrnuté v položkách:50
| Celkem za | 95 Dokončovací konstrukce na pozemních stavbách |  |  |  | 0 |  | 4 |  |  |  |  | 0 | 0 | 0 | 0 | 0
Díl: | 96 | Bourání konstrukcí | [5 empty] | 1
83 | 962036112R00 | DMTZ SDK příčky, 1x kov.kce., 1x opláštěné 12,5 mm | m2 | 1.38 | 0 | 0 |  | 2 | 1 | 1 | 1 | 1 | 0 | 0 | 0 | 0 | 0 | 1 | 1 | 0
|  | v.č.302-SO-03-tělocvična-půdorys 2.np : |  | 0 |  |  | v.č.302-SO-03-tělocvična-půdorys 2.np :
|  | legenda stavebních úprav: |  | 0 |  |  | legenda stavebních úprav:
|  | SÚ19-provedení prostupů v sdk příčkách: |  | 0 |  |  | SÚ19-provedení prostupů v sdk příčkách:
|  | 1200x450,tl.100mm:1,2*0,45*2 |  | 1.08 |  |  | 1200x450,tl.100mm:1,2*0,45*2
|  | 1200x250,tl.100mm:1,2*0,25 |  | 0.3 |  |  | 1200x250,tl.100mm:1,2*0,25
84 | 962036992R00 | Příplatek za DMTZ vrstvy tepelné izolace tl. 50 mm | m2 | 1.38 | 0 | 0 |  | 2 | 1 | 1 | 1 | 1 | 0 | 0 | 0 | 0 | 0 | 1 | 1 | 0
|  | v.č.302-SO-03-tělocvična-půdorys 2.np : |  | 0 |  |  | v.č.302-SO-03-tělocvična-půdorys 2.np :
|  | legenda stavebních úprav: |  | 0 |  |  | legenda stavebních úprav:
|  | SÚ19-provedení prostupů v sdk příčkách: |  | 0 |  |  | SÚ19-provedení prostupů v sdk příčkách:
|  | 1200x450,tl.100mm:1,2*0,45*2 |  | 1.08 |  |  | 1200x450,tl.100mm:1,2*0,45*2
|  | 1200x250,tl.100mm:1,2*0,25 |  | 0.3 |  |  | 1200x250,tl.100mm:1,2*0,25
85 | 963042819R00 | Bourání schodišťových stupňů betonových | m | 4.275 | 0 | 0 |  | 2 | 1 | 1 | 1 | 1 | 0 | 0 | 0 | 0 | 0 | 1 | 1 | 0
|  | v.č.301-SO-03-tělocvična-půdorys 1.np : |  | 0 |  |  | v.č.301-SO-03-tělocvična-půdorys 1.np :
|  | legenda stavebních úprav: |  | 0 |  |  | legenda stavebních úprav:
|  | SÚ04-vybourání stávající betonové dlažby,příp.betonového : |  | 0 |  |  | SÚ04-vybourání stávající betonové dlažby,příp.betonového :
|  | okapního chodníku:1,425*3 |  | 4.275 |  |  | okapního chodníku:1,425*3
86 | 965042141R00 | Bourání mazanin betonových tl. 10 cm, nad 4 m2 | m3 | 2.9919 | 0 | 0 |  | 2 | 1 | 1 | 1 | 1 | 0 | 0 | 0 | 0 | 0 | 1 | 1 | 0
|  | v.č.301-SO-03-tělocvična-půdorys 1.np : |  | 0 |  |  | v.č.301-SO-03-tělocvična-půdorys 1.np :
|  | legenda stavebních úprav: |  | 0 |  |  | legenda stavebních úprav:
|  | SÚ04-vybourání stávající betonové dlažby,příp.betonového : |  | 0 |  |  | SÚ04-vybourání stávající betonové dlažby,příp.betonového :
|  | okapního chodníku-betonová mazanina tl.100mm:(2*0,6+13,125*0,6)*0,1 |  | 0.9075 |  |  | okapního chodníku-betonová mazanina tl.100mm:(2*0,6+13,125*0,6)*0,1
|  | SÚ05-vybourání stávající betonového okapního chodníku: |  | 0 |  |  | SÚ05-vybourání stávající betonového okapního chodníku:
|  | betonová mazanina tl.100mm:(20,86+0,6+13,28)*0,6*0,1 |  | 2.0844 |  |  | betonová mazanina tl.100mm:(20,86+0,6+13,28)*0,6*0,1
87 | 965082941R00 | Odstranění násypu tl. nad 20 cm jakékoliv plochy | m3 | 69.8558 | 0 | 0 |  | 2 | 1 | 1 | 1 | 1 | 0 | 0 | 0 | 0 | 0 | 1 | 1 | 0
|  | legenda stavebních úprav: |  | 0 |  |  | legenda stavebních úprav:
|  | SÚ13-odstranění stávajících vrstev střechy: |  | 0 |  |  | SÚ13-odstranění stávajících vrstev střechy:
|  | násyp tl.340-80mm: |  | 0 |  |  | násyp tl.340-80mm:
|  | střecha ZS-T1-demontáž:275,2074*(0,34+0,08)/2 |  | 57.7936 |  |  | střecha ZS-T1-demontáž:275,2074*(0,34+0,08)/2
|  | násyp tl.380-140mm: |  | 0 |  |  | násyp tl.380-140mm:
|  | střecha ZS-T3-demontáž :46,3931*(0,38+0,14)/2 |  | 12.0622 |  |  | střecha ZS-T3-demontáž :46,3931*(0,38+0,14)/2
88 | 967031743R00 | Přisekání plošné zdiva cihelného na MC tl. 15 cm | m2 | 11.132 | 0 | 0 |  | 2 | 1 | 1 | 1 | 1 | 0 | 0 | 0 | 0 | 0 | 1 | 1 | 0
|  | v.č.303-SO-03 tělocvična-plochá střecha: |  | 0 |  |  | v.č.303-SO-03 tělocvična-plochá střecha:
|  | legenda stavebních úprav: |  | 0 |  |  | legenda stavebních úprav:
|  | SÚ16-demontáž přizděné atiky tl.150mm: |  | 0 |  |  | SÚ16-demontáž přizděné atiky tl.150mm:
|  | z úr.+2,83 na úr.+3,71:(5,74-0,32+7,23)*(3,71-2,83) |  | 11.132 |  |  | z úr.+2,83 na úr.+3,71:(5,74-0,32+7,23)*(3,71-2,83)
89 | 968061112R00 | Vyvěšení dřevěných okenních křídel pl. do 1,5 m2 | kus | 4 | 0 | 0 |  | 2 | 1 | 1 | 1 | 1 | 0 | 0 | 0 | 0 | 0 | 1 | 1 | 0
|  | v.č.301-SO-03-tělocvična-půdorys 1.np : |  | 0 |  |  | v.č.301-SO-03-tělocvična-půdorys 1.np :
|  | legenda stavebních úprav: |  | 0 |  |  | legenda stavebních úprav:
|  | SÚ10-dřevěné okno 1760x880mm-vyvěšení okeních křídel:2*2 |  | 4 |  |  | SÚ10-dřevěné okno 1760x880mm-vyvěšení okeních křídel:2*2
90 | 968062355R00 | Vybourání dřevěných rámů oken dvojitých pl. 2 m2 | m2 | 1.5488 | 0 | 0 |  | 2 | 1 | 1 | 1 | 1 | 0 | 0 | 0 | 0 | 0 | 1 | 1 | 0
|  | v.č.301-SO-03-tělocvična-půdorys 1.np : |  | 0 |  |  | v.č.301-SO-03-tělocvična-půdorys 1.np :
|  | legenda stavebních úprav: |  | 0 |  |  | legenda stavebních úprav:
|  | SÚ10-dřevěné okno 1760x880mm-vybourání okeního rámu:1,76*0,88 |  | 1.5488 |  |  | SÚ10-dřevěné okno 1760x880mm-vybourání okeního rámu:1,76*0,88
91 | 968071112R00 | Vyvěšení, zavěšení kovových křídel oken pl. 1,5 m2 | kus | 6 | 0 | 0 |  | 2 | 1 | 1 | 1 | 1 | 0 | 0 | 0 | 0 | 0 | 1 | 1 | 0
|  | v.č.302-SO-03-tělocvična-půdorys 2.np : |  | 0 |  |  | v.č.302-SO-03-tělocvična-půdorys 2.np :
|  | legenda stavebních úprav: |  | 0 |  |  | legenda stavebních úprav:
|  | SÚ10-ocelové okno 2705x1620mm-vyvěšení okeních křídel:3*2 |  | 6 |  |  | SÚ10-ocelové okno 2705x1620mm-vyvěšení okeních křídel:3*2
92 | 968072357R00 | Vybourání kovových rámů oken zdvojených nad 4 m2 | m2 | 4.3821 | 0 | 0 |  | 2 | 1 | 1 | 1 | 1 | 0 | 0 | 0 | 0 | 0 | 1 | 1 | 0
|  | v.č.302-SO-03-tělocvična-půdorys 2.np : |  | 0 |  |  | v.č.302-SO-03-tělocvična-půdorys 2.np :
|  | legenda stavebních úprav: |  | 0 |  |  | legenda stavebních úprav:
|  | SÚ10-ocelové okno 2705x1620mm-vybourání okeního rámu:2,705*1,62 |  | 4.3821 |  |  | SÚ10-ocelové okno 2705x1620mm-vybourání okeního rámu:2,705*1,62
93 | 968095001R00 | Bourání parapetů dřevěných š. do 25 cm | m | 4.46 | 0 | 0 |  | 2 | 1 | 1 | 1 | 1 | 0 | 0 | 0 | 0 | 0 | 1 | 1 | 0
|  | demontáž parapetů (počítána pouze u bouraných oken):1,76+2,7 |  | 4.46 |  |  | demontáž parapetů (počítána pouze u bouraných oken):1,76+2,7
94 | 971033341R00 | Vybourání otv. zeď cihel. pl.0,09 m2, tl.30cm, MVC | kus | 2 | 0 | 0 |  | 2 | 1 | 1 | 1 | 1 | 0 | 0 | 0 | 0 | 0 | 1 | 1 | 0
|  | v.č.301-SO-03-tělocvična-půdorys 1.np : |  | 0 |  |  | v.č.301-SO-03-tělocvična-půdorys 1.np :
|  | legenda stavebních úprav: |  | 0 |  |  | legenda stavebních úprav:
|  | SÚ18-otvor ve zdivu 200x200,tl.zdi 300mm:2 |  | 2 |  |  | SÚ18-otvor ve zdivu 200x200,tl.zdi 300mm:2
95 | 973031825R00 | Vysekání kapes pro zavázání zdí tl. 45 cm | m | 6.08 | 0 | 0 |  | 2 | 1 | 1 | 1 | 1 | 0 | 0 | 0 | 0 | 0 | 1 | 1 | 0
|  | v.č.302-SO-03 tělocvična-půdorys 2.np: |  | 0 |  |  | v.č.302-SO-03 tělocvična-půdorys 2.np:
|  | pilíře-kapsy do zdiva tl.400mm:3,51+2,57 |  | 6.08 |  |  | pilíře-kapsy do zdiva tl.400mm:3,51+2,57
96 | 976074131R00 | Vybourání kotevních želez zeď cihelná MC | kus | 4 | 0 | 0 |  | 2 | 1 | 1 | 1 | 1 | 0 | 0 | 0 | 0 | 0 | 1 | 1 | 0
|  | v.č.308-SO-03 tělocvična-výrobky zámečnické: |  | 0 |  |  | v.č.308-SO-03 tělocvična-výrobky zámečnické:
|  | 301-SO-03-tělocvična-půdorys 1.np : |  | 0 |  |  | 301-SO-03-tělocvična-půdorys 1.np :
|  | legenda stavebních úprav: |  | 0 |  |  | legenda stavebních úprav:
|  | SÚ09-demontáž kotvení žebříku: |  | 0 |  |  | SÚ09-demontáž kotvení žebříku:
|  | Z/01-demontáž žebříku (4ks kotvení):4 |  | 4 |  |  | Z/01-demontáž žebříku (4ks kotvení):4
97 | 977151114R00 | Vrt jádrový D do 60mm | m | 0.3 | 0 | 0 |  | 2 | 1 | 1 | 1 | 1 | 0 | 0 | 0 | 0 | 0 | 1 | 1 | 0
|  | v.č.302-SO-03 tělocvična-půdorys 2.np: |  | 0 |  |  | v.č.302-SO-03 tělocvična-půdorys 2.np:
|  | legenda stavebních úprav: |  | 0 |  |  | legenda stavebních úprav:
|  | SÚ12-prostup zdivem pro kabel vzt:0,3 |  | 0.3 |  |  | SÚ12-prostup zdivem pro kabel vzt:0,3
98 | 977151131R00 | Vrt jádrový D do 400mm | m | 0.4 | 0 | 0 |  | 2 | 1 | 1 | 1 | 1 | 0 | 0 | 0 | 0 | 0 | 1 | 1 | 0
|  | v.č.303-SO-03 tělocvična-plochá střecha: |  | 0 |  |  | v.č.303-SO-03 tělocvična-plochá střecha:
|  | střecha ZS-T3-vybourání otvorů dn 400mm pro vzt:0,2*2 |  | 0.4 |  |  | střecha ZS-T3-vybourání otvorů dn 400mm pro vzt:0,2*2
99 | 978013191R00 | Otlučení omítek vnitřních stěn v rozsahu do 100 % | m2 | 16.0272 | 0 | 0 |  | 2 | 1 | 1 | 1 | 1 | 0 | 0 | 0 | 0 | 0 | 1 | 1 | 0
|  | v.č.301-SO-03-tělocvična-půdorys 1.np : |  | 0 |  |  | v.č.301-SO-03-tělocvična-půdorys 1.np :
|  | legenda stavebních úprav: |  | 0 |  |  | legenda stavebních úprav:
|  | SÚ17-vybourání omítky stěny (sklad):6,36*2,52 |  | 16.0272 |  |  | SÚ17-vybourání omítky stěny (sklad):6,36*2,52
100 | 978015231R00 | Otlučení omítek vnějších MVC v složit.1-4 do 20 % | m2 | 296.418 | 0 | 0 |  | 2 | 1 | 1 | 1 | 1 | 0 | 0 | 0 | 0 | 0 | 1 | 1 | 0
|  | úprava podkladu pod zateplení objektu tl.160mm: |  | 0 |  |  | úprava podkladu pod zateplení objektu tl.160mm:
|  | EPS/14:292,687 |  | 292.687 |  |  | EPS/14:292,687
|  | MW/14:13,979 |  | 13.979 |  |  | MW/14:13,979
|  | -omítka dozdívek:-1,2*3,51*2-0,3*(3,51+2,57) |  | -10.248 |  |  | -omítka dozdívek:-1,2*3,51*2-0,3*(3,51+2,57)
101 | 978015291R00 | Otlučení omítek vnějších MVC v složit.1-4 do 100 % | m2 | 7 | 0 | 0 |  | 2 | 1 | 1 | 1 | 1 | 0 | 0 | 0 | 0 | 0 | 1 | 1 | 0
|  | v.č.301-SO-03-tělocvična-půdorys 1.np : |  | 0 |  |  | v.č.301-SO-03-tělocvična-půdorys 1.np :
|  | vybourání venkovních omítek:14*0,5 |  | 7 |  |  | vybourání venkovních omítek:14*0,5
102 | 978023411R00 | Vysekání a úprava spár zdiva cihelného mimo komín. | m2 | 16.0272 | 0 | 0 |  | 2 | 1 | 1 | 1 | 1 | 0 | 0 | 0 | 0 | 0 | 1 | 1 | 0
|  | v.č.301-SO-03-tělocvična-půdorys 1.np : |  | 0 |  |  | v.č.301-SO-03-tělocvična-půdorys 1.np :
|  | legenda stavebních úprav: |  | 0 |  |  | legenda stavebních úprav:
|  | SÚ17-vyškrabání spár po vybourání omítky stěny (sklad):6,36*2,52 |  | 16.0272 |  |  | SÚ17-vyškrabání spár po vybourání omítky stěny (sklad):6,36*2,52
103 | 978059611R00 | Odsekání vnějších obkladů stěn do 1 m2 | m2 | 1 | 0 | 0 |  | 2 | 1 | 1 | 1 | 1 | 0 | 0 | 0 | 0 | 0 | 1 | 1 | 0
|  | v.č.301-SO-03-tělocvična-půdorys 1.np : |  | 0 |  |  | v.č.301-SO-03-tělocvična-půdorys 1.np :
|  | vybourání venkovního obkladu:1 |  | 1 |  |  | vybourání venkovního obkladu:1
104 | 979071131R00 | Očištění vybouraných kostek mozaikových, kam. těž. | m2 | 10.485 | 0 | 0 |  | 2 | 1 | 1 | 1 | 1 | 0 | 0 | 0 | 0 | 0 | 1 | 1 | 0
|  | v.č.301-SO-03-tělocvična-půdorys 1.np : |  | 0 |  |  | v.č.301-SO-03-tělocvična-půdorys 1.np :
|  | legenda stavebních úprav: |  | 0 |  |  | legenda stavebních úprav:
|  | SÚ06-po demontáži stávající zámkové dlažby:11,7*0,6+4,2*(1,425-0,6) |  | 10.485 |  |  | SÚ06-po demontáži stávající zámkové dlažby:11,7*0,6+4,2*(1,425-0,6)
105 | 96650 | Demontáž svislých lan hromosvodu vč.kotvení | m | 28 | 0 | 0 |  | 2 | 12 | 0 | 103 | 1 | 0 | 0 | 0 | 0 | 0 | 12 | 0 | 0
|  | v.č.303-SO-03 tělocvična-plochá střecha: |  | 0 |  |  | v.č.303-SO-03 tělocvična-plochá střecha:
|  | legenda stavebních úprav: |  | 0 |  |  | legenda stavebních úprav:
|  | SÚ07-demontáž stávajících lan vč.kotvení:28 |  | 28 |  |  | SÚ07-demontáž stávajících lan vč.kotvení:28
| Celkem za | 96 Bourání konstrukcí |  |  |  | 0 |  | 4 |  |  |  |  | 0 | 0 | 0 | 0 | 0
Díl: | 99 | Staveništní přesun hmot | [5 empty] | 1
106 | 999281108R00 | Přesun hmot pro opravy a údržbu do výšky 12 m | t | 73.6295 | 0 | 0 |  | 2 | 1 | 1 | 1 | 1 | 0 | 0 | 0 | 0 | 0 | 1 | 1 | 0
| Celkem za | 99 Staveništní přesun hmot |  |  |  | 0 |  | 4 |  |  |  |  | 0 | 0 | 0 | 0 | 0
Díl: | 711 | Izolace proti vodě | [5 empty] | 1
107 | 711482020RZU | Izolační systém nopovou folií, svisle včetně dodávky fólie a doplňků | m2 | 39.9774 | 0 | 0 |  | 2 | 1 | 7 | 7 | 2 | 0 | 0 | 0 | 0 | 0 | 1 | 7 | 0
|  | XPS/10 pod út:39,9774 |  | 39.9774 |  |  | XPS/10 pod út:39,9774
108 | 998711202R00 | Přesun hmot pro izolace proti vodě, výšky do 12 m | % | 0 | 0 | 0 |  | 2 | 1 | 7 | 7 | 2 | 0 | 0 | 0 | 0 | 0 | 1 | 7 | 0
| Celkem za | 711 Izolace proti vodě |  |  |  | 0 |  | 4 |  |  |  |  | 0 | 0 | 0 | 0 | 0
Díl: | 712 | Živičné krytiny | [5 empty] | 1
109 | 712300831RT3 | Odstranění živičné krytiny střech do 10° 1vrstvé z ploch jednotlivě nad 20 m2 | m2 | 321.6005 | 0 | 0 |  | 2 | 1 | 7 | 7 | 2 | 0 | 0 | 0 | 0 | 0 | 1 | 7 | 0
|  | legenda stavebních úprav: |  | 0 |  |  | legenda stavebních úprav:
|  | SÚ13-odstranění stávajících vrstev střechy: |  | 0 |  |  | SÚ13-odstranění stávajících vrstev střechy:
|  | nakašírovaný asf.pás na deskách POLSID tl.50mm: |  | 0 |  |  | nakašírovaný asf.pás na deskách POLSID tl.50mm:
|  | střecha ZS-T1-demontáž :275,2074 |  | 275.2074 |  |  | střecha ZS-T1-demontáž :275,2074
|  | ZS-T3-demontáž :46,3931 |  | 46.3931 |  |  | ZS-T3-demontáž :46,3931
110 | 712300832RT3 | Odstranění živičné krytiny střech do 10° 2vrstvé z ploch jednotlivě nad 20 m2 | m2 | 353.7606 | 0 | 0 |  | 2 | 1 | 7 | 7 | 2 | 0 | 0 | 0 | 0 | 0 | 1 | 7 | 0
|  | legenda stavebních úprav: |  | 0 |  |  | legenda stavebních úprav:
|  | SÚ13-odstranění stávajících vrstev střechy: |  | 0 |  |  | SÚ13-odstranění stávajících vrstev střechy:
|  | asf.pásy tl.10mm: |  | 0 |  |  | asf.pásy tl.10mm:
|  | střecha ZS-T1-demontáž vč.vytažení na atiku:275,2074*1,1 |  | 302.7281 |  |  | střecha ZS-T1-demontáž vč.vytažení na atiku:275,2074*1,1
|  | ZS-T3-demontáž vč.vytažení na atiku:46,3931*1,1 |  | 51.0324 |  |  | ZS-T3-demontáž vč.vytažení na atiku:46,3931*1,1
111 | 712311101RZ1 | Povlaková krytina střech do 10°, za studena 1 x nátěr - včetně dodávky | m2 | 323.498 | 0 | 0 |  | 2 | 1 | 7 | 7 | 2 | 0 | 0 | 0 | 0 | 0 | 1 | 7 | 0
|  | nátěr: |  | 0 |  |  | nátěr:
|  | střecha ZS-T1:275,2074 |  | 275.2074 |  |  | střecha ZS-T1:275,2074
|  | ZS-T3:48,2906 |  | 48.2906 |  |  | ZS-T3:48,2906
112 | 712341559R00 | Povlaková krytina střech do 10°, přitavením | m2 | 323.498 | 0 | 0 |  | 2 | 1 | 7 | 7 | 2 | 0 | 0 | 0 | 0 | 0 | 1 | 7 | 0
|  | parozábrana z modifik.asf.pásu z vložkou ze skelných vláken: |  | 0 |  |  | parozábrana z modifik.asf.pásu z vložkou ze skelných vláken:
|  | střecha ZS-T1:275,2074 |  | 275.2074 |  |  | střecha ZS-T1:275,2074
|  | ZS-T3:48,2906 |  | 48.2906 |  |  | ZS-T3:48,2906
113 | 712372111R0K | Krytina střech do 10° fólie, 4 kotvy/m2, na beton tl.izolace 300-600mm | m2 | 367.3322 | 0 | 0 |  | 2 | 1 | 7 | 7 | 2 | 0 | 0 | 0 | 0 | 0 | 1 | 7 | 0
|  | pozor nutné prodloužení kotevních šroubů přes tepelnou izolaci: |  | 0 |  |  | pozor nutné prodloužení kotevních šroubů přes tepelnou izolaci:
|  | kotvení šrouby do betonu ,s talířovými podložkami: |  | 0 |  |  | kotvení šrouby do betonu ,s talířovými podložkami:
|  | střešní mPVC folie vyztužená polyesterovou tkaninou tl.2mm,popř.: |  | 0 |  |  | střešní mPVC folie vyztužená polyesterovou tkaninou tl.2mm,popř.:
|  | tl.2,4mm: |  | 0 |  |  | tl.2,4mm:
|  | v.č.303-SO-03 tělocvična-plochá střecha: |  | 0 |  |  | v.č.303-SO-03 tělocvična-plochá střecha:
|  | Broof t1: |  | 0 |  |  | Broof t1:
|  | střecha ZS-T1:21,95*12,1 |  | 265.595 |  |  | střecha ZS-T1:21,95*12,1
|  | přetažení přes atiku:(13,28+23,13+0,14*2-0,73*2)*2*0,73 |  | 51.4358 |  |  | přetažení přes atiku:(13,28+23,13+0,14*2-0,73*2)*2*0,73
|  | Mezisoučet |  | 317.0308 |  |  | Mezisoučet
|  | Broof t3: |  | 0 |  |  | Broof t3:
|  | střecha ZS-T3:12,75*4,5/2+12,75*2,925/2 |  | 47.3344 |  |  | střecha ZS-T3:12,75*4,5/2+12,75*2,925/2
|  | přetažení přes atiku:4,945*0,6 |  | 2.967 |  |  | přetažení přes atiku:4,945*0,6
|  | Mezisoučet |  | 50.3014 |  |  | Mezisoučet
114 | 712391171R00 | Povlaková krytina střech do 10°, podklad. textilie | m2 | 412.3512 | 0 | 0 |  | 2 | 1 | 7 | 7 | 2 | 0 | 0 | 0 | 0 | 0 | 1 | 7 | 0
|  | podkladní textilie 300g/m2: |  | 0 |  |  | podkladní textilie 300g/m2:
|  | v.č.303-SO-03 tělocvična-plochá střecha: |  | 0 |  |  | v.č.303-SO-03 tělocvična-plochá střecha:
|  | střecha ZS-T1:21,95*12,1 |  | 265.595 |  |  | střecha ZS-T1:21,95*12,1
|  | přetažení přes atiku:(13,28+23,13+0,14*2-0,73*2)*2*0,73 |  | 51.4358 |  |  | přetažení přes atiku:(13,28+23,13+0,14*2-0,73*2)*2*0,73
|  | vytažení na svislo:(21,95+12,1)*2*0,45 |  | 30.645 |  |  | vytažení na svislo:(21,95+12,1)*2*0,45
|  | Mezisoučet |  | 347.6758 |  |  | Mezisoučet
|  | podkladní textilie 120g/m2: |  | 0 |  |  | podkladní textilie 120g/m2:
|  | střecha ZS-T3:12,75*4,5/2+12,75*2,925/2 |  | 47.3344 |  |  | střecha ZS-T3:12,75*4,5/2+12,75*2,925/2
|  | přetažení přes atiku:4,945*0,6 |  | 2.967 |  |  | přetažení přes atiku:4,945*0,6
|  | vytažení na svislo:(4,945+7,23+4,92)*0,4+(7,14+5,74-0,32)*0,6 |  | 14.374 |  |  | vytažení na svislo:(4,945+7,23+4,92)*0,4+(7,14+5,74-0,32)*0,6
|  | Mezisoučet |  | 64.6754 |  |  | Mezisoučet
115 | 712811101RZ1 | Samostatné vytažení izolace, za studena 1x nátěr - včetně dodávky | m2 | 78.0114 | 0 | 0 |  | 2 | 1 | 7 | 7 | 2 | 0 | 0 | 0 | 0 | 0 | 1 | 7 | 0
|  | nátěr: |  | 0 |  |  | nátěr:
|  | v.č.303-SO-03 tělocvična-plochá střecha: |  | 0 |  |  | v.č.303-SO-03 tělocvična-plochá střecha:
|  | vytažení na svislo : |  | 0 |  |  | vytažení na svislo :
|  | střecha ZS-T1:(22,23+12,38)*2*0,75 |  | 51.915 |  |  | střecha ZS-T1:(22,23+12,38)*2*0,75
|  | ZS-T3 :(7,14+5,74-0,32+4,945+7,23+4,92)*0,88 |  | 26.0964 |  |  | ZS-T3 :(7,14+5,74-0,32+4,945+7,23+4,92)*0,88
116 | 712841559R00 | Samostatné vytažení izolace, pásy přitavením | m2 | 78.0114 | 0 | 0 |  | 2 | 1 | 7 | 7 | 2 | 0 | 0 | 0 | 0 | 0 | 1 | 7 | 0
|  | parozábrana z modifik.asf.pásu z vložkou ze skelných vláken: |  | 0 |  |  | parozábrana z modifik.asf.pásu z vložkou ze skelných vláken:
|  | v.č.303-SO-03 tělocvična-plochá střecha: |  | 0 |  |  | v.č.303-SO-03 tělocvična-plochá střecha:
|  | vytažení na svislo : |  | 0 |  |  | vytažení na svislo :
|  | střecha ZS-T1:(22,23+12,38)*2*0,75 |  | 51.915 |  |  | střecha ZS-T1:(22,23+12,38)*2*0,75
|  | ZS-T3 :(7,14+5,74-0,32+4,945+7,23+4,92)*0,88 |  | 26.0964 |  |  | ZS-T3 :(7,14+5,74-0,32+4,945+7,23+4,92)*0,88
117 | 712871801R00 | Samostatné vytažení izolace, fólií PVC polož.volně | m2 | 45.019 | 0 | 0 |  | 2 | 1 | 7 | 7 | 2 | 0 | 0 | 0 | 0 | 0 | 1 | 7 | 0
|  | střešní mPVC folie vyztužená polyesterovou tkaninou tl.2mm: |  | 0 |  |  | střešní mPVC folie vyztužená polyesterovou tkaninou tl.2mm:
|  | Broof t1: |  | 0 |  |  | Broof t1:
|  | v.č.303-SO-03 tělocvična-plochá střecha: |  | 0 |  |  | v.č.303-SO-03 tělocvična-plochá střecha:
|  | střecha ZS-T1:(21,95+12,1)*2*0,45 |  | 30.645 |  |  | střecha ZS-T1:(21,95+12,1)*2*0,45
|  | střešní mPVC folie vyztužená polyesterovou tkaninou tl.2,4mm: |  | 0 |  |  | střešní mPVC folie vyztužená polyesterovou tkaninou tl.2,4mm:
|  | Broof t3: |  | 0 |  |  | Broof t3:
|  | v.č.303-SO-03 tělocvična-plochá střecha: |  | 0 |  |  | v.č.303-SO-03 tělocvična-plochá střecha:
|  | střecha ZS-t3:(4,945+7,23+4,92)*0,4+(7,14+5,74-0,32)*0,6 |  | 14.374 |  |  | střecha ZS-t3:(4,945+7,23+4,92)*0,4+(7,14+5,74-0,32)*0,6
118 | 712997001R00 | Přilepení polystyrénových klínů do asfaltu | m | 34.46 | 0 | 0 |  | 2 | 1 | 7 | 7 | 2 | 0 | 0 | 0 | 0 | 0 | 1 | 7 | 0
|  | polystyren XPS tl.50-30mm pod oplechování parapetů: |  | 0 |  |  | polystyren XPS tl.50-30mm pod oplechování parapetů:
|  | v.č.307-SO-03 tělocvična-výrobky klempířské: |  | 0 |  |  | v.č.307-SO-03 tělocvična-výrobky klempířské:
|  | K/01:6,0*4 |  | 24 |  |  | K/01:6,0*4
|  | K/02:3,0*2 |  | 6 |  |  | K/02:3,0*2
|  | K/03:1,76 |  | 1.76 |  |  | K/03:1,76
|  | K/04:2,7 |  | 2.7 |  |  | K/04:2,7
119 | 283220192 | Fólie PVCm vyztužená polyest.tkaninou tl.2,0mm s odolností proti UV záření Broof t1 | m2 | 390.3162 | 0 | 0 |  | 2 | 1 | 7 | 7 | 2 | 0 | 0 | 0 | 0 | 0 | 1 | 7 | 0
|  | střecha ZS-T1: |  | 0 |  |  | střecha ZS-T1:
|  | folie PVCm tl.2mm s odolností proti UV záření Broof t1:317,0308*1,12+30,645*1,15 |  | 390.3162 |  |  | folie PVCm tl.2mm s odolností proti UV záření Broof t1:317,0308*1,12+30,645*1,15
120 | 283220193 | Fólie PVCm vyztužená polyest.tkaninou tl.2,4mm s odolností proti UV záření Broof t3 | m2 | 72.8677 | 0 | 0 |  | 2 | 1 | 7 | 7 | 2 | 0 | 0 | 0 | 0 | 0 | 1 | 7 | 0
|  | střecha ZS-T3: |  | 0 |  |  | střecha ZS-T3:
|  | folie PVCm tl.2mm s odolností proti UV záření Broof t3:50,3014*1,12+14,374*1,15 |  | 72.8677 |  |  | folie PVCm tl.2mm s odolností proti UV záření Broof t3:50,3014*1,12+14,374*1,15
121 | 28375460 | Polystyren extrudovaný XPS | m3 | 0.3666 | 0 | 0 |  | 2 | 3 | 7 | 28375460 | 2 | 0 | 0 | 0 | 0 | 0 | 3 | 7 | 0
|  | polystyren XPS tl.50-30mm pod oplechování parapetů: |  | 0 |  |  | polystyren XPS tl.50-30mm pod oplechování parapetů:
|  | v.č.307-SO-03 tělocvična-výrobky klempířské: |  | 0 |  |  | v.č.307-SO-03 tělocvična-výrobky klempířské:
|  | K/01:6,0*4*0,275*(0,05+0,03)/2 |  | 0.264 |  |  | K/01:6,0*4*0,275*(0,05+0,03)/2
|  | K/02:3,0*2*0,275*(0,05+0,03)/2 |  | 0.066 |  |  | K/02:3,0*2*0,275*(0,05+0,03)/2
|  | K/03:1,76*0,165*(0,05+0,03)/2 |  | 0.0116 |  |  | K/03:1,76*0,165*(0,05+0,03)/2
|  | K/04:2,7*0,165*(0,05+0,03)/2 |  | 0.0178 |  |  | K/04:2,7*0,165*(0,05+0,03)/2
|  | Mezisoučet |  | 0.3594 |  |  | Mezisoučet
|  | ztratné 2%:0,3594*0,02 |  | 0.0072 |  |  | ztratné 2%:0,3594*0,02
122 | 62833181 | Pás asfaltovaný těžký z vložkou ze skelných vláken | m2 | 465.6364 | 0 | 0 |  | 2 | 3 | 7 | 62833181 | 2 | 0 | 0 | 0 | 0 | 0 | 3 | 7 | 0
|  | modifik.asf.pás z vložkou ze skelných vláken:323,498*1,15+78,0114*1,2 |  | 465.6364 |  |  | modifik.asf.pás z vložkou ze skelných vláken:323,498*1,15+78,0114*1,2
123 | 69366196u | Geotextilie 120 g/m2 š. 200cm 100% PP | m2 | 67.9092 | 0 | 0 |  | 2 | 1 | 7 | 7 | 2 | 0 | 0 | 0 | 0 | 0 | 1 | 7 | 0
|  | podkladní textilie 120g/m2:64,6754*1,05 |  | 67.9092 |  |  | podkladní textilie 120g/m2:64,6754*1,05
124 | 69366198 | Geotextilie 300 g/m2 š. 200cm 100% PP | m2 | 365.0596 | 0 | 0 |  | 2 | 3 | 7 | 69366198 | 2 | 0 | 0 | 0 | 0 | 0 | 3 | 7 | 0
|  | podkladní textilie 300g/m2:347,6758*1,05 |  | 365.0596 |  |  | podkladní textilie 300g/m2:347,6758*1,05
125 | 998712202R00 | Přesun hmot pro povlakové krytiny, výšky do 12 m | % | 0 | 0 | 0 |  | 2 | 1 | 7 | 7 | 2 | 0 | 0 | 0 | 0 | 0 | 1 | 7 | 0
| Celkem za | 712 Živičné krytiny |  |  |  | 0 |  | 4 |  |  |  |  | 0 | 0 | 0 | 0 | 0
Díl: | 713 | Izolace tepelné | [5 empty] | 1
126 | 713131131R00 | Izolace tepelná stěn lepením | m2 | 51.8914 | 0 | 0 |  | 2 | 1 | 7 | 7 | 2 | 0 | 0 | 0 | 0 | 0 | 1 | 7 | 0
|  | v.č.303-SO-03 tělocvična-plochá střecha: |  | 0 |  |  | v.č.303-SO-03 tělocvična-plochá střecha:
|  | izolace stěn atik polystyrenem tl.140mm: |  | 0 |  |  | izolace stěn atik polystyrenem tl.140mm:
|  | střecha ZS-T1:(12,38+21,95)*2*(0,88*2-0,22-0,6)/2 |  | 32.2702 |  |  | střecha ZS-T1:(12,38+21,95)*2*(0,88*2-0,22-0,6)/2
|  | ZS-T3:12,56*(1,12*2-0,2-0,44)/2 |  | 10.048 |  |  | ZS-T3:12,56*(1,12*2-0,2-0,44)/2
|  | (4,945+12,15)*(0,88*2-0,2-0,44)/2 |  | 9.5732 |  |  | (4,945+12,15)*(0,88*2-0,2-0,44)/2
127 | 713140821R00 | Odstraň střech lep polystyr -100mm | m2 | 321.6005 | 0 | 0 |  | 2 | 1 | 7 | 7 | 2 | 0 | 0 | 0 | 0 | 0 | 1 | 7 | 0
|  | legenda stavebních úprav: |  | 0 |  |  | legenda stavebních úprav:
|  | SÚ13-odstranění stávajících vrstev střechy: |  | 0 |  |  | SÚ13-odstranění stávajících vrstev střechy:
|  | polystyrenové dílce POLSID tl.50mm: |  | 0 |  |  | polystyrenové dílce POLSID tl.50mm:
|  | střecha ZS-T1-demontáž:275,2074 |  | 275.2074 |  |  | střecha ZS-T1-demontáž:275,2074
|  | ZS-T3-demontáž :46,3931 |  | 46.3931 |  |  | ZS-T3-demontáž :46,3931
128 | 713141125R00 | Izolace tepelná střech, desky, na lepidlo PUK | m2 | 13.4184 | 0 | 0 |  | 2 | 1 | 7 | 7 | 2 | 0 | 0 | 0 | 0 | 0 | 1 | 7 | 0
|  | v.č.303-SO-03 tělocvična-plochá střecha: |  | 0 |  |  | v.č.303-SO-03 tělocvična-plochá střecha:
|  | detail A-izolace horní hrany atiky polystyr. XPS ve spádu tl.50-30mm: |  | 0 |  |  | detail A-izolace horní hrany atiky polystyr. XPS ve spádu tl.50-30mm:
|  | střecha ZS-T1:(13,28+21,95)*(0,45-0,05*2) |  | 12.3305 |  |  | střecha ZS-T1:(13,28+21,95)*(0,45-0,05*2)
|  | ZS-T3:4,945*(0,32-0,05*2) |  | 1.0879 |  |  | ZS-T3:4,945*(0,32-0,05*2)
129 | 713141151R00 | Izolace tepelná střech kladená na sucho 1vrstvá | m2 | 922.2034 | 0 | 0 |  | 2 | 1 | 7 | 7 | 2 | 0 | 0 | 0 | 0 | 0 | 1 | 7 | 0
|  | v.č.303-SO-03 tělocvična-plochá střecha: |  | 0 |  |  | v.č.303-SO-03 tělocvična-plochá střecha:
|  | izolace pěnovým polystyrenem EPS 100S tl.220-600mm : |  | 0 |  |  | izolace pěnovým polystyrenem EPS 100S tl.220-600mm :
|  | spádové dílce ve 3 vrstvách (vystřídané spáry): |  | 0 |  |  | spádové dílce ve 3 vrstvách (vystřídané spáry):
|  | střecha ZS-T1:275,2074*3 |  | 825.6222 |  |  | střecha ZS-T1:275,2074*3
|  | izolace pěnovým polystyrenem EPS 100S tl.200-400mm : |  | 0 |  |  | izolace pěnovým polystyrenem EPS 100S tl.200-400mm :
|  | spádové dílce ve 2 vrstvách (vystřídané spáry): |  | 0 |  |  | spádové dílce ve 2 vrstvách (vystřídané spáry):
|  | střecha ZS-T3:48,2906*2 |  | 96.5812 |  |  | střecha ZS-T3:48,2906*2
130 | 713191221R00 | Izolace tepelná podlah obložení stěn pásky 100 mm | m | 98.875 | 0 | 0 |  | 2 | 1 | 7 | 7 | 2 | 0 | 0 | 0 | 0 | 0 | 1 | 7 | 0
|  | v.č.303-SO-03 tělocvična-plochá střecha: |  | 0 |  |  | v.č.303-SO-03 tělocvična-plochá střecha:
|  | náběhový klín pro přechod izolace z vodorovné na svislou: |  | 0 |  |  | náběhový klín pro přechod izolace z vodorovné na svislou:
|  | střecha ZS-T1:(12,38+22,23)*2 |  | 69.22 |  |  | střecha ZS-T1:(12,38+22,23)*2
|  | ZS-T3:12,56+4,945+12,15 |  | 29.655 |  |  | ZS-T3:12,56+4,945+12,15
131 | 28375460 | Polystyren extrudovaný XPS | m3 | 0.5475 | 0 | 0 |  | 2 | 3 | 7 | 28375460 | 2 | 0 | 0 | 0 | 0 | 0 | 3 | 7 | 0
|  | polystyren XPS ve spádu tl.50-30mm:13,4184*(0,05+0,03)/2*1,02 |  | 0.5475 |  |  | polystyren XPS ve spádu tl.50-30mm:13,4184*(0,05+0,03)/2*1,02
132 | 28375873IZ | Deska polystyren. 100 S tl. 140 mm | m2 | 52.9292 | 0 | 0 |  | 2 | 12 | 0 | 130 | 2 | 0 | 0 | 0 | 0 | 0 | 12 | 0 | 0
|  | polystyren EPS 100 S tl.140mm:51,8914*1,02 |  | 52.9292 |  |  | polystyren EPS 100 S tl.140mm:51,8914*1,02
133 | 28375971 | Deska - klín spádový EPS 100 S | m3 | 129.8687 | 0 | 0 |  | 2 | 3 | 7 | 28375971 | 2 | 0 | 0 | 0 | 0 | 0 | 3 | 7 | 0
|  | izolace pěnovým polystyrenem EPS 100S tl.220-600mm : |  | 0 |  |  | izolace pěnovým polystyrenem EPS 100S tl.220-600mm :
|  | střecha ZS-T1:275,2074*(0,22+0,6)/2*1,02 |  | 115.0917 |  |  | střecha ZS-T1:275,2074*(0,22+0,6)/2*1,02
|  | izolace pěnovým polystyrenem EPS 100S tl.200-400mm : |  | 0 |  |  | izolace pěnovým polystyrenem EPS 100S tl.200-400mm :
|  | střecha ZS-T3:48,2906*(0,2+0,4)/2*1,02 |  | 14.7769 |  |  | střecha ZS-T3:48,2906*(0,2+0,4)/2*1,02
134 | 28375982 | Klín pro hrany EPS 100 x 100 x 1000 mm | m | 100.8525 | 0 | 0 |  | 2 | 3 | 7 | 28375982 | 2 | 0 | 0 | 0 | 0 | 0 | 3 | 7 | 0
|  | náběhový klín pro přechod izolace z vodorovné na svislou:98,875*1,02 |  | 100.8525 |  |  | náběhový klín pro přechod izolace z vodorovné na svislou:98,875*1,02
135 | 998713202R00 | Přesun hmot pro izolace tepelné, výšky do 12 m | % | 0 | 0 | 0 |  | 2 | 1 | 7 | 7 | 2 | 0 | 0 | 0 | 0 | 0 | 1 | 7 | 0
| Celkem za | 713 Izolace tepelné |  |  |  | 0 |  | 4 |  |  |  |  | 0 | 0 | 0 | 0 | 0
Díl: | 721 | Vnitřní kanalizace | [5 empty] | 1
136 | 721210823R00 | Demontáž střešní vpusti DN 125 | kus | 1 | 0 | 0 |  | 2 | 1 | 7 | 7 | 2 | 0 | 0 | 0 | 0 | 0 | 1 | 7 | 0
|  | v.č.303-SO-03 tělocvična-plochá střecha: |  | 0 |  |  | v.č.303-SO-03 tělocvična-plochá střecha:
|  | demontáž střešní vpusti dn 125mm:1 |  | 1 |  |  | demontáž střešní vpusti dn 125mm:1
137 | 721242116R00 | Lapač střešních splavenin litinový DN 125 | kus | 1 | 0 | 0 |  | 2 | 1 | 7 | 7 | 2 | 0 | 0 | 0 | 0 | 0 | 1 | 7 | 0
|  | v.č.309-SO-03 tělocvična-výrobky různé: |  | 0 |  |  | v.č.309-SO-03 tělocvična-výrobky různé:
|  | R/07:1 |  | 1 |  |  | R/07:1
138 | 721.1 | Ochrana dvorní vpusti při provádění zatepl.soklu | kus | 1 | 0 | 0 |  | 2 | 12 | 0 | 136 | 2 | 0 | 0 | 0 | 0 | 0 | 12 | 0 | 0
|  | v.č.301-SO-03-tělocvična-půdorys 1.np : |  | 0 |  |  | v.č.301-SO-03-tělocvična-půdorys 1.np :
|  | ochrana vpusti před poškozením:1 |  | 1 |  |  | ochrana vpusti před poškozením:1
139 | 721.R/05 | D+m střešní vpusti PVC dn 125 s integrovanou PVC manžetou a s ochrannýn košem-R/05 | ks | 1 | 0 | 0 |  | 2 | 3 | 7 | 721.R/05 | 2 | 0 | 0 | 0 | 0 | 0 | 3 | 7 | 0
|  | v.č.309-SO-03 tělocvična-výrobky různé: |  | 0 |  |  | v.č.309-SO-03 tělocvična-výrobky různé:
|  | R/05:1 |  | 1 |  |  | R/05:1
140 | 721.R/06 | D+m chrliče PVC dn 125 s integrovanou PVC manžetou a s ochrannou mřížkou-R/06 | ks | 1 | 0 | 0 |  | 2 | 3 | 7 | 721.R/06 | 2 | 0 | 0 | 0 | 0 | 0 | 3 | 7 | 0
|  | v.č.309-SO-03 tělocvična-výrobky různé: |  | 0 |  |  | v.č.309-SO-03 tělocvična-výrobky různé:
|  | R/06:1 |  | 1 |  |  | R/06:1
141 | 998721202R00 | Přesun hmot pro vnitřní kanalizaci, výšky do 12 m | % | 0 | 0 | 0 |  | 2 | 1 | 7 | 7 | 2 | 0 | 0 | 0 | 0 | 0 | 1 | 7 | 0
| Celkem za | 721 Vnitřní kanalizace |  |  |  | 0 |  | 4 |  |  |  |  | 0 | 0 | 0 | 0 | 0
Díl: | 762 | Konstrukce tesařské | [5 empty] | 1
142 | 762313111R00 | Montáž svorníků, šroubů délky 150 mm | kus | 304 | 0 | 0 |  | 2 | 1 | 7 | 7 | 2 | 0 | 0 | 0 | 0 | 0 | 1 | 7 | 0
|  | v.č.303-SO-03 tělocvična-plochá střecha: |  | 0 |  |  | v.č.303-SO-03 tělocvična-plochá střecha:
|  | kotvení latí 50x50,popř.50x30mm zhora do atiky-počítány 2ks/mb:304 |  | 304 |  |  | kotvení latí 50x50,popř.50x30mm zhora do atiky-počítány 2ks/mb:304
143 | 762361114R00 | Montáž spádových klínů plochy do 120 cm2 | m | 151.93 | 0 | 0 |  | 2 | 1 | 7 | 7 | 2 | 0 | 0 | 0 | 0 | 0 | 1 | 7 | 0
|  | v.č.303-SO-03 tělocvična-plochá střecha: |  | 0 |  |  | v.č.303-SO-03 tělocvična-plochá střecha:
|  | detail A-impregnované latě 50x50mm,popř.50x30mm na atice: |  | 0 |  |  | detail A-impregnované latě 50x50mm,popř.50x30mm na atice:
|  | střecha ZS-T1:(13,28+12,38+22,23+23,13)*2 |  | 142.04 |  |  | střecha ZS-T1:(13,28+12,38+22,23+23,13)*2
|  | ZS-T3:4,945*2 |  | 9.89 |  |  | ZS-T3:4,945*2
144 | 762361124R00 | Montáž spádových klínů plochy do 224 cm2 | m | 3.81 | 0 | 0 |  | 2 | 1 | 7 | 7 | 2 | 0 | 0 | 0 | 0 | 0 | 1 | 7 | 0
|  | v.č.303-SO-03 tělocvična-plochá střecha: |  | 0 |  |  | v.č.303-SO-03 tělocvična-plochá střecha:
|  | detail C-impregnovaný hranol 200x100mm:3,21 |  | 3.21 |  |  | detail C-impregnovaný hranol 200x100mm:3,21
|  | podkladní špalky 200x200x100mm:3*0,2 |  | 0.6 |  |  | podkladní špalky 200x200x100mm:3*0,2
145 | 762395000R00 | Spojovací a ochranné prostředky pro střechy | m3 | 0.3819 | 0 | 0 |  | 2 | 1 | 7 | 7 | 2 | 0 | 0 | 0 | 0 | 0 | 1 | 7 | 0
|  | impregnovaný hranol 200x100mm:3,21*0,2*0,1 |  | 0.0642 |  |  | impregnovaný hranol 200x100mm:3,21*0,2*0,1
|  | podkladní špalky 200x200x100mm:3*0,2*0,2*0,1 |  | 0.012 |  |  | podkladní špalky 200x200x100mm:3*0,2*0,2*0,1
|  | impregnované latě 50x50mm:((13,28+23,13)*2+4,945)*0,05*0,05 |  | 0.1944 |  |  | impregnované latě 50x50mm:((13,28+23,13)*2+4,945)*0,05*0,05
|  | 50x30mm:((12,38+22,23)*2+4,945)*0,05*0,03 |  | 0.1112 |  |  | 50x30mm:((12,38+22,23)*2+4,945)*0,05*0,03
146 | 762421013R00 | Obložení strop deskou dřevoštěpkovou 15 sraz šroub | m2 | 54.8116 | 0 | 0 |  | 2 | 1 | 7 | 7 | 2 | 0 | 0 | 0 | 0 | 0 | 1 | 7 | 0
|  | v.č.303-SO-03 tělocvična-plochá střecha: |  | 0 |  |  | v.č.303-SO-03 tělocvična-plochá střecha:
|  | detail A-atiková dřevoštěpková deska tl.15mm: |  | 0 |  |  | detail A-atiková dřevoštěpková deska tl.15mm:
|  | střecha ZS-T1:((13,28+0,14*2)+21,95)*2*0,73 |  | 51.8446 |  |  | střecha ZS-T1:((13,28+0,14*2)+21,95)*2*0,73
|  | ZS-T3:4,945*0,6 |  | 2.967 |  |  | ZS-T3:4,945*0,6
147 | 762495000R00 | Spojovací a ochranné prostř. obložení stěn, stropů | m2 | 54.8116 | 0 | 0 |  | 2 | 1 | 7 | 7 | 2 | 0 | 0 | 0 | 0 | 0 | 1 | 7 | 0
|  | dřevoštěpková deska tl.15mm:54,8116 |  | 54.8116 |  |  | dřevoštěpková deska tl.15mm:54,8116
148 | 762911113R00 | Impregnace řeziva máčením | m2 | 29.7054 | 0 | 0 |  | 2 | 1 | 7 | 7 | 2 | 0 | 0 | 0 | 0 | 0 | 1 | 7 | 0
|  | impregnovaný hranol 200x100mm:3,21*(0,2+0,1)*2 |  | 1.926 |  |  | impregnovaný hranol 200x100mm:3,21*(0,2+0,1)*2
|  | podkladní špalky 200x200x100mm:3*0,2*(0,2+0,1)*2 |  | 0.36 |  |  | podkladní špalky 200x200x100mm:3*0,2*(0,2+0,1)*2
|  | impregnované latě 50x50mm:((13,28+23,13)*2+4,945)*0,05*4 |  | 15.553 |  |  | impregnované latě 50x50mm:((13,28+23,13)*2+4,945)*0,05*4
|  | 50x30mm:((12,38+22,23)*2+4,945)*(0,05+0,03)*2 |  | 11.8664 |  |  | 50x30mm:((12,38+22,23)*2+4,945)*(0,05+0,03)*2
149 | 953961112R00 | Kotva chem tmel M10 hl 9cm ŽB vyvrt | kus | 9 | 0 | 0 |  | 2 | 1 | 7 | 7 | 2 | 0 | 0 | 0 | 0 | 0 | 1 | 7 | 0
|  | v.č.303-SO-03 tělocvična-plochá střecha: |  | 0 |  |  | v.č.303-SO-03 tělocvična-plochá střecha:
|  | detail C-impregnovaný hranol 200x100mm-kotvení 2ks/mb:6 |  | 6 |  |  | detail C-impregnovaný hranol 200x100mm-kotvení 2ks/mb:6
|  | podkladní špalky 200x200x100mm-kotvení 1ks/ks:3 |  | 3 |  |  | podkladní špalky 200x200x100mm-kotvení 1ks/ks:3
150 | 953965115R00 | Kotevní šroub chem kotv M10 hl 13cm | kus | 9 | 0 | 0 |  | 2 | 1 | 7 | 7 | 2 | 0 | 0 | 0 | 0 | 0 | 1 | 7 | 0
|  | v.č.303-SO-03 tělocvična-plochá střecha: |  | 0 |  |  | v.č.303-SO-03 tělocvična-plochá střecha:
|  | detail C-impregnovaný hranol 200x100mm-kotvení 2ks/mb:6 |  | 6 |  |  | detail C-impregnovaný hranol 200x100mm-kotvení 2ks/mb:6
|  | podkladní špalky 200x200x100mm-kotvení 1ks/ks:3 |  | 3 |  |  | podkladní špalky 200x200x100mm-kotvení 1ks/ks:3
151 | 953991111RCH | Osazení hmoždinek ve stěnách z cihel DN 6 - 8 mm na chemickou maltu | kus | 304 | 0 | 0 |  | 2 | 1 | 7 | 7 | 2 | 0 | 0 | 0 | 0 | 0 | 1 | 7 | 0
|  | v.č.303-SO-03 tělocvična-plochá střecha: |  | 0 |  |  | v.č.303-SO-03 tělocvična-plochá střecha:
|  | kotvení latí 50x50,popř.50x30mm zhora do atiky-počítány 2ks/mb:304 |  | 304 |  |  | kotvení latí 50x50,popř.50x30mm zhora do atiky-počítány 2ks/mb:304
152 | 31140658 | Vrut se šestihrannou hlavou 021810 8x100 mm | 1000 k | 0.3344 | 0 | 0 |  | 2 | 3 | 7 | 31140658 | 2 | 0 | 0 | 0 | 0 | 0 | 3 | 7 | 0
|  | 304*1,1/1000 |  | 0.3344 |  |  | 304*1,1/1000
153 | 60510103 | latě do 25 cm2 | m3 | 0.3362 | 0 | 0 |  | 2 | 3 | 7 | 60510103 | 2 | 0 | 0 | 0 | 0 | 0 | 3 | 7 | 0
|  | impregnované latě 50x50mm:((13,28+23,13)*2+4,945)*0,05*0,05*1,1 |  | 0.2139 |  |  | impregnované latě 50x50mm:((13,28+23,13)*2+4,945)*0,05*0,05*1,1
|  | 50x30mm:((12,38+22,23)*2+4,945)*0,05*0,03*1,1 |  | 0.1224 |  |  | 50x30mm:((12,38+22,23)*2+4,945)*0,05*0,03*1,1
154 | 60510112 | hranoly dřevěné | m3 | 0.0838 | 0 | 0 |  | 2 | 3 | 7 | 60510112 | 2 | 0 | 0 | 0 | 0 | 0 | 3 | 7 | 0
|  | impregnovaný hranol 200x100mm:3,21*0,2*0,1*1,1 |  | 0.0706 |  |  | impregnovaný hranol 200x100mm:3,21*0,2*0,1*1,1
|  | podkladní špalky 200x200x100mm:3*0,2*0,2*0,1*1,1 |  | 0.0132 |  |  | podkladní špalky 200x200x100mm:3*0,2*0,2*0,1*1,1
155 | 998762202R00 | Přesun hmot pro tesařské konstrukce, výšky do 12 m | % | 0 | 0 | 0 |  | 2 | 1 | 7 | 7 | 2 | 0 | 0 | 0 | 0 | 0 | 1 | 7 | 0
| Celkem za | 762 Konstrukce tesařské |  |  |  | 0 |  | 4 |  |  |  |  | 0 | 0 | 0 | 0 | 0
Díl: | 764 | Konstrukce klempířské | [5 empty] | 1
156 | 764334850R00 | Demontáž lemování zdí plochých střech,rš 500 mm | m | 12.175 | 0 | 0 |  | 2 | 1 | 7 | 7 | 2 | 0 | 0 | 0 | 0 | 0 | 1 | 7 | 0
|  | v.č.303-SO-03 tělocvična-plochá střecha: |  | 0 |  |  | v.č.303-SO-03 tělocvična-plochá střecha:
|  | legenda stavebních úprav: |  | 0 |  |  | legenda stavebních úprav:
|  | SÚ07-demontáž oplechování atik:4,945+7,23 |  | 12.175 |  |  | SÚ07-demontáž oplechování atik:4,945+7,23
157 | 764334870R00 | Demontáž lemování zdí plochých střech,rš 750 mm | m | 71.02 | 0 | 0 |  | 2 | 1 | 7 | 7 | 2 | 0 | 0 | 0 | 0 | 0 | 1 | 7 | 0
|  | v.č.303-SO-03 tělocvična-plochá střecha: |  | 0 |  |  | v.č.303-SO-03 tělocvična-plochá střecha:
|  | legenda stavebních úprav: |  | 0 |  |  | legenda stavebních úprav:
|  | SÚ07-demontáž oplechování atik:(13,28+23,13-0,45*2)*2 |  | 71.02 |  |  | SÚ07-demontáž oplechování atik:(13,28+23,13-0,45*2)*2
158 | 764339830R00 | Demontáž lemování komínů v ploše, hl. kryt, do 30° | m2 | 9.2976 | 0 | 0 |  | 2 | 1 | 7 | 7 | 2 | 0 | 0 | 0 | 0 | 0 | 1 | 7 | 0
|  | v.č.303-SO-03 tělocvična-plochá střecha: |  | 0 |  |  | v.č.303-SO-03 tělocvična-plochá střecha:
|  | legenda stavebních úprav: |  | 0 |  |  | legenda stavebních úprav:
|  | SÚ15-demontáž oplechování vzt hlavic:(1,3*1-0,2*0,2*3,14+(1,3+1)*2*0,25)*4 |  | 9.2976 |  |  | SÚ15-demontáž oplechování vzt hlavic:(1,3*1-0,2*0,2*3,14+(1,3+1)*2*0,25)*4
159 | 764343841R00 | Demontáž lem. trub ze 2 dílů, D do 600 mm, do 30° | kus | 4 | 0 | 0 |  | 2 | 1 | 7 | 7 | 2 | 0 | 0 | 0 | 0 | 0 | 1 | 7 | 0
|  | v.č.303-SO-03 tělocvična-plochá střecha: |  | 0 |  |  | v.č.303-SO-03 tělocvična-plochá střecha:
|  | legenda stavebních úprav: |  | 0 |  |  | legenda stavebních úprav:
|  | SÚ15-demontáž vzt hlavic dn 600mm:4 |  | 4 |  |  | SÚ15-demontáž vzt hlavic dn 600mm:4
160 | 764352840R00 | Demontáž žlabů půlkruh. oblouk., rš 330 mm, do 30° | m | 3.21 | 0 | 0 |  | 2 | 1 | 7 | 7 | 2 | 0 | 0 | 0 | 0 | 0 | 1 | 7 | 0
|  | v.č.303-SO-03 tělocvična-plochá střecha: |  | 0 |  |  | v.č.303-SO-03 tělocvična-plochá střecha:
|  | legenda stavebních úprav: |  | 0 |  |  | legenda stavebních úprav:
|  | SÚ07-demontáž žlabu:3,21 |  | 3.21 |  |  | SÚ07-demontáž žlabu:3,21
161 | 764410450R01 | Oplechování parapetů z Al tl. 1,0 mm, rš 330 mm lepení montážním lepidlem | m | 4.46 | 0 | 0 |  | 2 | 1 | 7 | 7 | 2 | 0 | 0 | 0 | 0 | 0 | 1 | 7 | 0
|  | v.č.307-SO-03 tělocvična-výrobky klempířské: |  | 0 |  |  | v.č.307-SO-03 tělocvična-výrobky klempířské:
|  | K/03:1,76 |  | 1.76 |  |  | K/03:1,76
|  | K/04:2,7 |  | 2.7 |  |  | K/04:2,7
162 | 764410460R01 | Oplechování parapetů z Al tl. 1,0 mm, rš 400 mm lepení montážním lepidlem | m | 30 | 0 | 0 |  | 2 | 1 | 7 | 7 | 2 | 0 | 0 | 0 | 0 | 0 | 1 | 7 | 0
|  | v.č.307-SO-03 tělocvična-výrobky klempířské: |  | 0 |  |  | v.č.307-SO-03 tělocvična-výrobky klempířské:
|  | K/01:6,0*4 |  | 24 |  |  | K/01:6,0*4
|  | K/02:3,0*2 |  | 6 |  |  | K/02:3,0*2
163 | 764410850R00 | Demontáž oplechování parapetů,rš od 100 do 330 mm | m | 37.46 | 0 | 0 |  | 2 | 1 | 7 | 7 | 2 | 0 | 0 | 0 | 0 | 0 | 1 | 7 | 0
|  | 1.np:1,76 |  | 1.76 |  |  | 1.np:1,76
|  | 2.np:17,7+2,7+6*2+3,3 |  | 35.7 |  |  | 2.np:17,7+2,7+6*2+3,3
164 | 764454802R00 | Demontáž odpadních trub kruhových,D 120 mm | m | 5 | 0 | 0 |  | 2 | 1 | 7 | 7 | 2 | 0 | 0 | 0 | 0 | 0 | 1 | 7 | 0
|  | v.č.301-SO-03 tělocvična-půdorys 1.np: |  | 0 |  |  | v.č.301-SO-03 tělocvična-půdorys 1.np:
|  | legenda stavebních úprav: |  | 0 |  |  | legenda stavebních úprav:
|  | SÚ08-demontáž svodu:5 |  | 5 |  |  | SÚ08-demontáž svodu:5
165 | 764918231R00 | Z+M okapů z popl.pl. živič. fól.krytina, rš 250 mm | m | 80 | 0 | 0 |  | 2 | 1 | 7 | 7 | 2 | 0 | 0 | 0 | 0 | 0 | 1 | 7 | 0
|  | v.č.307-SO-03 tělocvična-výrobky klempířské: |  | 0 |  |  | v.č.307-SO-03 tělocvična-výrobky klempířské:
|  | K/08:80 |  | 80 |  |  | K/08:80
166 | 764918234R00 | Z+M okapů z popl.pl. živič. fól.krytina, rš 500 mm | m | 3.5 | 0 | 0 |  | 2 | 1 | 7 | 7 | 2 | 0 | 0 | 0 | 0 | 0 | 1 | 7 | 0
|  | v.č.307-SO-03 tělocvična-výrobky klempířské: |  | 0 |  |  | v.č.307-SO-03 tělocvična-výrobky klempířské:
|  | K/05:3,5 |  | 3.5 |  |  | K/05:3,5
167 | 764918312R00 | Z+M lemování na stř.s tvrd.krytinou rš 330 mm | m | 13 | 0 | 0 |  | 2 | 1 | 7 | 7 | 2 | 0 | 0 | 0 | 0 | 0 | 1 | 7 | 0
|  | v.č.307-SO-03 tělocvična-výrobky klempířské: |  | 0 |  |  | v.č.307-SO-03 tělocvična-výrobky klempířské:
|  | K/10:13 |  | 13 |  |  | K/10:13
168 | 764918961R00 | Z+M připoj.lišty z ocel.popl.plechu dilat.rš 120mm | m | 39 | 0 | 0 |  | 2 | 1 | 7 | 7 | 2 | 0 | 0 | 0 | 0 | 0 | 1 | 7 | 0
|  | v.č.307-SO-03 tělocvična-výrobky klempířské: |  | 0 |  |  | v.č.307-SO-03 tělocvična-výrobky klempířské:
|  | K/09:13*2 |  | 26 |  |  | K/09:13*2
|  | K/10:13 |  | 13 |  |  | K/10:13
169 | 764919512R00 | M.žlabů z popl.plech podokapní půlkruhové rš 330mm | m | 3.5 | 0 | 0 |  | 2 | 1 | 7 | 7 | 2 | 0 | 0 | 0 | 0 | 0 | 1 | 7 | 0
|  | v.č.307-SO-03 tělocvična-výrobky klempířské: |  | 0 |  |  | v.č.307-SO-03 tělocvična-výrobky klempířské:
|  | K/05:3,5 |  | 3.5 |  |  | K/05:3,5
170 | 764919596R00 | M.kotlíku žlab.kónick.z popl.pl.pro půl.žl. rš 330 | kus | 1 | 0 | 0 |  | 2 | 1 | 7 | 7 | 2 | 0 | 0 | 0 | 0 | 0 | 1 | 7 | 0
|  | v.č.307-SO-03 tělocvična-výrobky klempířské: |  | 0 |  |  | v.č.307-SO-03 tělocvična-výrobky klempířské:
|  | K/07:1 |  | 1 |  |  | K/07:1
171 | 764929503R00 | M odpadní trouby z popl.plechu, kruhové do D120 mm | m | 11.1 | 0 | 0 |  | 2 | 1 | 7 | 7 | 2 | 0 | 0 | 0 | 0 | 0 | 1 | 7 | 0
|  | v.č.307-SO-03 tělocvična-výrobky klempířské: |  | 0 |  |  | v.č.307-SO-03 tělocvična-výrobky klempířské:
|  | K/06:5 |  | 5 |  |  | K/06:5
|  | K/07:6,1 |  | 6.1 |  |  | K/07:6,1
172 | 134.popl plech | poplastovaný plech-dodávka (ztratné 10%) K/05-K/10 | m2 | 40.0199 | 0 | 0 |  | 2 | 12 | 0 | 170 | 2 | 0 | 0 | 0 | 0 | 0 | 12 | 0 | 0
|  | v.č.307-SO-03 tělocvična-výrobky klempířské: |  | 0 |  |  | v.č.307-SO-03 tělocvična-výrobky klempířské:
|  | K/05:3,5*(0,33+0,5)*1,1 |  | 3.1955 |  |  | K/05:3,5*(0,33+0,5)*1,1
|  | K/06:5*0,125*3,14*1,1 |  | 2.1588 |  |  | K/06:5*0,125*3,14*1,1
|  | K/07:0,15*1,1+6,1*0,125*3,14*1,1 |  | 2.7987 |  |  | K/07:0,15*1,1+6,1*0,125*3,14*1,1
|  | K/08:80*0,25*1,1 |  | 22 |  |  | K/08:80*0,25*1,1
|  | K/09:13*0,12*2*1,1 |  | 3.432 |  |  | K/09:13*0,12*2*1,1
|  | K/10:13*(0,12+0,33)*1,1 |  | 6.435 |  |  | K/10:13*(0,12+0,33)*1,1
173 | 998764202R00 | Přesun hmot pro klempířské konstr., výšky do 12 m | % | 0 | 0 | 0 |  | 2 | 1 | 7 | 7 | 2 | 0 | 0 | 0 | 0 | 0 | 1 | 7 | 0
| Celkem za | 764 Konstrukce klempířské |  |  |  | 0 |  | 4 |  |  |  |  | 0 | 0 | 0 | 0 | 0
Díl: | 767 | Konstrukce zámečnické | [5 empty] | 1
174 | 767832100R00 | Montáž žebříků do zdiva s vodovodní trubkou | m | 4.2 | 0 | 0 |  | 2 | 1 | 7 | 7 | 2 | 0 | 0 | 0 | 0 | 0 | 1 | 7 | 0
|  | v.č.308-SO-03 tělocvična-výrobky zámečnické: |  | 0 |  |  | v.č.308-SO-03 tělocvična-výrobky zámečnické:
|  | Z/01-montáž žebříku :4,2 |  | 4.2 |  |  | Z/01-montáž žebříku :4,2
175 | 767996802R00 | Demontáž atypických ocelových konstr. do100 kg | kg | 63 | 0 | 0 |  | 2 | 1 | 7 | 7 | 2 | 0 | 0 | 0 | 0 | 0 | 1 | 7 | 0
|  | v.č.308-SO-03 tělocvična-výrobky zámečnické: |  | 0 |  |  | v.č.308-SO-03 tělocvična-výrobky zámečnické:
|  | 301-SO-03-tělocvična-půdorys 1.np : |  | 0 |  |  | 301-SO-03-tělocvična-půdorys 1.np :
|  | legenda stavebních úprav: |  | 0 |  |  | legenda stavebních úprav:
|  | SÚ09-demontáž žebříku: |  | 0 |  |  | SÚ09-demontáž žebříku:
|  | Z/01-demontáž žebříku (počítáno 15kg/mb žebříku):4,2*15 |  | 63 |  |  | Z/01-demontáž žebříku (počítáno 15kg/mb žebříku):4,2*15
176 | 767996803R00 | Demontáž atypických ocelových konstr. do 250 kg | kg | 220.712 | 0 | 0 |  | 2 | 1 | 7 | 7 | 2 | 0 | 0 | 0 | 0 | 0 | 1 | 7 | 0
|  | v.č.302-SO-03-tělocvična-půdorys 2.np : |  | 0 |  |  | v.č.302-SO-03-tělocvična-půdorys 2.np :
|  | legenda stavebních úprav: |  | 0 |  |  | legenda stavebních úprav:
|  | SÚ10-vybourání ocel.rámuů copilitových stěn z profilů U 160 (1x,: |  | 0 |  |  | SÚ10-vybourání ocel.rámuů copilitových stěn z profilů U 160 (1x,:
|  | popř.2x): |  | 0 |  |  | popř.2x):
|  | rám 3300x2570mm :(3,3+2,57)*2*18,8 |  | 220.712 |  |  | rám 3300x2570mm :(3,3+2,57)*2*18,8
177 | 767996805R00 | Demontáž atypických ocelových konstr. nad 500 kg | kg | 2371.432 | 0 | 0 |  | 2 | 1 | 7 | 7 | 2 | 0 | 0 | 0 | 0 | 0 | 1 | 7 | 0
|  | v.č.302-SO-03-tělocvična-půdorys 2.np : |  | 0 |  |  | v.č.302-SO-03-tělocvična-půdorys 2.np :
|  | legenda stavebních úprav: |  | 0 |  |  | legenda stavebních úprav:
|  | SÚ10-vybourání ocel.rámuů copilitových stěn z profilů U 160 (1x,: |  | 0 |  |  | SÚ10-vybourání ocel.rámuů copilitových stěn z profilů U 160 (1x,:
|  | popř.2x): |  | 0 |  |  | popř.2x):
|  | rám 17700x3510mm:(17,7+3,51)*2*18,8+(17,7+3,51*2)*2*18,8 |  | 1726.968 |  |  | rám 17700x3510mm:(17,7+3,51)*2*18,8+(17,7+3,51*2)*2*18,8
|  | 6000x2570mm:(6+2,57)*2*18,8*2 |  | 644.464 |  |  | 6000x2570mm:(6+2,57)*2*18,8*2
178 | 553.Z/01 | Úprava ocel.žebříku prodloužením kotev-Z/01 prodložení kotvení žebříku (4 ks) | soubor | 1 | 0 | 0 |  | 2 | 3 | 7 | 553.Z/01 | 2 | 0 | 0 | 0 | 0 | 0 | 3 | 7 | 0
|  | v.č.308-SO-03 tělocvična-výrobky zámečnické: |  | 0 |  |  | v.č.308-SO-03 tělocvična-výrobky zámečnické:
|  | Z/01-úprava žebříku (dl.4200mm,šířka 400mm):1 |  | 1 |  |  | Z/01-úprava žebříku (dl.4200mm,šířka 400mm):1
179 | 998767202R00 | Přesun hmot pro zámečnické konstr., výšky do 12 m | % | 0 | 0 | 0 |  | 2 | 1 | 7 | 7 | 2 | 0 | 0 | 0 | 0 | 0 | 1 | 7 | 0
| Celkem za | 767 Konstrukce zámečnické |  |  |  | 0 |  | 4 |  |  |  |  | 0 | 0 | 0 | 0 | 0
Díl: | 769 | Otvorové prvky z plastu | [5 empty] | 1
180 | 769000010R00 | Montáž plastových oken s vypěněním | m | 110.4 | 0 | 0 |  | 2 | 1 | 7 | 7 | 2 | 0 | 0 | 0 | 0 | 0 | 1 | 7 | 0
|  | v.č.306-SO-03 tělocvična-výrobky plastové: |  | 0 |  |  | v.č.306-SO-03 tělocvična-výrobky plastové:
|  | P/01:(6+3,51)*2*2 |  | 38.04 |  |  | P/01:(6+3,51)*2*2
|  | P/02:(3+3,51)*2 |  | 13.02 |  |  | P/02:(3+3,51)*2
|  | P/03:(6+2,57)*2*2 |  | 34.28 |  |  | P/03:(6+2,57)*2*2
|  | P/04:(3+2,57)*2 |  | 11.14 |  |  | P/04:(3+2,57)*2
|  | P/05:(1,76+0,88)*2 |  | 5.28 |  |  | P/05:(1,76+0,88)*2
|  | P/06:(2,7+1,62)*2 |  | 8.64 |  |  | P/06:(2,7+1,62)*2
181 | 769.P/01 | Plastové okno 6000x3510mm-P/01 zaskl.izol.2-sklem, horní křídla elektric.ovládání (viz PD) | ks | 2 | 0 | 0 |  | 2 | 3 | 7 | 769.P/01 | 2 | 0 | 0 | 0 | 0 | 0 | 3 | 7 | 0
|  | rozměr 6000x3510mm: |  | 0 |  |  | rozměr 6000x3510mm:
|  | krajní okna: |  | 0 |  |  | krajní okna:
|  | horní křídlo je sklápěcí (1500x750mm)-elektrické ovládání: |  | 0 |  |  | horní křídlo je sklápěcí (1500x750mm)-elektrické ovládání:
|  | střední křídlo s pevným zasklením (1500x1660mm): |  | 0 |  |  | střední křídlo s pevným zasklením (1500x1660mm):
|  | spodní křídlo je sklápěcí (1500x750mm): |  | 0 |  |  | spodní křídlo je sklápěcí (1500x750mm):
|  | vnitřní okna : |  | 0 |  |  | vnitřní okna :
|  | všechna křídla s pevným zasklením: |  | 0 |  |  | všechna křídla s pevným zasklením:
|  | horní křídlo (1500x750mm): |  | 0 |  |  | horní křídlo (1500x750mm):
|  | střední křídlo (1500x1660mm) : |  | 0 |  |  | střední křídlo (1500x1660mm) :
|  | spodní křídlo (1500x750mm): |  | 0 |  |  | spodní křídlo (1500x750mm):
|  | nad horním křídlem je v úr.krycího plechu Al žaluzií vložena: |  | 0 |  |  | nad horním křídlem je v úr.krycího plechu Al žaluzií vložena:
|  | meziokenní vložka (plná výplň s pur izolací): |  | 0 |  |  | meziokenní vložka (plná výplň s pur izolací):
|  | zaskleno izolačním 2-sklem-vnější sklo strukturované (průsvitné,: |  | 0 |  |  | zaskleno izolačním 2-sklem-vnější sklo strukturované (průsvitné,:
|  | neprůhledné): |  | 0 |  |  | neprůhledné):
|  | U-1,1W/(m2*K),celé okno (rám a zasklení max U-1,2W/(m2*K): |  | 0 |  |  | U-1,1W/(m2*K),celé okno (rám a zasklení max U-1,2W/(m2*K):
|  | meziskelní rámeček bude splňovat požadavek ČSN 730540-2: |  | 0 |  |  | meziskelní rámeček bude splňovat požadavek ČSN 730540-2:
|  | (nesmí dojít k povrchové kondenzaci): |  | 0 |  |  | (nesmí dojít k povrchové kondenzaci):
|  | kování okenní sklápěcí,těsnění celoobvodové přítlačné: |  | 0 |  |  | kování okenní sklápěcí,těsnění celoobvodové přítlačné:
|  | v.č.306-SO-03 tělocvična-výrobky plastové: |  | 0 |  |  | v.č.306-SO-03 tělocvična-výrobky plastové:
|  | P/01:2 |  | 2 |  |  | P/01:2
182 | 769.P/02 | Plastové okno 3000x3510mm-P/02 zaskl.izol.2-sklem, horní křídla elektric.ovládání (viz PD) | ks | 1 | 0 | 0 |  | 2 | 3 | 7 | 769.P/02 | 2 | 0 | 0 | 0 | 0 | 0 | 3 | 7 | 0
|  | rozměr 3000x3510mm: |  | 0 |  |  | rozměr 3000x3510mm:
|  | 3-křídlové : |  | 0 |  |  | 3-křídlové :
|  | horní křídlo je sklápěcí (1500x750mm)-elektrické ovládání: |  | 0 |  |  | horní křídlo je sklápěcí (1500x750mm)-elektrické ovládání:
|  | střední křídlo s pevným zasklením (1500x1660mm): |  | 0 |  |  | střední křídlo s pevným zasklením (1500x1660mm):
|  | spodní křídlo je sklápěcí (1500x750mm): |  | 0 |  |  | spodní křídlo je sklápěcí (1500x750mm):
|  | nad horním křídlem je v úr.krycího plechu Al žaluzií vložena: |  | 0 |  |  | nad horním křídlem je v úr.krycího plechu Al žaluzií vložena:
|  | meziokenní vložka (plná výplň s pur izolací): |  | 0 |  |  | meziokenní vložka (plná výplň s pur izolací):
|  | zaskleno izolačním 2-sklem-vnější sklo strukturované (průsvitné,: |  | 0 |  |  | zaskleno izolačním 2-sklem-vnější sklo strukturované (průsvitné,:
|  | neprůhledné): |  | 0 |  |  | neprůhledné):
|  | U-1,1W/(m2*K),celé okno (rám a zasklení max U-1,2W/(m2*K): |  | 0 |  |  | U-1,1W/(m2*K),celé okno (rám a zasklení max U-1,2W/(m2*K):
|  | meziskelní rámeček bude splňovat požadavek ČSN 730540-2: |  | 0 |  |  | meziskelní rámeček bude splňovat požadavek ČSN 730540-2:
|  | (nesmí dojít k povrchové kondenzaci): |  | 0 |  |  | (nesmí dojít k povrchové kondenzaci):
|  | kování okenní sklápěcí,těsnění celoobvodové přítlačné: |  | 0 |  |  | kování okenní sklápěcí,těsnění celoobvodové přítlačné:
|  | v.č.306-SO-03 tělocvična-výrobky plastové: |  | 0 |  |  | v.č.306-SO-03 tělocvična-výrobky plastové:
|  | P/02:1 |  | 1 |  |  | P/02:1
183 | 769.P/03 | Plastové okno 6000x2570mm-P/03 zaskl.izol.2-sklem, horní křídla elektric.ovládání (viz PD) | ks | 2 | 0 | 0 |  | 2 | 3 | 7 | 769.P/03 | 2 | 0 | 0 | 0 | 0 | 0 | 3 | 7 | 0
|  | rozměr 6000x2570mm: |  | 0 |  |  | rozměr 6000x2570mm:
|  | krajní okno: |  | 0 |  |  | krajní okno:
|  | horní křídlo je sklápěcí (1500x750mm)-elektrické ovládání: |  | 0 |  |  | horní křídlo je sklápěcí (1500x750mm)-elektrické ovládání:
|  | spodní křídlo je sklápěcí (1500x1470mm): |  | 0 |  |  | spodní křídlo je sklápěcí (1500x1470mm):
|  | vnitřní okno: |  | 0 |  |  | vnitřní okno:
|  | všechna křídla s pevným zasklením: |  | 0 |  |  | všechna křídla s pevným zasklením:
|  | horní křídlo (1500x750mm): |  | 0 |  |  | horní křídlo (1500x750mm):
|  | spodní křídlo (1500x1470mm): |  | 0 |  |  | spodní křídlo (1500x1470mm):
|  | nad horním křídlem je v úr.krycího plechu Al žaluzií vložena: |  | 0 |  |  | nad horním křídlem je v úr.krycího plechu Al žaluzií vložena:
|  | meziokenní vložka (plná výplň s pur izolací): |  | 0 |  |  | meziokenní vložka (plná výplň s pur izolací):
|  | zaskleno izolačním 2-sklem-vnější sklo strukturované (průsvitné,: |  | 0 |  |  | zaskleno izolačním 2-sklem-vnější sklo strukturované (průsvitné,:
|  | neprůhledné): |  | 0 |  |  | neprůhledné):
|  | U-1,1W/(m2*K),celé okno (rám a zasklení max U-1,2W/(m2*K): |  | 0 |  |  | U-1,1W/(m2*K),celé okno (rám a zasklení max U-1,2W/(m2*K):
|  | meziskelní rámeček bude splňovat požadavek ČSN 730540-2: |  | 0 |  |  | meziskelní rámeček bude splňovat požadavek ČSN 730540-2:
|  | (nesmí dojít k povrchové kondenzaci): |  | 0 |  |  | (nesmí dojít k povrchové kondenzaci):
|  | kování okenní sklápěcí,těsnění celoobvodové přítlačné: |  | 0 |  |  | kování okenní sklápěcí,těsnění celoobvodové přítlačné:
|  | v.č.306-SO-03 tělocvična-výrobky plastové: |  | 0 |  |  | v.č.306-SO-03 tělocvična-výrobky plastové:
|  | P/03:2 |  | 2 |  |  | P/03:2
184 | 769.P/04 | Plastové okno 3000x2570mm-P/04 zaskl.izol.2-sklem, horní křídla elektric.ovládání (viz PD) | ks | 1 | 0 | 0 |  | 2 | 3 | 7 | 769.P/04 | 2 | 0 | 0 | 0 | 0 | 0 | 3 | 7 | 0
|  | rozměr 3000x2570mm: |  | 0 |  |  | rozměr 3000x2570mm:
|  | 2-křídlové okno: |  | 0 |  |  | 2-křídlové okno:
|  | horní křídlo je sklápěcí (1500x750mm)-elektrické ovládání: |  | 0 |  |  | horní křídlo je sklápěcí (1500x750mm)-elektrické ovládání:
|  | spodní křídlo s pevným zasklením (1500x1470mm): |  | 0 |  |  | spodní křídlo s pevným zasklením (1500x1470mm):
|  | nad horním křídlem je v úr.krycího plechu Al žaluzií vložena: |  | 0 |  |  | nad horním křídlem je v úr.krycího plechu Al žaluzií vložena:
|  | meziokenní vložka (plná výplň s pur izolací): |  | 0 |  |  | meziokenní vložka (plná výplň s pur izolací):
|  | zaskleno izolačním 2-sklem-vnější sklo strukturované (průsvitné,: |  | 0 |  |  | zaskleno izolačním 2-sklem-vnější sklo strukturované (průsvitné,:
|  | neprůhledné): |  | 0 |  |  | neprůhledné):
|  | U-1,1W/(m2*K),celé okno (rám a zasklení max U-1,2W/(m2*K): |  | 0 |  |  | U-1,1W/(m2*K),celé okno (rám a zasklení max U-1,2W/(m2*K):
|  | meziskelní rámeček bude splňovat požadavek ČSN 730540-2: |  | 0 |  |  | meziskelní rámeček bude splňovat požadavek ČSN 730540-2:
|  | (nesmí dojít k povrchové kondenzaci): |  | 0 |  |  | (nesmí dojít k povrchové kondenzaci):
|  | kování okenní sklápěcí,těsnění celoobvodové přítlačné: |  | 0 |  |  | kování okenní sklápěcí,těsnění celoobvodové přítlačné:
|  | v.č.306-SO-03 tělocvična-výrobky plastové: |  | 0 |  |  | v.č.306-SO-03 tělocvična-výrobky plastové:
|  | P/04:1 |  | 1 |  |  | P/04:1
185 | 769.P/05 | Plastové okno 1760x880mm-P/05 zaskl.izol.2-sklem (viz PD) | ks | 1 | 0 | 0 |  | 2 | 3 | 7 | 769.P/05 | 2 | 0 | 0 | 0 | 0 | 0 | 3 | 7 | 0
|  | rozměr 1760x880mm: |  | 0 |  |  | rozměr 1760x880mm:
|  | 2-křídlové okno: |  | 0 |  |  | 2-křídlové okno:
|  | sklápěcí křídla mezi nimi pevná svislá příčka: |  | 0 |  |  | sklápěcí křídla mezi nimi pevná svislá příčka:
|  | zaskleno izolačním 2-sklem: |  | 0 |  |  | zaskleno izolačním 2-sklem:
|  | U-1,1W/(m2*K),celé okno (rám a zasklení max U-1,2W/(m2*K): |  | 0 |  |  | U-1,1W/(m2*K),celé okno (rám a zasklení max U-1,2W/(m2*K):
|  | meziskelní rámeček bude splňovat požadavek ČSN 730540-2: |  | 0 |  |  | meziskelní rámeček bude splňovat požadavek ČSN 730540-2:
|  | (nesmí dojít k povrchové kondenzaci): |  | 0 |  |  | (nesmí dojít k povrchové kondenzaci):
|  | kování okenní sklápěcí,těsnění celoobvodové přítlačné: |  | 0 |  |  | kování okenní sklápěcí,těsnění celoobvodové přítlačné:
|  | v.č.306-SO-03 tělocvična-výrobky plastové: |  | 0 |  |  | v.č.306-SO-03 tělocvična-výrobky plastové:
|  | P/05:1 |  | 1 |  |  | P/05:1
186 | 769.P/06 | Plastové okno 2700x1620mm-P/06 zaskl.izol.2-sklem (viz PD) | ks | 1 | 0 | 0 |  | 2 | 3 | 7 | 769.P/06 | 2 | 0 | 0 | 0 | 0 | 0 | 3 | 7 | 0
|  | rozměr 2700x1620mm: |  | 0 |  |  | rozměr 2700x1620mm:
|  | 3-křídlové okno: |  | 0 |  |  | 3-křídlové okno:
|  | 2-křídlové otevíravé,1-křídlové sklápěcí a otevíravé: |  | 0 |  |  | 2-křídlové otevíravé,1-křídlové sklápěcí a otevíravé:
|  | zaskleno izolačním 2-sklem: |  | 0 |  |  | zaskleno izolačním 2-sklem:
|  | U-1,1W/(m2*K),celé okno (rám a zasklení max U-1,2W/(m2*K): |  | 0 |  |  | U-1,1W/(m2*K),celé okno (rám a zasklení max U-1,2W/(m2*K):
|  | meziskelní rámeček bude splňovat požadavek ČSN 730540-2: |  | 0 |  |  | meziskelní rámeček bude splňovat požadavek ČSN 730540-2:
|  | (nesmí dojít k povrchové kondenzaci): |  | 0 |  |  | (nesmí dojít k povrchové kondenzaci):
|  | kování okenní sklápěcí a celoobvodové,těsnění celoobvodové: |  | 0 |  |  | kování okenní sklápěcí a celoobvodové,těsnění celoobvodové:
|  | přítlačné,mikroventilace: |  | 0 |  |  | přítlačné,mikroventilace:
|  | v.č.306-SO-03 tělocvična-výrobky plastové: |  | 0 |  |  | v.č.306-SO-03 tělocvična-výrobky plastové:
|  | P/06:1 |  | 1 |  |  | P/06:1
187 | 769.P/06síť | D+m síťky proti hmyzu-P/06 | ks | 1 | 0 | 0 |  | 2 | 12 | 0 | 185 | 2 | 0 | 0 | 0 | 0 | 0 | 12 | 0 | 0
|  | rozměr 2700x1620mm: |  | 0 |  |  | rozměr 2700x1620mm:
|  | síťka proti hmyzu plast: |  | 0 |  |  | síťka proti hmyzu plast:
|  | v.č.306-SO-03 tělocvična-výrobky plastové: |  | 0 |  |  | v.č.306-SO-03 tělocvična-výrobky plastové:
|  | P/06:1 |  | 1 |  |  | P/06:1
188 | 769poznámka | Všechny plastové výrobky jsou navrženy barvy bílé | soubor | 0 | 0 | 0 |  | 2 | 12 | 0 | 186 | 2 | 0 | 0 | 0 | 0 | 0 | 12 | 0 | 0
189 | 998766202R00 | Přesun hmot pro truhlářské konstr., výšky do 12 m | % | 0 | 0 | 0 |  | 2 | 1 | 7 | 7 | 2 | 0 | 0 | 0 | 0 | 0 | 1 | 7 | 0
| Celkem za | 769 Otvorové prvky z plastu |  |  |  | 0 |  | 4 |  |  |  |  | 0 | 0 | 0 | 0 | 0
Díl: | 783 | Nátěry | [5 empty] | 1
190 | 783201811R00 | Odstranění nátěrů z kovových konstrukcí oškrábáním | m2 | 2.68 | 0 | 0 |  | 2 | 1 | 7 | 7 | 2 | 0 | 0 | 0 | 0 | 0 | 1 | 7 | 0
|  | v.č.308-SO-03 tělocvična-výrobky zámečnické: |  | 0 |  |  | v.č.308-SO-03 tělocvična-výrobky zámečnické:
|  | Z/01-oprava nátěru žebříku dl.4200mm:4,2*0,4+0,25*4 |  | 2.68 |  |  | Z/01-oprava nátěru žebříku dl.4200mm:4,2*0,4+0,25*4
191 | 783224900R00 | Údržba, nátěr syntetický kov. konstr.1x + 1x email | m2 | 2.68 | 0 | 0 |  | 2 | 1 | 7 | 7 | 2 | 0 | 0 | 0 | 0 | 0 | 1 | 7 | 0
|  | v.č.308-SO-03 tělocvična-výrobky zámečnické: |  | 0 |  |  | v.č.308-SO-03 tělocvična-výrobky zámečnické:
|  | Z/01-oprava nátěru žebříku dl.4200mm:4,2*0,4+0,25*4 |  | 2.68 |  |  | Z/01-oprava nátěru žebříku dl.4200mm:4,2*0,4+0,25*4
| Celkem za | 783 Nátěry |  |  |  | 0 |  | 4 |  |  |  |  | 0 | 0 | 0 | 0 | 0
Díl: | 784 | Malby | [5 empty] | 1
192 | 784.1 | Malby v rekonstruovaných částech | soubor | 1 | 0 | 0 |  | 2 | 12 | 0 | 190 | 2 | 0 | 0 | 0 | 0 | 0 | 12 | 0 | 0
|  | fakturace podle skutečnosti:1 |  | 1 |  |  | fakturace podle skutečnosti:1
| Celkem za | 784 Malby |  |  |  | 0 |  | 4 |  |  |  |  | 0 | 0 | 0 | 0 | 0
Díl: | 786 | Čalounické úpravy | [5 empty] | 1
193 | 786611370T00 | D+m vnější Al žaluzie š.lamely 80mm,el.pohon, součástí dodávky je krycí plech | m2 | 90.3 | 0 | 0 |  | 2 | 1 | 7 | 7 | 2 | 0 | 0 | 0 | 0 | 0 | 1 | 7 | 0
|  | venkovní Al žaluzie,š.lamel 80mm : |  | 0 |  |  | venkovní Al žaluzie,š.lamel 80mm :
|  | svislé vedení v Al vodících lištách : |  | 0 |  |  | svislé vedení v Al vodících lištách :
|  | ovládání elektronické (přívod viz projekt elektro) : |  | 0 |  |  | ovládání elektronické (přívod viz projekt elektro) :
|  | součástí dodávky je krycí plech: |  | 0 |  |  | součástí dodávky je krycí plech:
|  | v.č.309-SO-03 tělocvična-výrobky různé: |  | 0 |  |  | v.č.309-SO-03 tělocvična-výrobky různé:
|  | R/01:3*3,51*5 |  | 52.65 |  |  | R/01:3*3,51*5
|  | R/02:3*2,51*5 |  | 37.65 |  |  | R/02:3*2,51*5
194 | 998786201R00 | Přesun hmot pro čalounické úpravy, výšky do 6 m | % | 0 | 0 | 0 |  | 2 | 1 | 7 | 7 | 2 | 0 | 0 | 0 | 0 | 0 | 1 | 7 | 0
| Celkem za | 786 Čalounické úpravy |  |  |  | 0 |  | 4 |  |  |  |  | 0 | 0 | 0 | 0 | 0
Díl: | 787 | Zasklívání | [5 empty] | 1
195 | 787100812R00 | Vysklívání stěn - sklo profilové dvojité | m2 | 101.448 | 0 | 0 |  | 2 | 1 | 7 | 7 | 2 | 0 | 0 | 0 | 0 | 0 | 1 | 7 | 0
|  | v.č.302-SO-03-tělocvična-půdorys 2.np : |  | 0 |  |  | v.č.302-SO-03-tělocvična-půdorys 2.np :
|  | legenda stavebních úprav: |  | 0 |  |  | legenda stavebních úprav:
|  | SÚ10-vybourání copilitových stěn :17,7*3,51 |  | 62.127 |  |  | SÚ10-vybourání copilitových stěn :17,7*3,51
|  | 6*2,57*2 |  | 30.84 |  |  | 6*2,57*2
|  | 3,3*2,57 |  | 8.481 |  |  | 3,3*2,57
196 | 998787202R00 | Přesun hmot pro zasklívání, výšky do 12 m | % | 0 | 0 | 0 |  | 2 | 1 | 7 | 7 | 2 | 0 | 0 | 0 | 0 | 0 | 1 | 7 | 0
| Celkem za | 787 Zasklívání |  |  |  | 0 |  | 4 |  |  |  |  | 0 | 0 | 0 | 0 | 0
Díl: | M11 | Hromosvod | [5 empty] | 1
197 | M11 | Hromosvod viz samostatná příloha | soubor | 1 | 0 | 0 |  | 2 | 12 | 0 | 195 | 4 | 0 | 0 | 0 | 0 | 0 | 12 | 0 | 0
|  | 1 |  | 1 |  |  | 1
| Celkem za | M11 Hromosvod |  |  |  | 0 |  | 4 |  |  |  |  | 0 | 0 | 0 | 0 | 0
Díl: | M21 | Elektromontáže | [5 empty] | 1
198 | 220301021R0U | Lišta elektroinstalační plast | m | 50 | 0 | 0 |  | 2 | 1 | 9 | 9 | 4 | 0 | 0 | 0 | 0 | 0 | 1 | 9 | 0
|  | v.č.309-SO-03 tělocvična-výrobky různé: |  | 0 |  |  | v.č.309-SO-03 tělocvična-výrobky různé:
|  | R/04:50 |  | 50 |  |  | R/04:50
| Celkem za | M21 Elektromontáže |  |  |  | 0 |  | 4 |  |  |  |  | 0 | 0 | 0 | 0 | 0
Díl: | M24 | Montáže vzduchotechnických zařízení | [5 empty] | 1
199 | M24 | Vzduchotechnika viz samostatná příloha | soubor | 1 | 0 | 0 |  | 2 | 12 | 0 | 197 | 4 | 0 | 0 | 0 | 0 | 0 | 12 | 0 | 0
|  | 1 |  | 1 |  |  | 1
| Celkem za | M24 Montáže vzduchotechnických zařízení |  |  |  | 0 |  | 4 |  |  |  |  | 0 | 0 | 0 | 0 | 0
Díl: | M36 | Montáže měřících a regulačních zařízení | [5 empty] | 1
200 | M36 | Měření a regulace vč.přípojky NN viz samostatná příloha | soubor | 1 | 0 | 0 |  | 2 | 12 | 0 | 198 | 4 | 0 | 0 | 0 | 0 | 0 | 12 | 0 | 0
|  | 1 |  | 1 |  |  | 1
| Celkem za | M36 Montáže měřících a regulačních zařízení |  |  |  | 0 |  | 4 |  |  |  |  | 0 | 0 | 0 | 0 | 0
Díl: | MVY | výměry-neoceňovat | [5 empty] | 1
201 | SÚ04-zámk.nová | Výměra zámkové dlažby-SÚ04 | m2 | 27.9156 | 0 | 0 |  | 2 | 12 | 0 | 199 | 4 | 0 | 0 | 0 | 0 | 0 | 12 | 0 | 0
|  | v.č.301-SO-03-tělocvična-půdorys 1.np : |  | 0 |  |  | v.č.301-SO-03-tělocvična-půdorys 1.np :
|  | legenda stavebních úprav: |  | 0 |  |  | legenda stavebních úprav:
|  | SÚ04-nahrazení zámkovou dlažbou vč.podsypu:2*1,325+13,125*(1,325+2,525)/2 |  | 27.9156 |  |  | SÚ04-nahrazení zámkovou dlažbou vč.podsypu:2*1,325+13,125*(1,325+2,525)/2
202 | SÚ05-beton.nová | Výměra betonové dlažby-SÚ05 | m2 | 17.32 | 0 | 0 |  | 2 | 12 | 0 | 200 | 4 | 0 | 0 | 0 | 0 | 0 | 12 | 0 | 0
|  | v.č.301-SO-03-tělocvična-půdorys 1.np : |  | 0 |  |  | v.č.301-SO-03-tělocvična-půdorys 1.np :
|  | legenda stavebních úprav: |  | 0 |  |  | legenda stavebních úprav:
|  | SÚ05-nahrazení betonovou dlažbou vč.podsypu:(20,86+0,5+13,28)*0,5 |  | 17.32 |  |  | SÚ05-nahrazení betonovou dlažbou vč.podsypu:(20,86+0,5+13,28)*0,5
203 | SÚ06-zámk.demon | Výměra zámkové dlažby demontované-SÚ06 | m2 | 9.315 | 0 | 0 |  | 2 | 12 | 0 | 201 | 4 | 0 | 0 | 0 | 0 | 0 | 12 | 0 | 0
|  | v.č.301-SO-03-tělocvična-půdorys 1.np : |  | 0 |  |  | v.č.301-SO-03-tělocvična-půdorys 1.np :
|  | legenda stavebních úprav: |  | 0 |  |  | legenda stavebních úprav:
|  | SÚ06-zpětná montáž zámkové dlažby vč.podsypu:11,7*0,5+4,2*(1,425-0,6) |  | 9.315 |  |  | SÚ06-zpětná montáž zámkové dlažby vč.podsypu:11,7*0,5+4,2*(1,425-0,6)
204 | střZST1dem | výměra střechy ZS-T1-dmtž původní střešní skladby | m2 | 275.2074 | 0 | 0 |  | 2 | 12 | 0 | 202 | 4 | 0 | 0 | 0 | 0 | 0 | 12 | 0 | 0
|  | v.č.303-SO-03 tělocvična-plochá střecha: |  | 0 |  |  | v.č.303-SO-03 tělocvična-plochá střecha:
|  | 22,23*12,38 |  | 275.2074 |  |  | 22,23*12,38
205 | stř.ZS-T1navr | výměra střechy ZS-T1-návrh nové střešní skladby | m2 | 275.2074 | 0 | 0 |  | 2 | 12 | 0 | 203 | 4 | 0 | 0 | 0 | 0 | 0 | 12 | 0 | 0
|  | v.č.303-SO-03 tělocvična-plochá střecha: |  | 0 |  |  | v.č.303-SO-03 tělocvična-plochá střecha:
|  | 22,23*12,38 |  | 275.2074 |  |  | 22,23*12,38
206 | střZST3dem | výměra střechy ZS-T3-dmtž původní střešní skladby | m2 | 46.3931 | 0 | 0 |  | 2 | 12 | 0 | 204 | 4 | 0 | 0 | 0 | 0 | 0 | 12 | 0 | 0
|  | v.č.303-SO-03 tělocvična-plochá střecha: |  | 0 |  |  | v.č.303-SO-03 tělocvična-plochá střecha:
|  | 12,75*4,65/2+12,75*2,925/2 |  | 48.2906 |  |  | 12,75*4,65/2+12,75*2,925/2
|  | -část zděné atiky tl.150mm:-(5,74-0,32+7,23)*0,15 |  | -1.8975 |  |  | -část zděné atiky tl.150mm:-(5,74-0,32+7,23)*0,15
207 | stř.ZS-T3navr | výměra střechy ZS-T3-návrh nové střešní skladby | m2 | 48.2906 | 0 | 0 |  | 2 | 12 | 0 | 205 | 4 | 0 | 0 | 0 | 0 | 0 | 12 | 0 | 0
|  | v.č.303-SO-03 tělocvična-plochá střecha: |  | 0 |  |  | v.č.303-SO-03 tělocvična-plochá střecha:
|  | 12,75*4,65/2+12,75*2,925/2 |  | 48.2906 |  |  | 12,75*4,65/2+12,75*2,925/2
208 | zEPS/14 | výměra zateplení EPS/14 polystyren tl.140mm | m2 | 292.687 | 0 | 0 |  | 2 | 12 | 0 | 206 | 4 | 0 | 0 | 0 | 0 | 0 | 12 | 0 | 0
|  | v.č.305-SO-03 tělocvična-pohledy: |  | 0 |  |  | v.č.305-SO-03 tělocvična-pohledy:
|  | pohled jihovýchodní:(21-1,65)*6,475-6*3,51*2-3*3,51 |  | 72.6413 |  |  | pohled jihovýchodní:(21-1,65)*6,475-6*3,51*2-3*3,51
|  | (23,13-20,86+1,65+0,45)*2,94 |  | 12.8478 |  |  | (23,13-20,86+1,65+0,45)*2,94
|  | (4,945-1,2)*2,7 |  | 10.1115 |  |  | (4,945-1,2)*2,7
|  | severozápadní:23,13*6,475-12,375*0,865 |  | 139.0624 |  |  | severozápadní:23,13*6,475-12,375*0,865
|  | -6*2,57*2-3*2,57 |  | -38.55 |  |  | -6*2,57*2-3*2,57
|  | 3,37*(3,03+1,61)-(1,06+1,76)*0,88-2,705*1,62 |  | 8.7731 |  |  | 3,37*(3,03+1,61)-(1,06+1,76)*0,88-2,705*1,62
|  | jihozápadní:13,56*6,475 |  | 87.801 |  |  | jihozápadní:13,56*6,475
209 | zMW/14 | výměra zateplení MW/14 minerální plsť tl.140mm | m2 | 13.979 | 0 | 0 |  | 2 | 12 | 0 | 207 | 4 | 0 | 0 | 0 | 0 | 0 | 12 | 0 | 0
|  | v.č.305-SO-03 tělocvična-pohledy: |  | 0 |  |  | v.č.305-SO-03 tělocvična-pohledy:
|  | pohled jihovýchodní:1,65*(3,81-0,275)-0,5*0,2+6,55*(0,3+1,05)/2 |  | 10.154 |  |  | pohled jihovýchodní:1,65*(3,81-0,275)-0,5*0,2+6,55*(0,3+1,05)/2
|  | 1,2*2,925+0,7*0,45 |  | 3.825 |  |  | 1,2*2,925+0,7*0,45
210 | zXPS/10nad út | výměra zateplení XPS/10-nad út extrudovaný polystyren tl.100mm | m2 | 17.4604 | 0 | 0 |  | 2 | 12 | 0 | 208 | 4 | 0 | 0 | 0 | 0 | 0 | 12 | 0 | 0
|  | v.č.305-SO-03 tělocvična-pohledy: |  | 0 |  |  | v.č.305-SO-03 tělocvična-pohledy:
|  | pohled jihovýchodní:20,86*0,275 |  | 5.7365 |  |  | pohled jihovýchodní:20,86*0,275
|  | severozápadní:11,25*0,275+1,1*0,85+0,95*0,65 |  | 4.6463 |  |  | severozápadní:11,25*0,275+1,1*0,85+0,95*0,65
|  | (11,115-1,1-0,95)*(0,5+0,05)/2+1,06*0,88 |  | 3.4257 |  |  | (11,115-1,1-0,95)*(0,5+0,05)/2+1,06*0,88
|  | jihozápadní:13,28*0,275 |  | 3.652 |  |  | jihozápadní:13,28*0,275
211 | zXPS/10pod út | výměra zateplení XPS/10-pod út extrudovaný polystyren tl.100mm | m2 | 39.9774 | 0 | 0 |  | 2 | 12 | 0 | 209 | 4 | 0 | 0 | 0 | 0 | 0 | 12 | 0 | 0
|  | v.č.305-SO-03 tělocvična-pohledy: |  | 0 |  |  | v.č.305-SO-03 tělocvična-pohledy:
|  | pohled jihovýchodní:20,86*0,725 |  | 15.1235 |  |  | pohled jihovýchodní:20,86*0,725
|  | severozápadní:11,25*0,725+1,1*0,15+0,95*0,35 |  | 8.6538 |  |  | severozápadní:11,25*0,725+1,1*0,15+0,95*0,35
|  | (11,115-1,1-0,95)*(0,5+0,95)/2 |  | 6.5721 |  |  | (11,115-1,1-0,95)*(0,5+0,95)/2
|  | jihozápadní:13,28*0,725 |  | 9.628 |  |  | jihozápadní:13,28*0,725
| Celkem za | MVY výměry-neoceňovat |  |  |  | 0 |  | 4 |  |  |  |  | 0 | 0 | 0 | 0 | 0
Díl: | D96 | Přesuny suti a vybouraných hmot | [5 empty] | 1
212 | 979990001R00 | Poplatek za skládku stavební suti | t | 137.5179 | 0 | 0 |  | 2 | 1 | 10 | 10 | 1 | 0 | 0 | 0 | 0 | 0 | 1 | 10 | 0
|  | 142,9851 |  | 142.9851 |  |  | 1429851
|  | -suť z asfalt.pásů:-(321,6*0,006+353,7606*0,01) |  | -5.4672 |  |  | -suť z asfalt.pásů:-(321,6*0,006+353,7606*0,01)
213 | 979990121R00 | Poplatek za skládku suti - asfaltové pásy | t | 5.4672 | 0 | 0 |  | 2 | 1 | 10 | 10 | 1 | 0 | 0 | 0 | 0 | 0 | 1 | 10 | 0
|  | suť z asfalt.pásů:(321,6*0,006+353,7606*0,01) |  | 5.4672 |  |  | suť z asfalt.pásů:(321,6*0,006+353,7606*0,01)
214 | 979011111R00 | Svislá doprava suti a vybour. hmot za 2.NP a 1.PP | t | 142.9851 | 0 | 0 |  | 2 | 1 | 10 | 10 | 1 | 0 | 0 | 0 | 0 | 0 | 1 | 10 | 0
215 | 979011121R00 | Příplatek za každé další podlaží | t | 92.9403 | 0 | 0 |  | 2 | 1 | 10 | 10 | 1 | 0 | 0 | 0 | 0 | 0 | 1 | 10 | 0
216 | 979081111R00 | Odvoz suti a vybour. hmot na skládku do 1 km | t | 142.9851 | 0 | 0 |  | 2 | 1 | 10 | 10 | 1 | 0 | 0 | 0 | 0 | 0 | 1 | 10 | 0
217 | 979081121R00 | Příplatek k odvozu za každý další 1 km | t | 2001.7919 | 0 | 0 |  | 2 | 1 | 10 | 10 | 1 | 0 | 0 | 0 | 0 | 0 | 1 | 10 | 0
218 | 979082111R00 | Vnitrostaveništní doprava suti do 10 m | t | 142.9851 | 0 | 0 |  | 2 | 1 | 10 | 10 | 1 | 0 | 0 | 0 | 0 | 0 | 1 | 10 | 0
219 | 979082121R00 | Příplatek k vnitrost. dopravě suti za dalších 5 m | t | 142.9851 | 0 | 0 |  | 2 | 1 | 10 | 10 | 1 | 0 | 0 | 0 | 0 | 0 | 1 | 10 | 0
| Celkem za | D96 Přesuny suti a vybouraných hmot |  |  |  | 0 |  | 4 |  |  |  |  | 0 | 0 | 0 | 0 | 0