## Krycí list
POLOŽKOVÝ ROZPOČET
Rozpočet |  | 00002697 | SŠ gastro,hotel.+lesnic.Bzenec - Revitalizace-SO 0 | JKSO
Objekt |  | Název objektu |  | SKP
2697 |  | Revitalizace-SO 01-škola |  | Měrná jednotka
Stavba |  | Název stavby |  | Počet jednotek | 0
0000 |  | SŠ gastro,hotel.+lesnic.Bzenec |  | Náklady na m.j. | 0
Projektant |  | ar.Tihelka-Starycha |  | Typ rozpočtu
Zpracovatel projektu |  | ar.Tihelka-Starycha
Objednatel |  | SŠ gastr.,hotel.a lesnictví,Bzenec
Dodavatel |  | Firma-podle výběrového řízení |  | Zakázkové číslo
Rozpočtoval |  |  |  | Počet listů
ROZPOČTOVÉ NÁKLADY
Základní rozpočtové náklady |  |  | Ostatní rozpočtové náklady
| HSV celkem | 0 | 0 |  | 0
Z | PSV celkem | 0 | 0 |  | 0
R | M práce celkem | 0
N | M dodávky celkem | 0
ZRN celkem |  | 0
HZS |  | 0
ZRN+HZS |  | 0 | Ostatní náklady neuvedené |  | 0
ZRN+ost.náklady+HZS |  | 0 | Ostatní náklady celkem |  | 0
Vypracoval |  |  | Za zhotovitele | Za objednatele
Jméno : |  |  | Jméno : | Jméno :
Datum : |  |  | Datum : | Datum :
Podpis : |  |  | Podpis: | Podpis:
Základ pro DPH |  | 21 | % | 0
DPH |  | 21 | % | 0
Základ pro DPH |  | 0 | % | 0
DPH |  | 0 | % | 0
CENA ZA OBJEKT CELKEM |  |  |  | 0
Poznámka :

## Rekapitulace
Stavba : |  | 0000 SŠ gastro,hotel.+lesnic.Bzenec |  |  | Rozpočet : | 00002697
Objekt : |  | 2697 Revitalizace-SO 01-škola |  |  | SŠ gastro,hotel.+lesnic.Bzenec - Revitalizace-SO 0
REKAPITULACE STAVEBNÍCH DÍLŮ
| Stavební díl |  | HSV | PSV | Dodávka | Montáž | HZS
1 | Zemní práce |  | 0 | 0 | 0 | 0 | 0
2 | Základy a zvláštní zakládání |  | 0 | 0 | 0 | 0 | 0
3 | Svislé a kompletní konstrukce |  | 0 | 0 | 0 | 0 | 0
4 | Vodorovné konstrukce |  | 0 | 0 | 0 | 0 | 0
5 | Komunikace |  | 0 | 0 | 0 | 0 | 0
61 | Upravy povrchů vnitřní |  | 0 | 0 | 0 | 0 | 0
62 | Úpravy povrchů vnější |  | 0 | 0 | 0 | 0 | 0
64 | Výplně otvorů |  | 0 | 0 | 0 | 0 | 0
91 | Doplňující práce na komunikaci |  | 0 | 0 | 0 | 0 | 0
94 | Lešení a stavební výtahy |  | 0 | 0 | 0 | 0 | 0
95 | Dokončovací konstrukce na pozemních stavbách |  | 0 | 0 | 0 | 0 | 0
96 | Bourání konstrukcí |  | 0 | 0 | 0 | 0 | 0
99 | Staveništní přesun hmot |  | 0 | 0 | 0 | 0 | 0
711 | Izolace proti vodě |  | 0 | 0 | 0 | 0 | 0
712 | Živičné krytiny |  | 0 | 0 | 0 | 0 | 0
713 | Izolace tepelné |  | 0 | 0 | 0 | 0 | 0
762 | Konstrukce tesařské |  | 0 | 0 | 0 | 0 | 0
764 | Konstrukce klempířské |  | 0 | 0 | 0 | 0 | 0
767 | Konstrukce zámečnické |  | 0 | 0 | 0 | 0 | 0
769 | Otvorové prvky z plastu |  | 0 | 0 | 0 | 0 | 0
771 | Podlahy z dlaždic a obklady |  | 0 | 0 | 0 | 0 | 0
783 | Nátěry |  | 0 | 0 | 0 | 0 | 0
784 | Malby |  | 0 | 0 | 0 | 0 | 0
786 | Čalounické úpravy |  | 0 | 0 | 0 | 0 | 0
787 | Zasklívání |  | 0 | 0 | 0 | 0 | 0
789 | Reklamní nápisy,poutače,loga |  | 0 | 0 | 0 | 0 | 0
M11 | Hromosvod |  | 0 | 0 | 0 | 0 | 0
MVY | výměry |  | 0 | 0 | 0 | 0 | 0
D96 | Přesuny suti a vybouraných hmot |  | 0 | 0 | 0 | 0 | 0
| CELKEM OBJEKT |  | 0 | 0 | 0 | 0 | 0
VEDLEJŠÍ ROZPOČTOVÉ NÁKLADY
Název VRN |  |  | Kč | % | Základna |  | Kč
|  |  | 0 | 0 | 0 |  | 0 | 1
|  |  | 0 | 0 | 0 |  | 0 | 1
| CELKEM VRN |  |  |  |  | 0

## Položky
Položkový rozpočet
Stavba : |  | 0000 SŠ gastro,hotel.+lesnic.Bzenec |  | Rozpočet: | 00002697
Objekt : |  | 2697 Revitalizace-SO 01-škola |  | SŠ gastro,hotel.+lesnic.Bzenec - Revitalizace-SO 0
P.č. | Číslo položky | Název položky | MJ | množství | cena / MJ | celkem (Kč)
Díl: | 1 | Zemní práce | [5 empty] | 1
1 | 113106121R00 | Rozebrání dlažeb z betonových dlaždic na sucho | m2 | 4.615 | 0 | 0 |  | 2 | 1 | 1 | 1 | 1 | 0 | 0 | 0 | 0 | 0 | 1 | 1 | 0
|  | v.č.101-SO-01 škola-půdorys 1.np (šatny) : |  | 0 |  |  | v.č.101-SO-01 škola-půdorys 1.np (šatny) :
|  | legenda stavebních úprav: |  | 0 |  |  | legenda stavebních úprav:
|  | SÚ04-vybourání stávající betonové dlažby:(2,1+5)*0,65 |  | 4.615 |  |  | SÚ04-vybourání stávající betonové dlažby:(2,1+5)*0,65
2 | 113107111R00 | Odstranění podkladu pl. 200 m2,kam.těžené tl.10 cm | m2 | 49.8997 | 0 | 0 |  | 2 | 1 | 1 | 1 | 1 | 0 | 0 | 0 | 0 | 0 | 1 | 1 | 0
|  | v.č.101-SO-01 škola-půdorys 1.np (šatny) : |  | 0 |  |  | v.č.101-SO-01 škola-půdorys 1.np (šatny) :
|  | legenda stavebních úprav: |  | 0 |  |  | legenda stavebních úprav:
|  | SÚ03-demontáž okapového chodníku z kačírku vč.podsypu: |  | 0 |  |  | SÚ03-demontáž okapového chodníku z kačírku vč.podsypu:
|  | kačírek tl.100mm s podsypem okapového chodníku tl.100mm:(22,5-2,1-5)*0,65*2 |  | 20.02 |  |  | kačírek tl.100mm s podsypem okapového chodníku tl.100mm:(22,5-2,1-5)*0,65*2
|  | v.č.102-SO-01 škola-půdorys 2.np: |  | 0 |  |  | v.č.102-SO-01 škola-půdorys 2.np:
|  | legenda stavebních úprav: |  | 0 |  |  | legenda stavebních úprav:
|  | SÚ03-vybourání stávající beton.okapního chodníku vč.podsypu: |  | 0 |  |  | SÚ03-vybourání stávající beton.okapního chodníku vč.podsypu:
|  | podsyp tl.100mm:25,235*0,65+4,44*1,1+(13,52-0,3)*0,65 |  | 29.8798 |  |  | podsyp tl.100mm:25,235*0,65+4,44*1,1+(13,52-0,3)*0,65
3 | 113107112R00 | Odstranění podkladu pl. 200 m2,kam.těžené tl.20 cm | m2 | 4.615 | 0 | 0 |  | 2 | 1 | 1 | 1 | 1 | 0 | 0 | 0 | 0 | 0 | 1 | 1 | 0
|  | v.č.101-SO-01 škola-půdorys 1.np (šatny) : |  | 0 |  |  | v.č.101-SO-01 škola-půdorys 1.np (šatny) :
|  | SÚ04-vybourání stávající betonové dlažby vč.podsypu: |  | 0 |  |  | SÚ04-vybourání stávající betonové dlažby vč.podsypu:
|  | podsyp betonové dlažby tl.150mm:(2,1+5)*0,65 |  | 4.615 |  |  | podsyp betonové dlažby tl.150mm:(2,1+5)*0,65
4 | 113204111R00 | Vytrhání obrub záhonových | m | 14 | 0 | 0 |  | 2 | 1 | 1 | 1 | 1 | 0 | 0 | 0 | 0 | 0 | 1 | 1 | 0
|  | v.č.101-SO-01 škola-půdorys 1.np (šatny) : |  | 0 |  |  | v.č.101-SO-01 škola-půdorys 1.np (šatny) :
|  | legenda stavebních úprav: |  | 0 |  |  | legenda stavebních úprav:
|  | SÚ03-vybourání zahradního obrubníku:(22,55-2,1*5) |  | 12.05 |  |  | SÚ03-vybourání zahradního obrubníku:(22,55-2,1*5)
|  | SÚ04-vybourání zahradního obrubníku:0,65*3 |  | 1.95 |  |  | SÚ04-vybourání zahradního obrubníku:0,65*3
5 | 139601102R00 | Ruční výkop jam, rýh a šachet v hornině tř. 3 | m3 | 10.6242 | 0 | 0 |  | 2 | 1 | 1 | 1 | 1 | 0 | 0 | 0 | 0 | 0 | 1 | 1 | 0
|  | v.č.101-SO-01 škola-půdorys 1.np (šatny) : |  | 0 |  |  | v.č.101-SO-01 škola-půdorys 1.np (šatny) :
|  | legenda stavebních úprav: |  | 0 |  |  | legenda stavebních úprav:
|  | SÚ02-výkop po obvodu objektu pro zateplení soklu : |  | 0 |  |  | SÚ02-výkop po obvodu objektu pro zateplení soklu :
|  | š.400mm,(po demontáži okap.chodníku s podsypem):22,55*0,525*0,4 |  | 4.7355 |  |  | š.400mm,(po demontáži okap.chodníku s podsypem):22,55*0,525*0,4
|  | pro osazení zahradního obrubníku SÚ03,S04:(22,55-2,1-5+0,65*3)*0,2*0,25 |  | 0.87 |  |  | pro osazení zahradního obrubníku SÚ03,S04:(22,55-2,1-5+0,65*3)*0,2*0,25
|  | v.č.113-SO-01 škola-výrobky zámečnické: |  | 0 |  |  | v.č.113-SO-01 škola-výrobky zámečnické:
|  | pro základ pro kotvení Z/02,Z/03 :(0,5*0,9+0,91*1)*0,8 |  | 1.088 |  |  | pro základ pro kotvení Z/02,Z/03 :(0,5*0,9+0,91*1)*0,8
|  | v.č.102-SO-01 škola-půdorys 2.np: |  | 0 |  |  | v.č.102-SO-01 škola-půdorys 2.np:
|  | legenda stavebních úprav: |  | 0 |  |  | legenda stavebních úprav:
|  | SÚ02-výkop po obvodu objektu pro zateplení soklu : |  | 0 |  |  | SÚ02-výkop po obvodu objektu pro zateplení soklu :
|  | š.400mm,(po demontáži okap.chodníku s podsypem): |  | 0 |  |  | š.400mm,(po demontáži okap.chodníku s podsypem):
|  | (podle severovýchodního pohledu):7,5*(0,485-0,2)*0,4 |  | 0.855 |  |  | (podle severovýchodního pohledu):7,5*(0,485-0,2)*0,4
|  | 7,5*(0,375-0,2)*0,4 |  | 0.525 |  |  | 7,5*(0,375-0,2)*0,4
|  | 7,35*(0,225-0,2)*0,4 |  | 0.0735 |  |  | 7,35*(0,225-0,2)*0,4
|  | (0,525+0,45)*(0,45-0,2)*0,4 |  | 0.0975 |  |  | (0,525+0,45)*(0,45-0,2)*0,4
|  | 5,25*(0,3-0,2)*0,4 |  | 0.21 |  |  | 5,25*(0,3-0,2)*0,4
|  | pro osazení zahradního obrubníku SÚ03:(0,5+25,235+4,44+13,52-0,3)*0,2*0,25 |  | 2.1698 |  |  | pro osazení zahradního obrubníku SÚ03:(0,5+25,235+4,44+13,52-0,3)*0,2*0,25
6 | 162207112R00 | Vodorovné přemístění výkopku hor. 1-4 do 100 m | m3 | 9.7448 | 0 | 0 |  | 2 | 1 | 1 | 1 | 1 | 0 | 0 | 0 | 0 | 0 | 1 | 1 | 0
|  | zemina na zásyp:4,8724*2 |  | 9.7448 |  |  | zemina na zásyp:4,8724*2
7 | 162701105R00 | Vodorovné přemístění výkopku z hor.1-4 do 10000 m | m3 | 5.7518 | 0 | 0 |  | 2 | 1 | 1 | 1 | 1 | 0 | 0 | 0 | 0 | 0 | 1 | 1 | 0
|  | zemina vytěžená:10,6242 |  | 10.6242 |  |  | zemina vytěžená:10,6242
|  | -zemina na zásyp:-4,8724 |  | -4.8724 |  |  | -zemina na zásyp:-4,8724
8 | 162701109R00 | Příplatek k vod. přemístění hor.1-4 za další 1 km | m3 | 28.759 | 0 | 0 |  | 2 | 1 | 1 | 1 | 1 | 0 | 0 | 0 | 0 | 0 | 1 | 1 | 0
|  | do 15 km: |  | 0 |  |  | do 15 km:
|  | přebytečná zemina:5,7518*5 |  | 28.759 |  |  | přebytečná zemina:5,7518*5
9 | 167101101R00 | Nakládání výkopku z hor.1-4 v množství do 100 m3 | m3 | 4.8724 | 0 | 0 |  | 2 | 1 | 1 | 1 | 1 | 0 | 0 | 0 | 0 | 0 | 1 | 1 | 0
|  | zemina na zásyp:4,8724 |  | 4.8724 |  |  | zemina na zásyp:4,8724
10 | 171201201R00 | Uložení sypaniny na skl.-modelace na výšku přes 2m | m3 | 10.6242 | 0 | 0 |  | 2 | 1 | 1 | 1 | 1 | 0 | 0 | 0 | 0 | 0 | 1 | 1 | 0
|  | zemina vytěžená:10,6242 |  | 10.6242 |  |  | zemina vytěžená:10,6242
11 | 174101102R00 | Zásyp ruční se zhutněním | m3 | 4.8724 | 0 | 0 |  | 2 | 1 | 1 | 1 | 1 | 0 | 0 | 0 | 0 | 0 | 1 | 1 | 0
|  | v.č.101-SO-01 škola-půdorys 1.np (šatny) : |  | 0 |  |  | v.č.101-SO-01 škola-půdorys 1.np (šatny) :
|  | po provedení zateplení soklu:22,55*0,525*0,3 |  | 3.5516 |  |  | po provedení zateplení soklu:22,55*0,525*0,3
|  | v.č.102-SO-01 škola-půdorys 2.np: |  | 0 |  |  | v.č.102-SO-01 škola-půdorys 2.np:
|  | po provedení soklu: |  | 0 |  |  | po provedení soklu:
|  | (podle severovýchodního pohledu):7,5*(0,485-0,2)*0,3 |  | 0.6412 |  |  | (podle severovýchodního pohledu):7,5*(0,485-0,2)*0,3
|  | 7,5*(0,375-0,2)*0,3 |  | 0.3937 |  |  | 7,5*(0,375-0,2)*0,3
|  | 7,35*(0,225-0,2)*0,3 |  | 0.0551 |  |  | 7,35*(0,225-0,2)*0,3
|  | (0,525+0,45)*(0,45-0,2)*0,3 |  | 0.0731 |  |  | (0,525+0,45)*(0,45-0,2)*0,3
|  | 5,25*(0,3-0,2)*0,3 |  | 0.1575 |  |  | 5,25*(0,3-0,2)*0,3
12 | 199000002R00 | Poplatek za skládku horniny 1- 4 | m3 | 5.7518 | 0 | 0 |  | 2 | 1 | 1 | 1 | 1 | 0 | 0 | 0 | 0 | 0 | 1 | 1 | 0
|  | odvoz přebytečné zeminy do 15 km:5,7518 |  | 5.7518 |  |  | odvoz přebytečné zeminy do 15 km:5,7518
| Celkem za | 1 Zemní práce |  |  |  | 0 |  | 4 |  |  |  |  | 0 | 0 | 0 | 0 | 0
Díl: | 2 | Základy a zvláštní zakládání | [5 empty] | 1
13 | 271531111RK1 | Polštář základu z kameniva hr. drceného 16-63 mm kraj Jihomoravský | m3 | 0.408 | 0 | 0 |  | 2 | 1 | 1 | 1 | 1 | 0 | 0 | 0 | 0 | 0 | 1 | 1 | 0
|  | v.č.113-SO-01 škola-výrobky zámečnické: |  | 0 |  |  | v.č.113-SO-01 škola-výrobky zámečnické:
|  | polštář pod základ pro kotvení Z/02,Z/03 :(0,5*0,9+0,91*1)*0,3 |  | 0.408 |  |  | polštář pod základ pro kotvení Z/02,Z/03 :(0,5*0,9+0,91*1)*0,3
14 | 275313621R00 | Beton základových patek prostý C 20/25 | m3 | 0.8163 | 0 | 0 |  | 2 | 1 | 1 | 1 | 1 | 0 | 0 | 0 | 0 | 0 | 1 | 1 | 0
|  | v.č.113-SO-01 škola-výrobky zámečnické: |  | 0 |  |  | v.č.113-SO-01 škola-výrobky zámečnické:
|  | základ pro kotvení Z/02,Z/03 (betonáž do výkopu):(0,5*0,9+0,91*1)*0,5*1,035 |  | 0.7038 |  |  | základ pro kotvení Z/02,Z/03 (betonáž do výkopu):(0,5*0,9+0,91*1)*0,5*1,035
|  | vytažený 250mm nad podlahu:0,5*0,9*0,25 |  | 0.1125 |  |  | vytažený 250mm nad podlahu:0,5*0,9*0,25
15 | 275351215R00 | Bednění stěn základových patek - zřízení | m2 | 0.7 | 0 | 0 |  | 2 | 1 | 1 | 1 | 1 | 0 | 0 | 0 | 0 | 0 | 1 | 1 | 0
|  | v.č.113-SO-01 škola-výrobky zámečnické: |  | 0 |  |  | v.č.113-SO-01 škola-výrobky zámečnické:
|  | základ pro kotvení Z/02,Z/03 : |  | 0 |  |  | základ pro kotvení Z/02,Z/03 :
|  | vytažený 250mm nad podlahu (sokl):(0,5+0,9)*2*0,25 |  | 0.7 |  |  | vytažený 250mm nad podlahu (sokl):(0,5+0,9)*2*0,25
16 | 275351216R00 | Bednění stěn základových patek - odstranění | m2 | 0.7 | 0 | 0 |  | 2 | 1 | 1 | 1 | 1 | 0 | 0 | 0 | 0 | 0 | 1 | 1 | 0
|  | viz bednění patek:0,7 |  | 0.7 |  |  | viz bednění patek:0,7
| Celkem za | 2 Základy a zvláštní zakládání |  |  |  | 0 |  | 4 |  |  |  |  | 0 | 0 | 0 | 0 | 0
Díl: | 3 | Svislé a kompletní konstrukce | [5 empty] | 1
17 | 311271818R00 | Zdivo z tv.pórobet.P2-420 hlad.tl.500 | m2 | 15.4395 | 0 | 0 |  | 2 | 1 | 1 | 1 | 1 | 0 | 0 | 0 | 0 | 0 | 1 | 1 | 0
|  | v.č.102-SO-01 škola-půdorys 2.np: |  | 0 |  |  | v.č.102-SO-01 škola-půdorys 2.np:
|  | recepce:3,15*2,73 |  | 8.5995 |  |  | recepce:3,15*2,73
|  | v.č.103-SO-01 škola-půdorys 3.np: |  | 0 |  |  | v.č.103-SO-01 škola-půdorys 3.np:
|  | 109-SO-01 škola-pohled jihovýchodní: |  | 0 |  |  | 109-SO-01 škola-pohled jihovýchodní:
|  | po vybouraných stěnách:2,4*1,125+2,4*1,725 |  | 6.84 |  |  | po vybouraných stěnách:2,4*1,125+2,4*1,725
18 | 317234410RT2 | Vyzdívka mezi nosníky cihlami pálenými na MC s použitím suché maltové směsi | m3 | 0.0432 | 0 | 0 |  | 2 | 1 | 1 | 1 | 1 | 0 | 0 | 0 | 0 | 0 | 1 | 1 | 0
|  | v.č.102-SO-01 škola-půdorys 2.np: |  | 0 |  |  | v.č.102-SO-01 škola-půdorys 2.np:
|  | legenda stavebních úprav: |  | 0 |  |  | legenda stavebních úprav:
|  | SÚ15-otvor pro dveře 900x2100mm: |  | 0 |  |  | SÚ15-otvor pro dveře 900x2100mm:
|  | po osazení překladu I120,dl.1200mm,3 ks:1,2*(0,45-0,15)*0,12 |  | 0.0432 |  |  | po osazení překladu I120,dl.1200mm,3 ks:1,2*(0,45-0,15)*0,12
19 | 317944311RT3 | Válcované nosníky do č.12 osazené do otvorů včetně dodávky profilu I č.12 | t | 0.0401 | 0 | 0 |  | 2 | 1 | 1 | 1 | 1 | 0 | 0 | 0 | 0 | 0 | 1 | 1 | 0
|  | v.č.102-SO-01 škola-půdorys 2.np: |  | 0 |  |  | v.č.102-SO-01 škola-půdorys 2.np:
|  | legenda stavebních úprav: |  | 0 |  |  | legenda stavebních úprav:
|  | SÚ15-otvor pro dveře 900x2100mm: |  | 0 |  |  | SÚ15-otvor pro dveře 900x2100mm:
|  | překlad I120,dl.1200mm,3 ks:1,2*3*11,15*0,001 |  | 0.0401 |  |  | překlad I120,dl.1200mm,3 ks:1,2*3*11,15*0,001
20 | 342256255R00 | Příčka z tvárnic porobetonových tl. 150 mm | m2 | 0.54 | 0 | 0 |  | 2 | 1 | 1 | 1 | 1 | 0 | 0 | 0 | 0 | 0 | 1 | 1 | 0
|  | v.č.102-SO-01 škola-půdorys 2.np: |  | 0 |  |  | v.č.102-SO-01 škola-půdorys 2.np:
|  | restaurace-v místě vitríny:1,2*0,45 |  | 0.54 |  |  | restaurace-v místě vitríny:1,2*0,45
21 | 342256256R00 | Příčka z tvárnic porobetonových tl. 200 mm | m2 | 5.4375 | 0 | 0 |  | 2 | 1 | 1 | 1 | 1 | 0 | 0 | 0 | 0 | 0 | 1 | 1 | 0
|  | v.č.102-SO-01 škola-půdorys 2.np: |  | 0 |  |  | v.č.102-SO-01 škola-půdorys 2.np:
|  | zásobování:2,175*2,5 |  | 5.4375 |  |  | zásobování:2,175*2,5
22 | 346244381RT2 | Plentování ocelových nosníků výšky do 20 cm s použitím suché maltové směsi | m2 | 0.288 | 0 | 0 |  | 2 | 1 | 1 | 1 | 1 | 0 | 0 | 0 | 0 | 0 | 1 | 1 | 0
|  | v.č.102-SO-01 škola-půdorys 2.np: |  | 0 |  |  | v.č.102-SO-01 škola-půdorys 2.np:
|  | legenda stavebních úprav: |  | 0 |  |  | legenda stavebních úprav:
|  | SÚ15-otvor pro dveře 900x2100mm: |  | 0 |  |  | SÚ15-otvor pro dveře 900x2100mm:
|  | překlad I120,dl.1200mm,3 ks:1,2*0,12*2 |  | 0.288 |  |  | překlad I120,dl.1200mm,3 ks:1,2*0,12*2
| Celkem za | 3 Svislé a kompletní konstrukce |  |  |  | 0 |  | 4 |  |  |  |  | 0 | 0 | 0 | 0 | 0
Díl: | 4 | Vodorovné konstrukce | [5 empty] | 1
23 | 434311115R00 | Stupně dusané na terén, na desku, z betonu C 20/25 | m | 3.56 | 0 | 0 |  | 2 | 1 | 1 | 1 | 1 | 0 | 0 | 0 | 0 | 0 | 1 | 1 | 0
|  | v.č.101-SO-01 škola-půdorys 1.np (šatny) : |  | 0 |  |  | v.č.101-SO-01 škola-půdorys 1.np (šatny) :
|  | betonový schodek 300x100mm,dl.1780mm (2 ks) :1,78*2 |  | 3.56 |  |  | betonový schodek 300x100mm,dl.1780mm (2 ks) :1,78*2
24 | 434351141R00 | Bednění stupňů přímočarých - zřízení | m2 | 1.424 | 0 | 0 |  | 2 | 1 | 1 | 1 | 1 | 0 | 0 | 0 | 0 | 0 | 1 | 1 | 0
|  | v.č.101-SO-01 škola-půdorys 1.np (šatny) : |  | 0 |  |  | v.č.101-SO-01 škola-půdorys 1.np (šatny) :
|  | betonový schodek 300x100mm,dl.1780mm (2 ks) :1,78*2*(0,3+0,1) |  | 1.424 |  |  | betonový schodek 300x100mm,dl.1780mm (2 ks) :1,78*2*(0,3+0,1)
25 | 434351142R00 | Bednění stupňů přímočarých - odstranění | m2 | 1.424 | 0 | 0 |  | 2 | 1 | 1 | 1 | 1 | 0 | 0 | 0 | 0 | 0 | 1 | 1 | 0
|  | viz bednění stupňů:1,424 |  | 1.424 |  |  | viz bednění stupňů:1,424
| Celkem za | 4 Vodorovné konstrukce |  |  |  | 0 |  | 4 |  |  |  |  | 0 | 0 | 0 | 0 | 0
Díl: | 5 | Komunikace | [5 empty] | 1
26 | 451577777R00 | Podklad pod dlažbu z kameniva těženého tl.do 10 cm | m2 | 34.7205 | 0 | 0 |  | 2 | 1 | 1 | 1 | 1 | 0 | 0 | 0 | 0 | 0 | 1 | 1 | 0
|  | SÚ03-betonová dlažba nová:31,1705 |  | 31.1705 |  |  | SÚ03-betonová dlažba nová:31,1705
|  | SÚ04-betonová dlažba použitá (očištěná):3,55 |  | 3.55 |  |  | SÚ04-betonová dlažba použitá (očištěná):3,55
27 | 564251111R00 | Podklad ze štěrkopísku po zhutnění tloušťky 15 cm | m2 | 34.7205 | 0 | 0 |  | 2 | 1 | 1 | 1 | 1 | 0 | 0 | 0 | 0 | 0 | 1 | 1 | 0
|  | SÚ03-betonová dlažba nová:31,1705 |  | 31.1705 |  |  | SÚ03-betonová dlažba nová:31,1705
|  | SÚ04-betonová dlažba použitá (očištěná):3,55 |  | 3.55 |  |  | SÚ04-betonová dlažba použitá (očištěná):3,55
28 | 596811111R00 | Kladení dlaždic kom.pro pěší, lože z kameniva těž. | m2 | 3.55 | 0 | 0 |  | 2 | 1 | 1 | 1 | 1 | 0 | 0 | 0 | 0 | 0 | 1 | 1 | 0
|  | SÚ04-betonová dlažba použitá (očištěná):3,55 |  | 3.55 |  |  | SÚ04-betonová dlažba použitá (očištěná):3,55
29 | 596811111RT4 | Kladení dlaždic kom.pro pěší, lože z kameniva těž. včetně dlaždic betonových 50/50/5 cm | m2 | 31.4822 | 0 | 0 |  | 2 | 1 | 1 | 1 | 1 | 0 | 0 | 0 | 0 | 0 | 1 | 1 | 0
|  | SÚ03-betonová dlažba nová:31,1705*1,01 |  | 31.4822 |  |  | SÚ03-betonová dlažba nová:31,1705*1,01
| Celkem za | 5 Komunikace |  |  |  | 0 |  | 4 |  |  |  |  | 0 | 0 | 0 | 0 | 0
Díl: | 61 | Upravy povrchů vnitřní | [5 empty] | 1
30 | 610991111R00 | Zakrývání výplní vnitřních otvorů | m2 | 268.3298 | 0 | 0 |  | 2 | 1 | 1 | 1 | 1 | 0 | 0 | 0 | 0 | 0 | 1 | 1 | 0
|  | okna P/01-P/04,P/08-P/10:2,4*2,07*(16+2+22+2)+1,11*2,04*3+2,4*1,37+2,4*2,63 |  | 225.0492 |  |  | okna P/01-P/04,P/08-P/10:2,4*2,07*(16+2+22+2)+1,11*2,04*3+2,4*1,37+2,4*2,63
|  | okna původní neměněná,popř.posunuté:2,4*2,07*4 |  | 19.872 |  |  | okna původní neměněná,popř.posunuté:2,4*2,07*4
|  | dveře P/05-P/07:0,95*2,1+2*2,5+0,9*2,1 |  | 8.885 |  |  | dveře P/05-P/07:0,95*2,1+2*2,5+0,9*2,1
|  | posuvné automatické dveře R/01:5,32*2,73 |  | 14.5236 |  |  | posuvné automatické dveře R/01:5,32*2,73
31 | 612409991RT2 | Začištění omítek kolem oken,dveří apod. s použitím suché maltové směsi | m | 113.73 | 0 | 0 |  | 2 | 1 | 1 | 1 | 1 | 0 | 0 | 0 | 0 | 0 | 1 | 1 | 0
|  | po osazení parapetních desek: |  | 0 |  |  | po osazení parapetních desek:
|  | P/01-P/04,P/08-P/10:2,4*(16+2+24+2)+1,11*3+2,4*2 |  | 113.73 |  |  | P/01-P/04,P/08-P/10:2,4*(16+2+24+2)+1,11*3+2,4*2
32 | 612425931RT2 | Omítka vápenná vnitřního ostění - štuková s použitím suché maltové směsi | m2 | 93.952 | 0 | 0 |  | 2 | 1 | 1 | 1 | 1 | 0 | 0 | 0 | 0 | 0 | 1 | 1 | 0
|  | po výměně oken,popř.dveří,stěn,popř.posunutí oken: |  | 0 |  |  | po výměně oken,popř.dveří,stěn,popř.posunutí oken:
|  | v.č.102-SO-01 škola-půdorys 2.np : |  | 0 |  |  | v.č.102-SO-01 škola-půdorys 2.np :
|  | 0,45*(0,9+2,1*2)+0,235*(2,4+2,07*2)*20 |  | 33.033 |  |  | 0,45*(0,9+2,1*2)+0,235*(2,4+2,07*2)*20
|  | 0,35*(1,11+2,04*2)*3+0,3*(5,32+2,73*2) |  | 8.6835 |  |  | 0,35*(1,11+2,04*2)*3+0,3*(5,32+2,73*2)
|  | v.č.103-SO-01 škola-půdorys 3.np : |  | 0 |  |  | v.č.103-SO-01 škola-půdorys 3.np :
|  | 0,45*(2,4+1,17*2)+0,235*(2,4+2,07*2)*26 |  | 42.0924 |  |  | 0,45*(2,4+1,17*2)+0,235*(2,4+2,07*2)*26
|  | 0,45*(2,04+2,07*2)*3 |  | 8.343 |  |  | 0,45*(2,04+2,07*2)*3
|  | v.č.104-SO-01 škola-půdorys 4.np : |  | 0 |  |  | v.č.104-SO-01 škola-půdorys 4.np :
|  | 0,235*(2,4+2,63*2) |  | 1.8001 |  |  | 0,235*(2,4+2,63*2)
33 | 612472181R00 | Omítka stěn, jádro míchané, štuk ze suché směsi | m2 | 20.877 | 0 | 0 |  | 2 | 1 | 1 | 1 | 1 | 0 | 0 | 0 | 0 | 0 | 1 | 1 | 0
|  | v.č.102-SO-01 škola-půdorys 2.np: |  | 0 |  |  | v.č.102-SO-01 škola-půdorys 2.np:
|  | recepce:3,15*2,73 |  | 8.5995 |  |  | recepce:3,15*2,73
|  | zásobování:2,175*2,5 |  | 5.4375 |  |  | zásobování:2,175*2,5
|  | v.č.103-SO-01 škola-půdorys 3.np: |  | 0 |  |  | v.č.103-SO-01 škola-půdorys 3.np:
|  | 109-SO-01 škola-pohled jihovýchodní: |  | 0 |  |  | 109-SO-01 škola-pohled jihovýchodní:
|  | po vybouraných stěnách:2,4*1,125+2,4*1,725 |  | 6.84 |  |  | po vybouraných stěnách:2,4*1,125+2,4*1,725
34 | 612473186R00 | Příplatek za zabudované rohovníky | m | 361.58 | 0 | 0 |  | 2 | 1 | 1 | 1 | 1 | 0 | 0 | 0 | 0 | 0 | 1 | 1 | 0
|  | v.č.102-SO-01 škola-půdorys 2.np : |  | 0 |  |  | v.č.102-SO-01 škola-půdorys 2.np :
|  | 0,9+2,1*2+(2,4+2,07*2)*20+(1,11+2,04*2)*3 |  | 151.47 |  |  | 0,9+2,1*2+(2,4+2,07*2)*20+(1,11+2,04*2)*3
|  | 5,32+2,73 |  | 8.05 |  |  | 5,32+2,73
|  | v.č.103-SO-01 škola-půdorys 3.np : |  | 0 |  |  | v.č.103-SO-01 škola-půdorys 3.np :
|  | 2,4+1,17*2+(2,4+2,07*2)*29 |  | 194.4 |  |  | 2,4+1,17*2+(2,4+2,07*2)*29
|  | v.č.104-SO-01 škola-půdorys 4.np : |  | 0 |  |  | v.č.104-SO-01 škola-půdorys 4.np :
|  | 2,4+2,63*2 |  | 7.66 |  |  | 2,4+2,63*2
35 | 612481211RT2 | Montáž výztužné sítě (perlinky) do stěrky-stěny včetně výztužné sítě a stěrkového tmelu | m2 | 114.829 | 0 | 0 |  | 2 | 1 | 1 | 1 | 1 | 0 | 0 | 0 | 0 | 0 | 1 | 1 | 0
|  | omítka ostění a stěn:93,952+20,877 |  | 114.829 |  |  | omítka ostění a stěn:93,952+20,877
36 | 615481111R00 | Potažení válc.nosníků rabic.pletivem a postřik MC | m2 | 0.9 | 0 | 0 |  | 2 | 1 | 1 | 1 | 1 | 0 | 0 | 0 | 0 | 0 | 1 | 1 | 0
|  | v.č.102-SO-01 škola-půdorys 2.np: |  | 0 |  |  | v.č.102-SO-01 škola-půdorys 2.np:
|  | legenda stavebních úprav: |  | 0 |  |  | legenda stavebních úprav:
|  | SÚ15-otvor pro dveře 900x2100mm: |  | 0 |  |  | SÚ15-otvor pro dveře 900x2100mm:
|  | po osazení překladu I120,dl.1200mm,3 ks:1,2*(0,45+0,15*2) |  | 0.9 |  |  | po osazení překladu I120,dl.1200mm,3 ks:1,2*(0,45+0,15*2)
| Celkem za | 61 Upravy povrchů vnitřní |  |  |  | 0 |  | 4 |  |  |  |  | 0 | 0 | 0 | 0 | 0
Díl: | 62 | Úpravy povrchů vnější | [5 empty] | 1
37 | 602012139T00 | Stěrka cementová tl.3mm ručně | m2 | 0.925 | 0 | 0 |  | 2 | 1 | 1 | 1 | 1 | 0 | 0 | 0 | 0 | 0 | 1 | 1 | 0
|  | v.č.113-SO-01 škola-výrobky zámečnické: |  | 0 |  |  | v.č.113-SO-01 škola-výrobky zámečnické:
|  | základ pro kotvení Z/02,Z/03 : |  | 0 |  |  | základ pro kotvení Z/02,Z/03 :
|  | vytažený 250mm nad podlahu (sokl):(0,5*2+0,9)*0,25+0,9*0,5 |  | 0.925 |  |  | vytažený 250mm nad podlahu (sokl):(0,5*2+0,9)*0,25+0,9*0,5
38 | 620991121R00 | Zakrývání výplní vnějších otvorů z lešení | m2 | 313.1723 | 0 | 0 |  | 2 | 1 | 1 | 1 | 1 | 0 | 0 | 0 | 0 | 0 | 1 | 1 | 0
|  | okna P/01-P/04,P/08-P/10:2,4*2,07*(16+2+22+2)+1,11*2,04*3+2,4*1,37+2,4*2,63 |  | 225.0492 |  |  | okna P/01-P/04,P/08-P/10:2,4*2,07*(16+2+22+2)+1,11*2,04*3+2,4*1,37+2,4*2,63
|  | okna původní neměněná,popř.posunuté:2,35*1,5*5+2,4*2,07*4 |  | 37.497 |  |  | okna původní neměněná,popř.posunuté:2,35*1,5*5+2,4*2,07*4
|  | dveře P/05-P/07:0,95*2,1+2*2,5+0,9*2,1 |  | 8.885 |  |  | dveře P/05-P/07:0,95*2,1+2*2,5+0,9*2,1
|  | dveře původní neměněná:1,78*2,4*2 |  | 8.544 |  |  | dveře původní neměněná:1,78*2,4*2
|  | posuvné automatické dveře R/01:5,32*2,73 |  | 14.5236 |  |  | posuvné automatické dveře R/01:5,32*2,73
|  | stěna plastová:2,95*6,33 |  | 18.6735 |  |  | stěna plastová:2,95*6,33
39 | 621131121R00 | Penetrace vně podhled ručně | m2 | 41.78 | 0 | 0 |  | 2 | 1 | 1 | 1 | 1 | 0 | 0 | 0 | 0 | 0 | 1 | 1 | 0
|  | úprava podkladu pod zateplení objektu tl.30,140mm: |  | 0 |  |  | úprava podkladu pod zateplení objektu tl.30,140mm:
|  | MW/14:6,81 |  | 6.81 |  |  | MW/14:6,81
|  | MW/3:34,97 |  | 34.97 |  |  | MW/3:34,97
40 | 622131121R00 | Penetrace vně stěna ručně | m2 | 514.4217 | 0 | 0 |  | 2 | 1 | 1 | 1 | 1 | 0 | 0 | 0 | 0 | 0 | 1 | 1 | 0
|  | úprava podkladu pod zateplení objektu tl.140mm: |  | 0 |  |  | úprava podkladu pod zateplení objektu tl.140mm:
|  | EPS/14:496,15 |  | 496.15 |  |  | EPS/14:496,15
|  | MW/14:21,25-6,81 |  | 14.44 |  |  | MW/14:21,25-6,81
|  | XPS/3-u zásobování:1,31*2,925 |  | 3.8317 |  |  | XPS/3-u zásobování:1,31*2,925
41 | 622300131R00 | Vyrovnání podkladu tmelem tl. do 10 mm | m2 | 252.573 | 0 | 0 |  | 2 | 1 | 1 | 1 | 1 | 0 | 0 | 0 | 0 | 0 | 1 | 1 | 0.008
|  | odhad 30% z celkové plochy:(183,54+496,15+19,48+86,52+34,97+21,25)*0,3 |  | 252.573 |  |  | odhad 30% z celkové plochy:(183,54+496,15+19,48+86,52+34,97+21,25)*0,3
42 | 622300141R00 | Montáž vyrovnávací vrstvy izolantem | m2 | 252.573 | 0 | 0 |  | 2 | 1 | 1 | 1 | 1 | 0 | 0 | 0 | 0 | 0 | 1 | 1 | 0.0035
|  | odhad 30% z celkové plochy:(183,54+496,15+19,48+86,52+34,97+21,25)*0,3 |  | 252.573 |  |  | odhad 30% z celkové plochy:(183,54+496,15+19,48+86,52+34,97+21,25)*0,3
43 | 622300151R00 | Montáž soklové lišty | m | 97.63 | 0 | 0 |  | 2 | 1 | 1 | 1 | 1 | 0 | 0 | 0 | 0 | 0 | 1 | 1 | 0
|  | zakládací soklová lišta: |  | 0 |  |  | zakládací soklová lišta:
|  | v.č.103-SO-01 škola-půdorys 3.np : |  | 0 |  |  | v.č.103-SO-01 škola-půdorys 3.np :
|  | střecha ZS/A1:15,585 |  | 15.585 |  |  | střecha ZS/A1:15,585
|  | úprava soklu na terénu: |  | 0 |  |  | úprava soklu na terénu:
|  | v.č.107-SO-01 škola-pohled severovýchodní: |  | 0 |  |  | v.č.107-SO-01 škola-pohled severovýchodní:
|  | 25,235+4,44+13,22+0,45*2 |  | 43.795 |  |  | 25,235+4,44+13,22+0,45*2
|  | v.č.109-SO-01 škola-pohled jihovýchodní: |  | 0 |  |  | v.č.109-SO-01 škola-pohled jihovýchodní:
|  | 18,98 |  | 18.98 |  |  | 18,98
|  | v.č.110-SO-01 škola-pohled jihozápadní : |  | 0 |  |  | v.č.110-SO-01 škola-pohled jihozápadní :
|  | 22,55-1,78*2+0,14*2 |  | 19.27 |  |  | 22,55-1,78*2+0,14*2
44 | 622300152R00 | Montáž dilatační lišty | m | 82.045 | 0 | 0 |  | 2 | 1 | 1 | 1 | 1 | 0 | 0 | 0 | 0 | 0 | 1 | 1 | 0
|  | krycí nerezová lišta: |  | 0 |  |  | krycí nerezová lišta:
|  | dilatační lišta: |  | 0 |  |  | dilatační lišta:
|  | úprava soklu na terénu: |  | 0 |  |  | úprava soklu na terénu:
|  | v.č.107-SO-01 škola-pohled severovýchodní: |  | 0 |  |  | v.č.107-SO-01 škola-pohled severovýchodní:
|  | 25,235+4,44+13,22+0,45*2 |  | 43.795 |  |  | 25,235+4,44+13,22+0,45*2
|  | v.č.109-SO-01 škola-pohled jihovýchodní: |  | 0 |  |  | v.č.109-SO-01 škola-pohled jihovýchodní:
|  | 18,98 |  | 18.98 |  |  | 18,98
|  | v.č.110-SO-01 škola-pohled jihozápadní : |  | 0 |  |  | v.č.110-SO-01 škola-pohled jihozápadní :
|  | 22,55-1,78*2+0,14*2 |  | 19.27 |  |  | 22,55-1,78*2+0,14*2
45 | 622311132RTU | Zateplovací systém, fasáda, EPS F tl.100 mm s omítkou sil. 3,2 kg/m2, lepidlo | m2 | 183.54 | 0 | 0 |  | 2 | 1 | 1 | 1 | 1 | 0 | 0 | 0 | 0 | 0 | 1 | 1 | 0
|  | kvalitativní tř.KZS s evropským technickým osvědčením ETA: |  | 0 |  |  | kvalitativní tř.KZS s evropským technickým osvědčením ETA:
|  | (evropský certifikát): |  | 0 |  |  | (evropský certifikát):
|  | reakce na oheň B,izolace E: |  | 0 |  |  | reakce na oheň B,izolace E:
|  | šroubovací talířové kotvy se zápustnou montáží,dl.min.235mm: |  | 0 |  |  | šroubovací talířové kotvy se zápustnou montáží,dl.min.235mm:
|  | vč.tepelných zátek: |  | 0 |  |  | vč.tepelných zátek:
|  | zrnitost omítky 1,5mm: |  | 0 |  |  | zrnitost omítky 1,5mm:
|  | EPS/10:183,54 |  | 183.54 |  |  | EPS/10:183,54
46 | 622311134RTU | Zateplovací systém , fasáda, EPS F tl.140 mm s omítkou sil. 3,2 kg/m2, lepidlo | m2 | 496.15 | 0 | 0 |  | 2 | 1 | 1 | 1 | 1 | 0 | 0 | 0 | 0 | 0 | 1 | 1 | 0
|  | kvalitativní tř.KZS s evropským technickým osvědčením ETA: |  | 0 |  |  | kvalitativní tř.KZS s evropským technickým osvědčením ETA:
|  | (evropský certifikát): |  | 0 |  |  | (evropský certifikát):
|  | reakce na oheň B,izolace E: |  | 0 |  |  | reakce na oheň B,izolace E:
|  | šroubovací talířové kotvy se zápustnou montáží,dl.min.215mm: |  | 0 |  |  | šroubovací talířové kotvy se zápustnou montáží,dl.min.215mm:
|  | vč.tepelných zátek: |  | 0 |  |  | vč.tepelných zátek:
|  | zrnitost omítky 1,5mm: |  | 0 |  |  | zrnitost omítky 1,5mm:
|  | EPS/14:496,15 |  | 496.15 |  |  | EPS/14:496,15
47 | 622311153RTX | Zateplovací systém , ostění, tl. 30 mm s omítkou sil. 3,2 kg/m2, lepidlo | m2 | 19.48 | 0 | 0 |  | 2 | 1 | 1 | 1 | 1 | 0 | 0 | 0 | 0 | 0 | 1 | 1 | 0
|  | XPS/3:19,48 |  | 19.48 |  |  | XPS/3:19,48
48 | 622311522RV1 | Zateplovací systém, sokl, XPS tl. 100 mm zakončený stěrkou s výztužnou tkaninou | m2 | 86.52 | 0 | 0 |  | 2 | 1 | 1 | 1 | 1 | 0 | 0 | 0 | 0 | 0 | 1 | 1 | 0
|  | XPS/10 nad út:61,55 |  | 61.55 |  |  | XPS/10 nad út:61,55
|  | XPS/10 pod út:24,97 |  | 24.97 |  |  | XPS/10 pod út:24,97
49 | 622311730RTU | Zatepl.syst., fasáda, miner.desky KV 30 mm s omítkou sil. 3,2 kg/m2, lepidlo | m2 | 34.97 | 0 | 0 |  | 2 | 1 | 1 | 1 | 1 | 0 | 0 | 0 | 0 | 0 | 1 | 1 | 0
|  | kvalitativní tř.KZS s evropským technickým osvědčením ETA: |  | 0 |  |  | kvalitativní tř.KZS s evropským technickým osvědčením ETA:
|  | (evropský certifikát): |  | 0 |  |  | (evropský certifikát):
|  | reakce na oheň B,izolace E: |  | 0 |  |  | reakce na oheň B,izolace E:
|  | šroubovací talířové kotvy se zápustnou montáží,dl.min.125mm: |  | 0 |  |  | šroubovací talířové kotvy se zápustnou montáží,dl.min.125mm:
|  | zrnitost omítky 1,5mm: |  | 0 |  |  | zrnitost omítky 1,5mm:
|  | MW/3:34,97 |  | 34.97 |  |  | MW/3:34,97
50 | 622311734RTU | Zatepl.syst. , fasáda, miner.desky KV 140 mm s omítkou sil. 3,2 kg/m2, lepidlo | m2 | 21.25 | 0 | 0 |  | 2 | 1 | 1 | 1 | 1 | 0 | 0 | 0 | 0 | 0 | 1 | 1 | 0
|  | kvalitativní tř.KZS s evropským technickým osvědčením ETA: |  | 0 |  |  | kvalitativní tř.KZS s evropským technickým osvědčením ETA:
|  | (evropský certifikát): |  | 0 |  |  | (evropský certifikát):
|  | reakce na oheň B,izolace E: |  | 0 |  |  | reakce na oheň B,izolace E:
|  | šroubovací talířové kotvy se zápustnou montáží,dl.min.215mm: |  | 0 |  |  | šroubovací talířové kotvy se zápustnou montáží,dl.min.215mm:
|  | zrnitost omítky 1,5mm: |  | 0 |  |  | zrnitost omítky 1,5mm:
|  | MW/14:21,25 |  | 21.25 |  |  | MW/14:21,25
51 | 622401941R00 | Příplatek za kropení podkladu omítky vnější stěn | m2 | 21.417 | 0 | 0 |  | 2 | 1 | 1 | 1 | 1 | 0 | 0 | 0 | 0 | 0 | 1 | 1 | 0
|  | omítka dozdívek:15,4395+0,54+5,4375 |  | 21.417 |  |  | omítka dozdívek:15,4395+0,54+5,4375
52 | 622421131R00 | Omítka vnější stěn, MVC, hladká, složitost 1-2 | m2 | 21.417 | 0 | 0 |  | 2 | 1 | 1 | 1 | 1 | 0 | 0 | 0 | 0 | 0 | 1 | 1 | 0
|  | omítka dozdívek:15,4395+0,54+5,4375 |  | 21.417 |  |  | omítka dozdívek:15,4395+0,54+5,4375
53 | 622422211R00 | Oprava vnějších omítek vápen. hladk. II, do 20 % | m2 | 493.0047 | 0 | 0 |  | 2 | 1 | 1 | 1 | 1 | 0 | 0 | 0 | 0 | 0 | 1 | 1 | 0
|  | úprava podkladu pod zateplení objektu tl.140mm: |  | 0 |  |  | úprava podkladu pod zateplení objektu tl.140mm:
|  | EPS/14:496,15 |  | 496.15 |  |  | EPS/14:496,15
|  | MW/14:21,25-6,81 |  | 14.44 |  |  | MW/14:21,25-6,81
|  | XPS/3-u zásobování:1,31*2,925 |  | 3.8317 |  |  | XPS/3-u zásobování:1,31*2,925
|  | -omítka dozdívek:-(15,4395+0,54+5,4375) |  | -21.417 |  |  | -omítka dozdívek:-(15,4395+0,54+5,4375)
54 | 622432111R00 | Omítka stěn dekorativní jemnozrnná | m2 | 61.55 | 0 | 0 |  | 2 | 1 | 1 | 1 | 1 | 0 | 0 | 0 | 0 | 0 | 1 | 1 | 0
|  | XPS/10 nad út:61,55 |  | 61.55 |  |  | XPS/10 nad út:61,55
55 | 622451131R00 | Omítka vnější stěn, MC, hladká, složitost 1 - 2 | m2 | 4.994 | 0 | 0 |  | 2 | 1 | 1 | 1 | 1 | 0 | 0 | 0 | 0 | 0 | 1 | 1 | 0
|  | pod út vyrovnání povrchu z 20%: |  | 0 |  |  | pod út vyrovnání povrchu z 20%:
|  | XPS/10 pod út:24,97*0,2 |  | 4.994 |  |  | XPS/10 pod út:24,97*0,2
56 | 622481211RT2 | Montáž výztužné sítě (perlinky) do stěrky-stěny včetně výztužné sítě a stěrkového tmelu | m2 | 99.3529 | 0 | 0 |  | 2 | 1 | 1 | 1 | 1 | 0 | 0 | 0 | 0 | 0 | 1 | 1 | 0
|  | pod oplechování parapetů: |  | 0 |  |  | pod oplechování parapetů:
|  | v.č.307-SO-03 tělocvična-výrobky klempířské: |  | 0 |  |  | v.č.307-SO-03 tělocvična-výrobky klempířské:
|  | K/01:6,0*4*0,275 |  | 6.6 |  |  | K/01:6,0*4*0,275
|  | K/02:3,0*2*0,275 |  | 1.65 |  |  | K/02:3,0*2*0,275
|  | K/03:1,76*0,165 |  | 0.2904 |  |  | K/03:1,76*0,165
|  | K/04:2,7*0,165 |  | 0.4455 |  |  | K/04:2,7*0,165
|  | v.č.102-SO-01 škola-půdorys 2.np: |  | 0 |  |  | v.č.102-SO-01 škola-půdorys 2.np:
|  | legenda stavebních úprav: |  | 0 |  |  | legenda stavebních úprav:
|  | SÚ09-vyspravení povrchu soklu:18,98*(1,4+0,375)/2 |  | 16.8448 |  |  | SÚ09-vyspravení povrchu soklu:18,98*(1,4+0,375)/2
|  | vyspravení soklu zásobovací rampy:0,375*5,2 |  | 1.95 |  |  | vyspravení soklu zásobovací rampy:0,375*5,2
|  | SÚ17-po dmtž obkladu z kabřince v.cca 550mm vyspravení z 20%:(0,805+25,235+0,45*2+4,44+13,23)*0,55*0,2 |  | 4.9071 |  |  | SÚ17-po dmtž obkladu z kabřince v.cca 550mm vyspravení z 20%:(0,805+25,235+0,45*2+4,44+13,23)*0,55*0,2
|  | výměra venkovní stěny-čelo markýzi:12,18 |  | 12.18 |  |  | výměra venkovní stěny-čelo markýzi:12,18
|  | venkovního ostění:54,4852 |  | 54.4852 |  |  | venkovního ostění:54,4852
57 | 622481292R00 | Montáž výztužné lišty okenní a podparapetní | m | 1548.785 | 0 | 0 |  | 2 | 1 | 1 | 1 | 1 | 0 | 0 | 0 | 0 | 0 | 1 | 1 | 0
|  | apu lišta u oken (zevnitř+zvenku): |  | 0 |  |  | apu lišta u oken (zevnitř+zvenku):
|  | v.č.101-SO-01 škola-půdorys 1.np (šatny) : |  | 0 |  |  | v.č.101-SO-01 škola-půdorys 1.np (šatny) :
|  | (1,78+2,4)*2*2+(2,35+1,5)*2*5 |  | 55.22 |  |  | (1,78+2,4)*2*2+(2,35+1,5)*2*5
|  | v.č.102-SO-01 škola-půdorys 2.np : |  | 0 |  |  | v.č.102-SO-01 škola-půdorys 2.np :
|  | (0,9+2,1)*2*2+(1,11+2,04)*2*3*2 |  | 49.8 |  |  | (0,9+2,1)*2*2+(1,11+2,04)*2*3*2
|  | (2,4+2,07)*2*20*2+(5,32+2,73)*2*2 |  | 389.8 |  |  | (2,4+2,07)*2*20*2+(5,32+2,73)*2*2
|  | (0,95+2,1)*2*2+(2+2,5)*2*2+(2,95+6,33)*2 |  | 48.76 |  |  | (0,95+2,1)*2*2+(2+2,5)*2*2+(2,95+6,33)*2
|  | v.č.103-SO-01 škola-půdorys 3.np : |  | 0 |  |  | v.č.103-SO-01 škola-půdorys 3.np :
|  | (2,4+1,17)*2*2+(2,4+2,07)*2*29*2 |  | 532.8 |  |  | (2,4+1,17)*2*2+(2,4+2,07)*2*29*2
|  | v.č.104-SO-01 škola-půdorys 4.np : |  | 0 |  |  | v.č.104-SO-01 škola-půdorys 4.np :
|  | (2,4+2,63)*2*2 |  | 20.12 |  |  | (2,4+2,63)*2*2
|  | Mezisoučet |  | 1096.5 |  |  | Mezisoučet
|  | rohové lišty: |  | 0 |  |  | rohové lišty:
|  | v.č.101-SO-01 škola-půdorys 1.np (šatny) : |  | 0 |  |  | v.č.101-SO-01 škola-půdorys 1.np (šatny) :
|  | (1,78+2,4*2)*2+(2,35+1,5*2)*5 |  | 39.91 |  |  | (1,78+2,4*2)*2+(2,35+1,5*2)*5
|  | v.č.102-SO-01 škola-půdorys 2.np : |  | 0 |  |  | v.č.102-SO-01 škola-půdorys 2.np :
|  | 0,9+2,1*2+(1,11+2,04*2)*3+(2,4+2,07*2)*20 |  | 151.47 |  |  | 0,9+2,1*2+(1,11+2,04*2)*3+(2,4+2,07*2)*20
|  | 5,32+2,73*2+0,95+2,1*2+2+2,5*2+2,95+6,33*2 |  | 38.54 |  |  | 5,32+2,73*2+0,95+2,1*2+2+2,5*2+2,95+6,33*2
|  | v.č.103-SO-01 škola-půdorys 3.np : |  | 0 |  |  | v.č.103-SO-01 škola-půdorys 3.np :
|  | 2,4+1,17*2+(2,4+2,07*2)*29+2,21*2+15,885 |  | 214.705 |  |  | 2,4+1,17*2+(2,4+2,07*2)*29+2,21*2+15,885
|  | v.č.104-SO-01 škola-půdorys 4.np : |  | 0 |  |  | v.č.104-SO-01 škola-půdorys 4.np :
|  | 2,4+2,63*2 |  | 7.66 |  |  | 2,4+2,63*2
|  | Mezisoučet |  | 452.285 |  |  | Mezisoučet
58 | 622531021R00 | Sil. zrn omítka 2,0mm vně stěna | m2 | 66.6652 | 0 | 0 |  | 2 | 1 | 1 | 1 | 1 | 0 | 0 | 0 | 0 | 0 | 1 | 1 | 0
|  | výměra venkovní stěny-čelo markýzi:12,18 |  | 12.18 |  |  | výměra venkovní stěny-čelo markýzi:12,18
|  | venkovního ostění:54,4852 |  | 54.4852 |  |  | venkovního ostění:54,4852
59 | 622904112R00 | Očištění fasád tlakovou vodou složitost 1 - 2 | m2 | 640.0995 | 0 | 0 |  | 2 | 1 | 1 | 1 | 1 | 0 | 0 | 0 | 0 | 0 | 1 | 1 | 0
|  | v.č.102-SO-01 škola-půdorys 2.np : |  | 0 |  |  | v.č.102-SO-01 škola-půdorys 2.np :
|  | legenda stavebních úprav: |  | 0 |  |  | legenda stavebních úprav:
|  | SÚ09-očištění povrchu soklu:18,98*(1,4+0,375)/2 |  | 16.8448 |  |  | SÚ09-očištění povrchu soklu:18,98*(1,4+0,375)/2
|  | očištění soklu zásobovací rampy :0,375*5,2 |  | 1.95 |  |  | očištění soklu zásobovací rampy :0,375*5,2
|  | úprava podkladu pod zateplení tl.30,100,140mm: |  | 0 |  |  | úprava podkladu pod zateplení tl.30,100,140mm:
|  | EPS/14:496,15 |  | 496.15 |  |  | EPS/14:496,15
|  | MW/14:21,25 |  | 21.25 |  |  | MW/14:21,25
|  | MW/3:34,97 |  | 34.97 |  |  | MW/3:34,97
|  | XPS/3-u zásobování:1,31*2,925 |  | 3.8317 |  |  | XPS/3-u zásobování:1,31*2,925
|  | -omítka dozdívek:-(15,4395+0,54+5,4375) |  | -21.417 |  |  | -omítka dozdívek:-(15,4395+0,54+5,4375)
|  | XPS/10 nad út:61,55 |  | 61.55 |  |  | XPS/10 nad út:61,55
|  | XPS/10 pod út:24,97 |  | 24.97 |  |  | XPS/10 pod út:24,97
60 | 622904121R00 | Ruční čištění ocelovým kartáčem odstranění případných výstupků | m2 | 50 | 0 | 0 |  | 2 | 1 | 1 | 1 | 1 | 0 | 0 | 0 | 0 | 0 | 1 | 1 | 0
|  | 50 |  | 50 |  |  | 50
61 | 627991016R00 | Těsnění spár tmelem TPT profil do 4 cm2 | m | 3.33 | 0 | 0 |  | 2 | 1 | 1 | 1 | 1 | 0 | 0 | 0 | 0 | 0 | 1 | 1 | 0
|  | v.č.112-SO-01 škola-výrobky klempířské: |  | 0 |  |  | v.č.112-SO-01 škola-výrobky klempířské:
|  | K/02:1,11*3 |  | 3.33 |  |  | K/02:1,11*3
62 | 28350210.A | Lišta okenní APU l=2,4 m | m | 1206.15 | 0 | 0 |  | 2 | 3 | 1 | 28350210.A | 1 | 0 | 0 | 0 | 0 | 0 | 3 | 1 | 0
|  | apu lišta u výplní otvorů (zevnitř+zvenku):1096,5*1,1 |  | 1206.15 |  |  | apu lišta u výplní otvorů (zevnitř+zvenku):1096,5*1,1
63 | 28350250 | Lišta rohová plastová s tkaninou bílá dl. 2,0m | m | 497.5135 | 0 | 0 |  | 2 | 3 | 1 | 28350250 | 1 | 0 | 0 | 0 | 0 | 0 | 3 | 1 | 0
|  | 452,285*1,1 |  | 497.5135 |  |  | 452,285*1,1
64 | 28375925 | Deska fasádní polystyrenová EPS 70 F | m3 | 5.0515 | 0 | 0 |  | 2 | 3 | 1 | 28375925 | 1 | 0 | 0 | 0 | 0 | 0 | 3 | 1 | 0.017
|  | odhad 30% z celkové plochy (1-3 cm):(183,54+496,15+19,48+86,52+34,97+21,25)*0,3*(0,01+0,03)/2 |  | 5.0515 |  |  | odhad 30% z celkové plochy (1-3 cm):(183,54+496,15+19,48+86,52+34,97+21,25)*0,3*(0,01+0,03)/2
65 | 553702214KL | Lišta krycí nerez lepicí l=300 cm | kus | 30.0832 | 0 | 0 |  | 2 | 12 | 0 | 62 | 1 | 0 | 0 | 0 | 0 | 0 | 12 | 0 | 0
|  | (82,045*1,1)/3 |  | 30.0832 |  |  | (82,045*1,1)/3
66 | 55392541ZL | Lišta zakládací kovová | m | 107.393 | 0 | 0 |  | 2 | 12 | 0 | 63 | 1 | 0 | 0 | 0 | 0 | 0 | 12 | 0 | 0
|  | 97,63*1,1 |  | 107.393 |  |  | 97,63*1,1
67 | 900 RT5 | HZS-odtahová zkouška fasády Práce v tarifní třídě 8 | h | 5 | 0 | 0 |  | 2 | 1 | 1 | 1 | 1 | 0 | 0 | 0 | 0 | 0 | 1 | 1 | 0
|  | odtahová zkouška fasády před provedením zateplení objektu:5 |  | 5 |  |  | odtahová zkouška fasády před provedením zateplení objektu:5
| Celkem za | 62 Úpravy povrchů vnější |  |  |  | 0 |  | 4 |  |  |  |  | 0 | 0 | 0 | 0 | 0
Díl: | 64 | Výplně otvorů | [5 empty] | 1
68 | 648991113RT2 | Osazení parapet.desek plast. a lamin. š.nad 20cm včetně dodávky plastové parapetní desky š. 250 mm | m | 119.4165 | 0 | 0 |  | 2 | 1 | 1 | 1 | 1 | 0 | 0 | 0 | 0 | 0 | 1 | 1 | 0
|  | parapet plast š.250mm se zaobleným nosem: |  | 0 |  |  | parapet plast š.250mm se zaobleným nosem:
|  | v.č.111-SO-01 škola-výrobky plastové: |  | 0 |  |  | v.č.111-SO-01 škola-výrobky plastové:
|  | P/01:2,4*16*1,05 |  | 40.32 |  |  | P/01:2,4*16*1,05
|  | P/02:2,4*2*1,05 |  | 5.04 |  |  | P/02:2,4*2*1,05
|  | P/03:2,4*(22+2)*1,05 |  | 60.48 |  |  | P/03:2,4*(22+2)*1,05
|  | P/04:2,4*2*1,05 |  | 5.04 |  |  | P/04:2,4*2*1,05
|  | P/08:1,11*3*1,05 |  | 3.4965 |  |  | P/08:1,11*3*1,05
|  | P/09:2,4*1,05 |  | 2.52 |  |  | P/09:2,4*1,05
|  | P/10:2,4*1,05 |  | 2.52 |  |  | P/10:2,4*1,05
69 | 64.1 | Příplatek za rozšíření parap.desky na šířku 550mm | mb | 22 | 0 | 0 |  | 2 | 12 | 0 | 66 | 1 | 0 | 0 | 0 | 0 | 0 | 12 | 0 | 0
|  | 22 |  | 22 |  |  | 22
| Celkem za | 64 Výplně otvorů |  |  |  | 0 |  | 4 |  |  |  |  | 0 | 0 | 0 | 0 | 0
Díl: | 91 | Doplňující práce na komunikaci | [5 empty] | 1
70 | 916561111R00 | Osazení záhon.obrubníků do lože z C 12/15 s opěrou | m | 13.55 | 0 | 0 |  | 2 | 1 | 1 | 1 | 1 | 0 | 0 | 0 | 0 | 0 | 1 | 1 | 0
|  | v.č.101-SO-01 škola-půdorys 1.np (šatny) : |  | 0 |  |  | v.č.101-SO-01 škola-půdorys 1.np (šatny) :
|  | legenda stavebních úprav: |  | 0 |  |  | legenda stavebních úprav:
|  | SÚ03-zahradní obrubník:(22,55-2,1*5) |  | 12.05 |  |  | SÚ03-zahradní obrubník:(22,55-2,1*5)
|  | SÚ04-zahradní obrubník:0,5*3 |  | 1.5 |  |  | SÚ04-zahradní obrubník:0,5*3
71 | 916561111RT4 | Osazení záhon.obrubníků do lože z C 12/15 s opěrou včetně obrubníku 50/5/25 | m | 43.8289 | 0 | 0 |  | 2 | 1 | 1 | 1 | 1 | 0 | 0 | 0 | 0 | 0 | 1 | 1 | 0
|  | v.č.102-SO-01 škola-půdorys 2.np : |  | 0 |  |  | v.č.102-SO-01 škola-půdorys 2.np :
|  | legenda stavebních úprav: |  | 0 |  |  | legenda stavebních úprav:
|  | SÚ03-zahradní obrubník:(0,5+25,235+4,44+13,52-0,3)*1,01 |  | 43.8289 |  |  | SÚ03-zahradní obrubník:(0,5+25,235+4,44+13,52-0,3)*1,01
72 | 59217337 | Obrubník zahradní 500/50/250 mm | kus | 5.4742 | 0 | 0 |  | 2 | 3 | 1 | 59217337 | 1 | 0 | 0 | 0 | 0 | 0 | 3 | 1 | 0
|  | podle poznámky na výkrese z 20% nový:13,55*2*0,2*1,01 |  | 5.4742 |  |  | podle poznámky na výkrese z 20% nový:13,55*2*0,2*1,01
| Celkem za | 91 Doplňující práce na komunikaci |  |  |  | 0 |  | 4 |  |  |  |  | 0 | 0 | 0 | 0 | 0
Díl: | 94 | Lešení a stavební výtahy | [5 empty] | 1
73 | 941941031R00 | Montáž lešení leh.řad.s podlahami,š.do 1 m, H 10 m | m2 | 660.8943 | 0 | 0 |  | 2 | 1 | 1 | 1 | 1 | 0 | 0 | 0 | 0 | 0 | 1 | 1 | 0
|  | v.č.107-SO-01 škola-pohled severovýchodní: |  | 0 |  |  | v.č.107-SO-01 škola-pohled severovýchodní:
|  | (49,48+1*2+0,45*2+1*2)*7,42+4,44*(7,645-7,42) |  | 404.4986 |  |  | (49,48+1*2+0,45*2+1*2)*7,42+4,44*(7,645-7,42)
|  | (0,805+5,2)*0,375+7,5*0,515+7,5*0,625+7,285*0,85 |  | 16.9941 |  |  | (0,805+5,2)*0,375+7,5*0,515+7,5*0,625+7,285*0,85
|  | 5,25*0,95+7,97*1,1+0,45*2*0,85 |  | 14.5195 |  |  | 5,25*0,95+7,97*1,1+0,45*2*0,85
|  | v.č.108-SO-01 škola-pohled severozápadní: |  | 0 |  |  | v.č.108-SO-01 škola-pohled severozápadní:
|  | mimo markýzu:(3,3+1)*(7,725+0,225) |  | 34.185 |  |  | mimo markýzu:(3,3+1)*(7,725+0,225)
|  | v.č.110-SO-01 škola-pohled jihozápadní : |  | 0 |  |  | v.č.110-SO-01 škola-pohled jihozápadní :
|  | (1,42+1)*7,725+26,18*6,57 |  | 190.6971 |  |  | (1,42+1)*7,725+26,18*6,57
74 | 941941032R00 | Montáž lešení leh.řad.s podlahami,š.do 1 m, H 30 m | m2 | 249.8219 | 0 | 0 |  | 2 | 1 | 1 | 1 | 1 | 0 | 0 | 0 | 0 | 0 | 1 | 1 | 0
|  | v.č.109-SO-01 škola-pohled jihovýchodní: |  | 0 |  |  | v.č.109-SO-01 škola-pohled jihovýchodní:
|  | (18,98+0,14+1)*(7,2*2+1,4+0,375)/2 |  | 162.7205 |  |  | (18,98+0,14+1)*(7,2*2+1,4+0,375)/2
|  | (18,98-0,3375*2+1)*3,56 |  | 68.7258 |  |  | (18,98-0,3375*2+1)*3,56
|  | (18,98-0,3375*2+1+1*2)/2*1,725 |  | 18.3756 |  |  | (18,98-0,3375*2+1+1*2)/2*1,725
75 | 941941191R00 | Příplatek za každý měsíc použití lešení k pol.1031 | m2 | 749.4657 | 0 | 0 |  | 2 | 1 | 1 | 1 | 1 | 0 | 0 | 0 | 0 | 0 | 1 | 1 | 0
|  | fasádní lešení do 10m (3 měsíce):249,8219*3 |  | 749.4657 |  |  | fasádní lešení do 10m (3 měsíce):249,8219*3
76 | 941941191R00 | Příplatek za každý měsíc použití lešení k pol.1031 | m2 | 1982.6829 | 0 | 0 |  | 2 | 1 | 1 | 1 | 1 | 0 | 0 | 0 | 0 | 0 | 1 | 1 | 0
|  | fasádní lešení do 30m (3 měsíce):660,8943*3 |  | 1982.6829 |  |  | fasádní lešení do 30m (3 měsíce):660,8943*3
77 | 941941831R00 | Demontáž lešení leh.řad.s podlahami,š.1 m, H 10 m | m2 | 660.8943 | 0 | 0 |  | 2 | 1 | 1 | 1 | 1 | 0 | 0 | 0 | 0 | 0 | 1 | 1 | 0
|  | fasádní lešení do 10m:660,8943 |  | 660.8943 |  |  | fasádní lešení do 10m:660,8943
78 | 941941832R00 | Demontáž lešení leh.řad.s podlahami,š.1 m, H 30 m | m2 | 249.8219 | 0 | 0 |  | 2 | 1 | 1 | 1 | 1 | 0 | 0 | 0 | 0 | 0 | 1 | 1 | 0
|  | fasádní lešení do 30m:249,8219 |  | 249.8219 |  |  | fasádní lešení do 30m:249,8219
79 | 941955001R00 | Lešení lehké pomocné, výška podlahy do 1,2 m | m2 | 355.9652 | 0 | 0 |  | 2 | 1 | 1 | 1 | 1 | 0 | 0 | 0 | 0 | 0 | 1 | 1 | 0
|  | v.č.107-SO-01 škola-pohled severovýchodní: |  | 0 |  |  | v.č.107-SO-01 škola-pohled severovýchodní:
|  | pro podhled vstupu,bourací a demontážní práce:5,2*1,31 |  | 6.812 |  |  | pro podhled vstupu,bourací a demontážní práce:5,2*1,31
|  | v.č.108-SO-01 škola-pohled severozápadní: |  | 0 |  |  | v.č.108-SO-01 škola-pohled severozápadní:
|  | pro podhled markýzy,bourací a demontážní práce :15,825*2,21 |  | 34.9733 |  |  | pro podhled markýzy,bourací a demontážní práce :15,825*2,21
|  | v.č.110-SO-01 škola-pohled jihozápadní : |  | 0 |  |  | v.č.110-SO-01 škola-pohled jihozápadní :
|  | pro úpravu fasády:22,5*1,0 |  | 22.5 |  |  | pro úpravu fasády:22,5*1,0
|  | pro demontážní a montážní práce-výměna výplní otvorů,omítka: |  | 0 |  |  | pro demontážní a montážní práce-výměna výplní otvorů,omítka:
|  | ostění:138,93*2*1,0+(5,32+8,5)*1,0 |  | 291.68 |  |  | ostění:138,93*2*1,0+(5,32+8,5)*1,0
80 | 941955002R00 | Lešení lehké pomocné, výška podlahy do 1,9 m | m2 | 13.6 | 0 | 0 |  | 2 | 1 | 1 | 1 | 1 | 0 | 0 | 0 | 0 | 0 | 1 | 1 | 0
|  | v.č.110-SO-01 škola-pohled jihozápadní : |  | 0 |  |  | v.č.110-SO-01 škola-pohled jihozápadní :
|  | pro úpravu fasády:(12,6+1)*1,0 |  | 13.6 |  |  | pro úpravu fasády:(12,6+1)*1,0
81 | 941955004R00 | Lešení lehké pomocné, výška podlahy do 3,5 m | m2 | 17.825 | 0 | 0 |  | 2 | 1 | 1 | 1 | 1 | 0 | 0 | 0 | 0 | 0 | 1 | 1 | 0
|  | v.č.108-SO-01 škola-pohled severozápadní: |  | 0 |  |  | v.č.108-SO-01 škola-pohled severozápadní:
|  | pro úpravu fasádu nad markýzou:(15,825+1*2)*1,0 |  | 17.825 |  |  | pro úpravu fasádu nad markýzou:(15,825+1*2)*1,0
82 | 944944081R00 | Demontáž ochranné sítě z umělých vláken | m2 | 910.7162 | 0 | 0 |  | 2 | 1 | 1 | 1 | 1 | 0 | 0 | 0 | 0 | 0 | 1 | 1 | 0
|  | viz ochranná síť na fasádním lešení:660,8943+249,8219 |  | 910.7162 |  |  | viz ochranná síť na fasádním lešení:660,8943+249,8219
83 | 944944111R00 | Ochranná síť na lešení z textilie | m2 | 910.7162 | 0 | 0 |  | 2 | 1 | 1 | 1 | 1 | 0 | 0 | 0 | 0 | 0 | 1 | 1 | 0
|  | viz fasádní lešení:660,8943+249,8219 |  | 910.7162 |  |  | viz fasádní lešení:660,8943+249,8219
84 | 941.99 | Ochrana střešní konstrukce při použití lešení na střeše markýzy,šaten a tělocvičny | mb | 54.605 | 0 | 0 |  | 2 | 12 | 0 | 81 | 1 | 0 | 0 | 0 | 0 | 0 | 12 | 0 | 0
|  | v.č.108-SO-01 škola-pohled severozápadní: |  | 0 |  |  | v.č.108-SO-01 škola-pohled severozápadní:
|  | střecha markýzy:15,825 |  | 15.825 |  |  | střecha markýzy:15,825
|  | v.č.110-SO-01 škola-pohled jihozápadní : |  | 0 |  |  | v.č.110-SO-01 škola-pohled jihozápadní :
|  | střecha šaten+tělocvičny:26,18+12,6 |  | 38.78 |  |  | střecha šaten+tělocvičny:26,18+12,6
| Celkem za | 94 Lešení a stavební výtahy |  |  |  | 0 |  | 4 |  |  |  |  | 0 | 0 | 0 | 0 | 0
Díl: | 95 | Dokončovací konstrukce na pozemních stavbách | [5 empty] | 1
85 | 931961115R00 | Vložky do dilatačních spár, polystyren, tl 30 mm | m2 | 1.745 | 0 | 0 |  | 2 | 1 | 1 | 1 | 1 | 0 | 0 | 0 | 0 | 0 | 1 | 1 | 0
|  | v.č.113-SO-01 škola-výrobky zámečnické: |  | 0 |  |  | v.č.113-SO-01 škola-výrobky zámečnické:
|  | dilatace polštáře+základu pro kotvení Z/02,Z/03 :(0,9+1)*0,8+0,9*0,25 |  | 1.745 |  |  | dilatace polštáře+základu pro kotvení Z/02,Z/03 :(0,9+1)*0,8+0,9*0,25
86 | 938533115T00 | Očištění povrchu střech | m2 | 32.1051 | 0 | 0 |  | 2 | 1 | 1 | 1 | 1 | 0 | 0 | 0 | 0 | 0 | 1 | 1 | 0
|  | v.č.103-SO-01 škola-půdorys 3.np : |  | 0 |  |  | v.č.103-SO-01 škola-půdorys 3.np :
|  | legenda stavebních úprav: |  | 0 |  |  | legenda stavebních úprav:
|  | SÚ24-připravenost hydroizol.pásů ploché střechy-očištění:(15,885-0,15*2)*2,06 |  | 32.1051 |  |  | SÚ24-připravenost hydroizol.pásů ploché střechy-očištění:(15,885-0,15*2)*2,06
87 | 952901111R00 | Vyčištění budov o výšce podlaží do 4 m | m2 | 12.4432 | 0 | 0 |  | 2 | 1 | 1 | 1 | 1 | 0 | 0 | 0 | 0 | 0 | 1 | 1 | 0
|  | v.č.103-SO-01 škola-půdorys 3.np : |  | 0 |  |  | v.č.103-SO-01 škola-půdorys 3.np :
|  | střecha ZS/A1:15,885*2,35/3 |  | 12.4432 |  |  | střecha ZS/A1:15,885*2,35/3
88 | 900materiál | Materiál pro provedení osaz.svítidel,vypínačů (prodložení kabelů) | soubor | 1 | 0 | 0 |  | 2 | 12 | 0 | 85 | 1 | 0 | 0 | 0 | 0 | 0 | 12 | 0 | 0
|  | v.č.102-SO-01 škola-půdorys 2.np : |  | 0 |  |  | v.č.102-SO-01 škola-půdorys 2.np :
|  | legenda stavebních úprav: |  | 0 |  |  | legenda stavebních úprav:
|  | SÚ21-prodloužení kabelů pro osazení svítidel: |  | 0 |  |  | SÚ21-prodloužení kabelů pro osazení svítidel:
|  | prodloužení kabelů pro vypínač: |  | 0 |  |  | prodloužení kabelů pro vypínač:
|  | 1 |  | 1 |  |  | 1
89 | 95.0 | Ostatní práce neuvedené které mohou vzniknout při rekonstrukci | soubor | 1 | 0 | 0 |  | 2 | 12 | 0 | 86 | 1 | 0 | 0 | 0 | 0 | 0 | 12 | 0 | 0
|  | fakturace po dohodě investora s dodavatelem:1 |  | 1 |  |  | fakturace po dohodě investora s dodavatelem:1
90 | 95.SÚ27 | Označení na zateplené fasádě vedení plynu-SÚ27 | m | 4.5 | 0 | 0 |  | 2 | 12 | 0 | 87 | 1 | 0 | 0 | 0 | 0 | 0 | 12 | 0 | 0
|  | v.č.102-SO-01 škola-půdorys 2.np: |  | 0 |  |  | v.č.102-SO-01 škola-půdorys 2.np:
|  | legenda stavebních úprav: |  | 0 |  |  | legenda stavebních úprav:
|  | SÚ27-označení na zateplené fasádě vedení plynu:4,5 |  | 4.5 |  |  | SÚ27-označení na zateplené fasádě vedení plynu:4,5
91 | 900 RT1 | HZS-úklid Práce v tarifní třídě 4 | h | 50 | 0 | 0 |  | 2 | 1 | 1 | 1 | 1 | 0 | 0 | 0 | 0 | 0 | 1 | 1 | 0
|  | 50 |  | 50 |  |  | 50
92 | 900 RT3 | HZS-pro montážní a demontážní práce Práce v tarifní třídě 6 | h | 72 | 0 | 0 |  | 2 | 1 | 1 | 1 | 1 | 0 | 0 | 0 | 0 | 0 | 1 | 1 | 0
|  | fakturace podle skutečného provedení: |  | 0 |  |  | fakturace podle skutečného provedení:
|  | v.č.102-SO-01 škola-půdorys 2.np : |  | 0 |  |  | v.č.102-SO-01 škola-půdorys 2.np :
|  | legenda stavebních úprav: |  | 0 |  |  | legenda stavebních úprav:
|  | SÚ21-demontáž svítidel a po provedení zateplení opětná montáž:5*2 |  | 10 |  |  | SÚ21-demontáž svítidel a po provedení zateplení opětná montáž:5*2
|  | demontáž vypínače a po provedení zateplení opětná montáž:1*2 |  | 2 |  |  | demontáž vypínače a po provedení zateplení opětná montáž:1*2
|  | stávající tabule s označením školy přemístěna na novou fasádu:2*2 |  | 4 |  |  | stávající tabule s označením školy přemístěna na novou fasádu:2*2
|  | stávající reklamní plocha posunuta směrem od fasády:3*2 |  | 6 |  |  | stávající reklamní plocha posunuta směrem od fasády:3*2
|  | ostatní práce nezahrnuté v položkách:50 |  | 50 |  |  | ostatní práce nezahrnuté v položkách:50
| Celkem za | 95 Dokončovací konstrukce na pozemních stavbách |  |  |  | 0 |  | 4 |  |  |  |  | 0 | 0 | 0 | 0 | 0
Díl: | 96 | Bourání konstrukcí | [5 empty] | 1
93 | 965042131R00 | Bourání mazanin betonových tl. 10 cm, pl. 4 m2 | m3 | 0.136 | 0 | 0 |  | 2 | 1 | 1 | 1 | 1 | 0 | 0 | 0 | 0 | 0 | 1 | 1 | 0
|  | v.č.113-SO-01 škola-výrobky zámečnické: |  | 0 |  |  | v.č.113-SO-01 škola-výrobky zámečnické:
|  | v místě základu pro kotvení Z/02,Z/03:(0,5*0,9+0,91*1)*0,1 |  | 0.136 |  |  | v místě základu pro kotvení Z/02,Z/03:(0,5*0,9+0,91*1)*0,1
94 | 965042141R00 | Bourání mazanin betonových tl. 10 cm, nad 4 m2 | m3 | 2.988 | 0 | 0 |  | 2 | 1 | 1 | 1 | 1 | 0 | 0 | 0 | 0 | 0 | 1 | 1 | 0
|  | v.č.102-SO-01 škola-půdorys 2.np: |  | 0 |  |  | v.č.102-SO-01 škola-půdorys 2.np:
|  | legenda stavebních úprav: |  | 0 |  |  | legenda stavebních úprav:
|  | SÚ03-vybourání stávající betonového okapního chodníku: |  | 0 |  |  | SÚ03-vybourání stávající betonového okapního chodníku:
|  | betonová mazanina tl.100mm:(25,235*0,65+4,44*1,1+(13,52-0,3)*0,65)*0,1 |  | 2.988 |  |  | betonová mazanina tl.100mm:(25,235*0,65+4,44*1,1+(13,52-0,3)*0,65)*0,1
95 | 967031132R00 | Přisekání rovných ostění cihelných na MVC | m2 | 1.89 | 0 | 0 |  | 2 | 1 | 1 | 1 | 1 | 0 | 0 | 0 | 0 | 0 | 1 | 1 | 0
|  | v.č.102-SO-01 škola-půdorys 2.np: |  | 0 |  |  | v.č.102-SO-01 škola-půdorys 2.np:
|  | ostění otvoru pro dveře 900x2100mm,tl.450mm:0,45*2,1*2 |  | 1.89 |  |  | ostění otvoru pro dveře 900x2100mm,tl.450mm:0,45*2,1*2
96 | 968061112R00 | Vyvěšení dřevěných okenních křídel pl. do 1,5 m2 | kus | 372 | 0 | 0 |  | 2 | 1 | 1 | 1 | 1 | 0 | 0 | 0 | 0 | 0 | 1 | 1 | 0
|  | v.č.102-SO-01 škola-půdorys 2.np : |  | 0 |  |  | v.č.102-SO-01 škola-půdorys 2.np :
|  | legenda stavebních úprav: |  | 0 |  |  | legenda stavebních úprav:
|  | SÚ08-vybourání výplní otvorů (dřevěných oken): |  | 0 |  |  | SÚ08-vybourání výplní otvorů (dřevěných oken):
|  | 2400x2070mm:4*2*18 |  | 144 |  |  | 2400x2070mm:4*2*18
|  | 1110x2040mm:2*2*3 |  | 12 |  |  | 1110x2040mm:2*2*3
|  | v.č.103-SO-01 škola-půdorys 3.np : |  | 0 |  |  | v.č.103-SO-01 škola-půdorys 3.np :
|  | legenda stavebních úprav: |  | 0 |  |  | legenda stavebních úprav:
|  | SÚ08-vybourání výplní otvorů (dřevěných oken): |  | 0 |  |  | SÚ08-vybourání výplní otvorů (dřevěných oken):
|  | 2400x2070mm:4*2*27 |  | 216 |  |  | 2400x2070mm:4*2*27
97 | 968062356R00 | Vybourání dřevěných rámů oken dvojitých pl. 4 m2 | m2 | 6.732 | 0 | 0 |  | 2 | 1 | 1 | 1 | 1 | 0 | 0 | 0 | 0 | 0 | 1 | 1 | 0
|  | v.č.102-SO-01 škola-půdorys 2.np : |  | 0 |  |  | v.č.102-SO-01 škola-půdorys 2.np :
|  | legenda stavebních úprav: |  | 0 |  |  | legenda stavebních úprav:
|  | SÚ08-vybourání výplní otvorů (dřevěných oken): |  | 0 |  |  | SÚ08-vybourání výplní otvorů (dřevěných oken):
|  | 1110x2040mm:1,1*2,04*3 |  | 6.732 |  |  | 1110x2040mm:1,1*2,04*3
98 | 968062357R00 | Vybourání dřevěných rámů oken dvojitých nad 4 m2 | m2 | 223.56 | 0 | 0 |  | 2 | 1 | 1 | 1 | 1 | 0 | 0 | 0 | 0 | 0 | 1 | 1 | 0
|  | v.č.102-SO-01 škola-půdorys 2.np : |  | 0 |  |  | v.č.102-SO-01 škola-půdorys 2.np :
|  | legenda stavebních úprav: |  | 0 |  |  | legenda stavebních úprav:
|  | SÚ08-vybourání výplní otvorů (dřevěných oken): |  | 0 |  |  | SÚ08-vybourání výplní otvorů (dřevěných oken):
|  | 2400x2070mm:2,4*2,07*18 |  | 89.424 |  |  | 2400x2070mm:2,4*2,07*18
|  | v.č.103-SO-01 škola-půdorys 3.np : |  | 0 |  |  | v.č.103-SO-01 škola-půdorys 3.np :
|  | legenda stavebních úprav: |  | 0 |  |  | legenda stavebních úprav:
|  | SÚ08-vybourání výplní otvorů (dřevěných oken): |  | 0 |  |  | SÚ08-vybourání výplní otvorů (dřevěných oken):
|  | 2400x2070mm:2,4*2,07*27 |  | 134.136 |  |  | 2400x2070mm:2,4*2,07*27
99 | 968071125R00 | Vyvěšení, zavěšení kovových křídel dveří pl. 2 m2 | kus | 5 | 0 | 0 |  | 2 | 1 | 1 | 1 | 1 | 0 | 0 | 0 | 0 | 0 | 1 | 1 | 0
|  | v.č.102-SO-01 škola-půdorys 2.np : |  | 0 |  |  | v.č.102-SO-01 škola-půdorys 2.np :
|  | legenda stavebních úprav: |  | 0 |  |  | legenda stavebních úprav:
|  | SÚ08-vybourání výplní otvorů (ocelových dveří): |  | 0 |  |  | SÚ08-vybourání výplní otvorů (ocelových dveří):
|  | 950x2100mm:1 |  | 1 |  |  | 950x2100mm:1
|  | 1750x2000mm:2*2 |  | 4 |  |  | 1750x2000mm:2*2
100 | 968071126R00 | Vyvěšení, zavěšení kovových křídel dveří nad 2 m2 | kus | 2 | 0 | 0 |  | 2 | 1 | 1 | 1 | 1 | 0 | 0 | 0 | 0 | 0 | 1 | 1 | 0
|  | v.č.102-SO-01 škola-půdorys 2.np : |  | 0 |  |  | v.č.102-SO-01 škola-půdorys 2.np :
|  | legenda stavebních úprav: |  | 0 |  |  | legenda stavebních úprav:
|  | SÚ08-vybourání výplní otvorů (ocelových dveří): |  | 0 |  |  | SÚ08-vybourání výplní otvorů (ocelových dveří):
|  | 2000x2500mm:1*2 |  | 2 |  |  | 2000x2500mm:1*2
101 | 968072455R00 | Vybourání kovových dveřních zárubní pl. do 2 m2 | m2 | 1.995 | 0 | 0 |  | 2 | 1 | 1 | 1 | 1 | 0 | 0 | 0 | 0 | 0 | 1 | 1 | 0
|  | v.č.102-SO-01 škola-půdorys 2.np : |  | 0 |  |  | v.č.102-SO-01 škola-půdorys 2.np :
|  | legenda stavebních úprav: |  | 0 |  |  | legenda stavebních úprav:
|  | SÚ08-vybourání výplní otvorů (ocelových dveří): |  | 0 |  |  | SÚ08-vybourání výplní otvorů (ocelových dveří):
|  | 950x2100mm:0,95*2,1 |  | 1.995 |  |  | 950x2100mm:0,95*2,1
102 | 968072456R00 | Vybourání kovových dveřních zárubní pl. nad 2 m2 | m2 | 5 | 0 | 0 |  | 2 | 1 | 1 | 1 | 1 | 0 | 0 | 0 | 0 | 0 | 1 | 1 | 0
|  | v.č.102-SO-01 škola-půdorys 2.np : |  | 0 |  |  | v.č.102-SO-01 škola-půdorys 2.np :
|  | legenda stavebních úprav: |  | 0 |  |  | legenda stavebních úprav:
|  | SÚ08-vybourání výplní otvorů (ocelových dveří): |  | 0 |  |  | SÚ08-vybourání výplní otvorů (ocelových dveří):
|  | 2000x2500mm:2*2,5 |  | 5 |  |  | 2000x2500mm:2*2,5
103 | 968072641R00 | Vybourání kovových stěn, kromě výkladních | m2 | 26.1375 | 0 | 0 |  | 2 | 1 | 1 | 1 | 1 | 0 | 0 | 0 | 0 | 0 | 1 | 1 | 0
|  | v.č.102-SO-01 škola-půdorys 2.np : |  | 0 |  |  | v.č.102-SO-01 škola-půdorys 2.np :
|  | legenda stavebních úprav: |  | 0 |  |  | legenda stavebních úprav:
|  | SÚ08-vybourání výplní otvorů (ocelových stěn s dveřmi): |  | 0 |  |  | SÚ08-vybourání výplní otvorů (ocelových stěn s dveřmi):
|  | 3750x2730mm:3,75*2,73 |  | 10.2375 |  |  | 3750x2730mm:3,75*2,73
|  | v.č.103-SO-01 škola-půdorys 3.np : |  | 0 |  |  | v.č.103-SO-01 škola-půdorys 3.np :
|  | 109-SO-01 škola-pohled jihovýchodní: |  | 0 |  |  | 109-SO-01 škola-pohled jihovýchodní:
|  | legenda stavebních úprav: |  | 0 |  |  | legenda stavebních úprav:
|  | SÚ13-demontáž ocelových stěn:2,4*(2,35+4,275) |  | 15.9 |  |  | SÚ13-demontáž ocelových stěn:2,4*(2,35+4,275)
104 | 968083004R0D | Vybourání plastových oken nad 4 m2 (opatrná demontáž-znovu se použijí) | m2 | 19.872 | 0 | 0 |  | 2 | 1 | 1 | 1 | 1 | 0 | 0 | 0 | 0 | 0 | 1 | 1 | 0
|  | v.č.102-SO-01 škola-půdorys 2.np : |  | 0 |  |  | v.č.102-SO-01 škola-půdorys 2.np :
|  | legenda stavebních úprav: |  | 0 |  |  | legenda stavebních úprav:
|  | SÚ13-demontáž plastových oken 2400x2070mm (2 ks):2,4*2,07*2 |  | 9.936 |  |  | SÚ13-demontáž plastových oken 2400x2070mm (2 ks):2,4*2,07*2
|  | v.č.103-SO-01 škola-půdorys 3.np : |  | 0 |  |  | v.č.103-SO-01 škola-půdorys 3.np :
|  | legenda stavebních úprav: |  | 0 |  |  | legenda stavebních úprav:
|  | SÚ13-demontáž plastových oken 2400x2070mm (2 ks):2,4*2,07*2 |  | 9.936 |  |  | SÚ13-demontáž plastových oken 2400x2070mm (2 ks):2,4*2,07*2
105 | 968083139T00 | Demontáž PVC podhledu vč.nosného roštu | m2 | 35.6062 | 0 | 0 |  | 2 | 1 | 1 | 1 | 1 | 0 | 0 | 0 | 0 | 0 | 1 | 1 | 0
|  | v.č.102-SO-01 škola-půdorys 2.np : |  | 0 |  |  | v.č.102-SO-01 škola-půdorys 2.np :
|  | legenda stavebních úprav: |  | 0 |  |  | legenda stavebních úprav:
|  | SÚ21-demontáž stávajícího pvc poodhledu:15,825*2,25 |  | 35.6062 |  |  | SÚ21-demontáž stávajícího pvc poodhledu:15,825*2,25
106 | 968095001R00 | Bourání parapetů dřevěných š. do 25 cm | m | 113.73 | 0 | 0 |  | 2 | 1 | 1 | 1 | 1 | 0 | 0 | 0 | 0 | 0 | 1 | 1 | 0
|  | demontáž parapetů:2,4*46+1,11*3 |  | 113.73 |  |  | demontáž parapetů:2,4*46+1,11*3
107 | 971033651R00 | Vybourání otv. zeď cihel. pl.4 m2, tl.60 cm, MVC | m3 | 0.8505 | 0 | 0 |  | 2 | 1 | 1 | 1 | 1 | 0 | 0 | 0 | 0 | 0 | 1 | 1 | 0
|  | v.č.102-SO-01 škola-půdorys 2.np: |  | 0 |  |  | v.č.102-SO-01 škola-půdorys 2.np:
|  | SÚ15-otvor pro dveře 900x2100mm,tl.450mm:0,9*2,1*0,45 |  | 0.8505 |  |  | SÚ15-otvor pro dveře 900x2100mm,tl.450mm:0,9*2,1*0,45
108 | 973031813R00 | Vysekání kapes pro zavázání příček tl. 15 cm | m | 0.9 | 0 | 0 |  | 2 | 1 | 1 | 1 | 1 | 0 | 0 | 0 | 0 | 0 | 1 | 1 | 0
|  | v.č.102-SO-01 škola-půdorys 2.np: |  | 0 |  |  | v.č.102-SO-01 škola-půdorys 2.np:
|  | tl.150mm:0,45*2 |  | 0.9 |  |  | tl.150mm:0,45*2
109 | 973031826R00 | Vysekání kapes pro zavázání zdí tl. 60 cm | m | 8.43 | 0 | 0 |  | 2 | 1 | 1 | 1 | 1 | 0 | 0 | 0 | 0 | 0 | 1 | 1 | 0
|  | v.č.102-SO-01 škola-půdorys 2.np: |  | 0 |  |  | v.č.102-SO-01 škola-půdorys 2.np:
|  | tl.500mm:2,73 |  | 2.73 |  |  | tl.500mm:2,73
|  | v.č.103-SO-01 škola-půdorys 3.np: |  | 0 |  |  | v.č.103-SO-01 škola-půdorys 3.np:
|  | 109-SO-01 škola-pohled jihovýchodní: |  | 0 |  |  | 109-SO-01 škola-pohled jihovýchodní:
|  | tl.500mm:1,125*2+1,725*2 |  | 5.7 |  |  | tl.500mm:1,125*2+1,725*2
110 | 974031664R00 | Vysekání rýh zeď cihelná vtah. nosníků 15 x 15 cm | m | 3.6 | 0 | 0 |  | 2 | 1 | 1 | 1 | 1 | 0 | 0 | 0 | 0 | 0 | 1 | 1 | 0
|  | v.č.102-SO-01 škola-půdorys 2.np: |  | 0 |  |  | v.č.102-SO-01 škola-půdorys 2.np:
|  | legenda stavebních úprav: |  | 0 |  |  | legenda stavebních úprav:
|  | SÚ15-otvor pro dveře 900x2100mm: |  | 0 |  |  | SÚ15-otvor pro dveře 900x2100mm:
|  | pro překlad I120,dl.1200mm,3 ks:1,2*3 |  | 3.6 |  |  | pro překlad I120,dl.1200mm,3 ks:1,2*3
111 | 978015231R00 | Otlučení omítek vnějších MVC v složit.1-4 do 20 % | m2 | 493.0047 | 0 | 0 |  | 2 | 1 | 1 | 1 | 1 | 0 | 0 | 0 | 0 | 0 | 1 | 1 | 0
|  | úprava podkladu pod zateplení objektu tl.140m: |  | 0 |  |  | úprava podkladu pod zateplení objektu tl.140m:
|  | EPS/14:496,15 |  | 496.15 |  |  | EPS/14:496,15
|  | MW/14:21,25-6,81 |  | 14.44 |  |  | MW/14:21,25-6,81
|  | XPS/3-u zásobování:1,31*2,925 |  | 3.8317 |  |  | XPS/3-u zásobování:1,31*2,925
|  | -omítka dozdívek:-(15,4395+0,54+5,4375) |  | -21.417 |  |  | -omítka dozdívek:-(15,4395+0,54+5,4375)
112 | 978041110R00 | Odstranění KZS EPS F tl. 100 mm s omítkou | m2 | 13.6005 | 0 | 0 |  | 2 | 1 | 1 | 1 | 1 | 0 | 0 | 0 | 0 | 0 | 1 | 1 | 0
|  | v.č.102-SO-01 škola-půdorys 2.np: |  | 0 |  |  | v.č.102-SO-01 škola-půdorys 2.np:
|  | legenda stavebních úprav: |  | 0 |  |  | legenda stavebních úprav:
|  | SÚ10-demontáž zateplení v šířce 1200mm:1,2*7,2+(1,2-0,3375)*3,56 |  | 11.7105 |  |  | SÚ10-demontáž zateplení v šířce 1200mm:1,2*7,2+(1,2-0,3375)*3,56
|  | SÚ15-demotáž zateplení otvoru pro dveře 900x2100mm:0,9*2,1 |  | 1.89 |  |  | SÚ15-demotáž zateplení otvoru pro dveře 900x2100mm:0,9*2,1
113 | 978059631R00 | Odsekání vnějších obkladů stěn nad 2 m2 | m2 | 31.7155 | 0 | 0 |  | 2 | 1 | 1 | 1 | 1 | 0 | 0 | 0 | 0 | 0 | 1 | 1 | 0
|  | v.č.102-SO-01 škola-půdorys 2.np: |  | 0 |  |  | v.č.102-SO-01 škola-půdorys 2.np:
|  | legenda stavebních úprav: |  | 0 |  |  | legenda stavebních úprav:
|  | SÚ17-demontáž obkladu z kabřince v.cca 550mm:(0,805+25,235+0,45*2+4,44+13,23)*0,55 |  | 24.5355 |  |  | SÚ17-demontáž obkladu z kabřince v.cca 550mm:(0,805+25,235+0,45*2+4,44+13,23)*0,55
|  | (19,1-8,5)*0,55+6*0,45/2 |  | 7.18 |  |  | (19,1-8,5)*0,55+6*0,45/2
114 | 979024441R00 | Očištění vybour. obrubníků všech loží a výplní | m | 14 | 0 | 0 |  | 2 | 1 | 1 | 1 | 1 | 0 | 0 | 0 | 0 | 0 | 1 | 1 | 0
|  | v.č.101-SO-01 škola-půdorys 1.np (šatny) : |  | 0 |  |  | v.č.101-SO-01 škola-půdorys 1.np (šatny) :
|  | legenda stavebních úprav: |  | 0 |  |  | legenda stavebních úprav:
|  | SÚ03-vybourání zahradního obrubníku:(22,55-2,1*5) |  | 12.05 |  |  | SÚ03-vybourání zahradního obrubníku:(22,55-2,1*5)
|  | SÚ04-vybourání zahradního obrubníku:0,65*3 |  | 1.95 |  |  | SÚ04-vybourání zahradního obrubníku:0,65*3
115 | 979054441R00 | Očištění vybour. dlaždic s výplní kamen. těženým | m2 | 4.615 | 0 | 0 |  | 2 | 1 | 1 | 1 | 1 | 0 | 0 | 0 | 0 | 0 | 1 | 1 | 0
|  | v.č.101-SO-01 škola-půdorys 1.np (šatny) : |  | 0 |  |  | v.č.101-SO-01 škola-půdorys 1.np (šatny) :
|  | legenda stavebních úprav: |  | 0 |  |  | legenda stavebních úprav:
|  | SÚ04-po demontáži stávající betonové dlažby:(2,1+5)*0,65 |  | 4.615 |  |  | SÚ04-po demontáži stávající betonové dlažby:(2,1+5)*0,65
116 | 900 RT2 | HZS-demontáže Práce v tarifní třídě 5 | h | 35 | 0 | 0 |  | 2 | 1 | 1 | 1 | 1 | 0 | 0 | 0 | 0 | 0 | 1 | 1 | 0
|  | odstranění stávaj.nápisů na fasádě RESTAURACE,HOTEL JUNIOR:5*2 |  | 10 |  |  | odstranění stávaj.nápisů na fasádě RESTAURACE,HOTEL JUNIOR:5*2
|  | demontáže stávajících prvků na fasádě.které nebudou už využity:20 |  | 20 |  |  | demontáže stávajících prvků na fasádě.které nebudou už využity:20
|  | v.č.102-SO-01 škola-půdorys 2.np: |  | 0 |  |  | v.č.102-SO-01 škola-půdorys 2.np:
|  | demontáž vyůstění vzt v místě navržených dveří:2,5 |  | 2.5 |  |  | demontáž vyůstění vzt v místě navržených dveří:2,5
|  | SÚ28-demontáž stávající plechové vitriny 1200x450mm:2,5 |  | 2.5 |  |  | SÚ28-demontáž stávající plechové vitriny 1200x450mm:2,5
| Celkem za | 96 Bourání konstrukcí |  |  |  | 0 |  | 4 |  |  |  |  | 0 | 0 | 0 | 0 | 0
Díl: | 99 | Staveništní přesun hmot | [5 empty] | 1
117 | 999281111R00 | Přesun hmot pro opravy a údržbu do výšky 25 m | t | 91.9697 | 0 | 0 |  | 2 | 1 | 1 | 1 | 1 | 0 | 0 | 0 | 0 | 0 | 1 | 1 | 0
| Celkem za | 99 Staveništní přesun hmot |  |  |  | 0 |  | 4 |  |  |  |  | 0 | 0 | 0 | 0 | 0
Díl: | 711 | Izolace proti vodě | [5 empty] | 1
118 | 711482020RZU | Izolační systém nopovou folií, svisle včetně dodávky fólie a doplňků | m2 | 24.97 | 0 | 0 |  | 2 | 1 | 7 | 7 | 2 | 0 | 0 | 0 | 0 | 0 | 1 | 7 | 0
|  | XPS/10 pod út:24,97 |  | 24.97 |  |  | XPS/10 pod út:24,97
119 | 998711203R00 | Přesun hmot pro izolace proti vodě, výšky do 60 m | % | 0 | 0 | 0 |  | 2 | 1 | 7 | 7 | 2 | 0 | 0 | 0 | 0 | 0 | 1 | 7 | 0
| Celkem za | 711 Izolace proti vodě |  |  |  | 0 |  | 4 |  |  |  |  | 0 | 0 | 0 | 0 | 0
Díl: | 712 | Živičné krytiny | [5 empty] | 1
120 | 712300951R00 | Oprava boulí na krytin.střech do 10°, pásy přitav. | m2 | 10 | 0 | 0 |  | 2 | 1 | 7 | 7 | 2 | 0 | 0 | 0 | 0 | 0 | 1 | 7 | 0
|  | v.č.103-SO-01 škola-půdorys 3.np : |  | 0 |  |  | v.č.103-SO-01 škola-půdorys 3.np :
|  | legenda stavebních úprav: |  | 0 |  |  | legenda stavebních úprav:
|  | SÚ24-připravenost hydroizol.pásů ploché střechy-zapravení: |  | 0 |  |  | SÚ24-připravenost hydroizol.pásů ploché střechy-zapravení:
|  | nerovností:10 |  | 10 |  |  | nerovností:10
121 | 712372111R0K | Krytina střech do 10° fólie, 4 kotvy/m2, na beton tl.izolace 100mm, | m2 | 40.0521 | 0 | 0 |  | 2 | 1 | 7 | 7 | 2 | 0 | 0 | 0 | 0 | 0 | 1 | 7 | 0
|  | kotvení šrouby do betonu ,s talířovými podložkami: |  | 0 |  |  | kotvení šrouby do betonu ,s talířovými podložkami:
|  | střešní mPVC folie vyztužená polyesterovou tkaninou tl.2mm: |  | 0 |  |  | střešní mPVC folie vyztužená polyesterovou tkaninou tl.2mm:
|  | přetažená izolace přes atiku na š.150mm lepená horkým vzduchem: |  | 0 |  |  | přetažená izolace přes atiku na š.150mm lepená horkým vzduchem:
|  | střecha ZS/A1:32,1051 |  | 32.1051 |  |  | střecha ZS/A1:32,1051
|  | v.č.103-SO-01 škola-půdorys 3.np : |  | 0 |  |  | v.č.103-SO-01 škola-půdorys 3.np :
|  | vytažení na svislo:(2,21-0,2)*2*0,25+15,585*0,1 |  | 2.5635 |  |  | vytažení na svislo:(2,21-0,2)*2*0,25+15,585*0,1
|  | detail C:15,585*0,15 |  | 2.3378 |  |  | detail C:15,585*0,15
|  | přetažení přes atiku:(15,885+2,21*2)*0,15 |  | 3.0457 |  |  | přetažení přes atiku:(15,885+2,21*2)*0,15
122 | 712391171R00 | Povlaková krytina střech do 10°, podklad. textilie | m2 | 44.8476 | 0 | 0 |  | 2 | 1 | 7 | 7 | 2 | 0 | 0 | 0 | 0 | 0 | 1 | 7 | 0
|  | podkladní textilie 120g/m2: |  | 0 |  |  | podkladní textilie 120g/m2:
|  | střecha ZS/A1:32,1051 |  | 32.1051 |  |  | střecha ZS/A1:32,1051
|  | v.č.103-SO-01 škola-půdorys 3.np : |  | 0 |  |  | v.č.103-SO-01 škola-půdorys 3.np :
|  | vytažení na svislo:(2,21-0,2)*2*0,25+15,585*0,1 |  | 2.5635 |  |  | vytažení na svislo:(2,21-0,2)*2*0,25+15,585*0,1
|  | (15,585+0,2*2)*0,3 |  | 4.7955 |  |  | (15,585+0,2*2)*0,3
|  | detail C:15,585*0,15 |  | 2.3378 |  |  | detail C:15,585*0,15
|  | přetažení přes atiku:(15,885+2,21*2)*0,15 |  | 3.0457 |  |  | přetažení přes atiku:(15,885+2,21*2)*0,15
123 | 712871801R00 | Samostatné vytažení izolace, fólií PVC polož.volně | m2 | 4.7955 | 0 | 0 |  | 2 | 1 | 7 | 7 | 2 | 0 | 0 | 0 | 0 | 0 | 1 | 7 | 0
|  | v.č.103-SO-01 škola-půdorys 3.np : |  | 0 |  |  | v.č.103-SO-01 škola-půdorys 3.np :
|  | střešní mPVC folie vyztužená polyesterovou tkaninou tl.2mm: |  | 0 |  |  | střešní mPVC folie vyztužená polyesterovou tkaninou tl.2mm:
|  | Broof t1: |  | 0 |  |  | Broof t1:
|  | v.č.103-SO-01 škola-půdorys 3.np : |  | 0 |  |  | v.č.103-SO-01 škola-půdorys 3.np :
|  | střecha ZS/A1: |  | 0 |  |  | střecha ZS/A1:
|  | vytažení na svislo-detail D:(15,585+0,2*2)*0,3 |  | 4.7955 |  |  | vytažení na svislo-detail D:(15,585+0,2*2)*0,3
124 | 712997001R00 | Přilepení polystyrénových klínů do asfaltu | m | 61.98 | 0 | 0 |  | 2 | 1 | 7 | 7 | 2 | 0 | 0 | 0 | 0 | 0 | 1 | 7 | 0
|  | polystyren XPS tl.50-30mm pod oplechování parapetů: |  | 0 |  |  | polystyren XPS tl.50-30mm pod oplechování parapetů:
|  | v.č.112-SO-01 škola-výrobky klempířské: |  | 0 |  |  | v.č.112-SO-01 škola-výrobky klempířské:
|  | K/01:2,4*18 |  | 43.2 |  |  | K/01:2,4*18
|  | K/02:1,11*3 |  | 3.33 |  |  | K/02:1,11*3
|  | K/03:2,95 |  | 2.95 |  |  | K/03:2,95
|  | K/04:0,75 |  | 0.75 |  |  | K/04:0,75
|  | K/06:2,35*5 |  | 11.75 |  |  | K/06:2,35*5
125 | 283220192 | Fólie PVCm vyztužená polyest.tkaninou tl.2,0mm s odolností proti UV záření Broof t1 | m2 | 50.3732 | 0 | 0 |  | 2 | 1 | 7 | 7 | 2 | 0 | 0 | 0 | 0 | 0 | 1 | 7 | 0
|  | střecha ZS/A1: |  | 0 |  |  | střecha ZS/A1:
|  | folie PVCm tl.2mm s odolností proti UV záření Broof t1:40,0521*1,12+4,7955*1,15 |  | 50.3732 |  |  | folie PVCm tl.2mm s odolností proti UV záření Broof t1:40,0521*1,12+4,7955*1,15
126 | 28375460 | Polystyren extrudovaný XPS | m3 | 0.8976 | 0 | 0 |  | 2 | 3 | 7 | 28375460 | 2 | 0 | 0 | 0 | 0 | 0 | 3 | 7 | 0
|  | polystyren XPS tl.50-30mm pod oplechování parapetů: |  | 0 |  |  | polystyren XPS tl.50-30mm pod oplechování parapetů:
|  | v.č.112-SO-01 škola-výrobky klempířské: |  | 0 |  |  | v.č.112-SO-01 škola-výrobky klempířské:
|  | K/01:2,4*48*0,15*(0,05+0,03)/2 |  | 0.6912 |  |  | K/01:2,4*48*0,15*(0,05+0,03)/2
|  | K/02:1,11*3*0,15*(0,05+0,03)/2 |  | 0.02 |  |  | K/02:1,11*3*0,15*(0,05+0,03)/2
|  | K/03:2,95*0,22*(0,05+0,03)/2 |  | 0.026 |  |  | K/03:2,95*0,22*(0,05+0,03)/2
|  | K/04:0,75*0,22*(0,05+0,03)/2 |  | 0.0066 |  |  | K/04:0,75*0,22*(0,05+0,03)/2
|  | K/06:2,35*5*0,29*(0,05+0,03)/2 |  | 0.1363 |  |  | K/06:2,35*5*0,29*(0,05+0,03)/2
|  | Mezisoučet |  | 0.8801 |  |  | Mezisoučet
|  | ztratné 2%:0,88*0,02 |  | 0.0176 |  |  | ztratné 2%:0,88*0,02
127 | 62833181 | Pás asfaltovaný těžký z vložkou ze skelných vláken | m2 | 11.5 | 0 | 0 |  | 2 | 3 | 7 | 62833181 | 2 | 0 | 0 | 0 | 0 | 0 | 3 | 7 | 0
|  | modifik.asf.pás z vložkou ze skelných vláken:10*1,15 |  | 11.5 |  |  | modifik.asf.pás z vložkou ze skelných vláken:10*1,15
128 | 69366196u | Geotextilie 120 g/m2 š. 200cm 100% PP | m2 | 47.09 | 0 | 0 |  | 2 | 1 | 7 | 7 | 2 | 0 | 0 | 0 | 0 | 0 | 1 | 7 | 0
|  | podkladní textilie 120g/m2:44,8476*1,05 |  | 47.09 |  |  | podkladní textilie 120g/m2:44,8476*1,05
129 | 998712203R00 | Přesun hmot pro povlakové krytiny, výšky do 24 m | % | 0 | 0 | 0 |  | 2 | 1 | 7 | 7 | 2 | 0 | 0 | 0 | 0 | 0 | 1 | 7 | 0
| Celkem za | 712 Živičné krytiny |  |  |  | 0 |  | 4 |  |  |  |  | 0 | 0 | 0 | 0 | 0
Díl: | 713 | Izolace tepelné | [5 empty] | 1
130 | 713141151R00 | Izolace tepelná střech kladená na sucho 1vrstvá | m2 | 28.9881 | 0 | 0 |  | 2 | 1 | 7 | 7 | 2 | 0 | 0 | 0 | 0 | 0 | 1 | 7 | 0
|  | izolace pěnovým polystyrenem EPS 100S tl.100mm: |  | 0 |  |  | izolace pěnovým polystyrenem EPS 100S tl.100mm:
|  | střecha ZS/A1:32,1051 |  | 32.1051 |  |  | střecha ZS/A1:32,1051
|  | v.č.103-SO-01 škola-půdorys 3.np : |  | 0 |  |  | v.č.103-SO-01 škola-půdorys 3.np :
|  | -část střechy neizolované (u žlabu):-15,585*0,2 |  | -3.117 |  |  | -část střechy neizolované (u žlabu):-15,585*0,2
131 | 28375871 | Deska polystyren. 100 S tl. 100 mm | m2 | 29.5679 | 0 | 0 |  | 2 | 3 | 7 | 28375871 | 2 | 0 | 0 | 0 | 0 | 0 | 3 | 7 | 0
|  | polystyren EPS 100 S tl.100mm:28,9881*1,02 |  | 29.5679 |  |  | polystyren EPS 100 S tl.100mm:28,9881*1,02
132 | 998713203R00 | Přesun hmot pro izolace tepelné, výšky do 24 m | % | 0 | 0 | 0 |  | 2 | 1 | 7 | 7 | 2 | 0 | 0 | 0 | 0 | 0 | 1 | 7 | 0
| Celkem za | 713 Izolace tepelné |  |  |  | 0 |  | 4 |  |  |  |  | 0 | 0 | 0 | 0 | 0
Díl: | 762 | Konstrukce tesařské | [5 empty] | 1
133 | 762361114R00 | Montáž spádových klínů plochy do 120 cm2 | m | 15.585 | 0 | 0 |  | 2 | 1 | 7 | 7 | 2 | 0 | 0 | 0 | 0 | 0 | 1 | 7 | 0
|  | v.č.103-SO-01 škola-půdorys 3.np : |  | 0 |  |  | v.č.103-SO-01 škola-půdorys 3.np :
|  | střecha ZS/A1: |  | 0 |  |  | střecha ZS/A1:
|  | detail D-impregnovaný hranol 100x100mm:15,885-0,15*2 |  | 15.585 |  |  | detail D-impregnovaný hranol 100x100mm:15,885-0,15*2
134 | 762395000R00 | Spojovací a ochranné prostředky pro střechy | m3 | 0.1559 | 0 | 0 |  | 2 | 1 | 7 | 7 | 2 | 0 | 0 | 0 | 0 | 0 | 1 | 7 | 0
|  | impregnovaný hranol 100x100mm:15,585*0,1*0,1 |  | 0.1559 |  |  | impregnovaný hranol 100x100mm:15,585*0,1*0,1
135 | 762911113R00 | Impregnace řeziva máčením | m2 | 6.234 | 0 | 0 |  | 2 | 1 | 7 | 7 | 2 | 0 | 0 | 0 | 0 | 0 | 1 | 7 | 0
|  | impregnovaný hranol 200x100mm:15,585*0,1*4 |  | 6.234 |  |  | impregnovaný hranol 200x100mm:15,585*0,1*4
136 | 953961112R00 | Kotva chem tmel M10 hl 9cm ŽB vyvrt | kus | 32 | 0 | 0 |  | 2 | 1 | 7 | 7 | 2 | 0 | 0 | 0 | 0 | 0 | 1 | 7 | 0
|  | v.č.103-SO-01 škola-půdorys 3.np : |  | 0 |  |  | v.č.103-SO-01 škola-půdorys 3.np :
|  | střecha ZS/A1: |  | 0 |  |  | střecha ZS/A1:
|  | detail D-impregnovaný hranol 100x100mm-kotvení 2ks/mb:32 |  | 32 |  |  | detail D-impregnovaný hranol 100x100mm-kotvení 2ks/mb:32
137 | 953965115R00 | Kotevní šroub chem kotv M10 hl 13cm | kus | 32 | 0 | 0 |  | 2 | 1 | 7 | 7 | 2 | 0 | 0 | 0 | 0 | 0 | 1 | 7 | 0
|  | v.č.103-SO-01 škola-půdorys 3.np : |  | 0 |  |  | v.č.103-SO-01 škola-půdorys 3.np :
|  | střecha ZS/A1: |  | 0 |  |  | střecha ZS/A1:
|  | detail D-impregnovaný hranol 100x100mm-kotvení 2ks/mb:32 |  | 32 |  |  | detail D-impregnovaný hranol 100x100mm-kotvení 2ks/mb:32
138 | 60510112 | hranoly dřevěné | m3 | 0.1714 | 0 | 0 |  | 2 | 3 | 7 | 60510112 | 2 | 0 | 0 | 0 | 0 | 0 | 3 | 7 | 0
|  | impregnovaný hranol 100x100mm:15,585*0,1*0,1*1,1 |  | 0.1714 |  |  | impregnovaný hranol 100x100mm:15,585*0,1*0,1*1,1
139 | 998762203R00 | Přesun hmot pro tesařské konstrukce, výšky do 24 m | % | 0 | 0 | 0 |  | 2 | 1 | 7 | 7 | 2 | 0 | 0 | 0 | 0 | 0 | 1 | 7 | 0
| Celkem za | 762 Konstrukce tesařské |  |  |  | 0 |  | 4 |  |  |  |  | 0 | 0 | 0 | 0 | 0
Díl: | 764 | Konstrukce klempířské | [5 empty] | 1
140 | 764334850R00 | Demontáž lemování zdí plochých střech,rš 500 mm | m | 20.585 | 0 | 0 |  | 2 | 1 | 7 | 7 | 2 | 0 | 0 | 0 | 0 | 0 | 1 | 7 | 0
|  | v.č.103-SO-01 škola-půdorys 3.np : |  | 0 |  |  | v.č.103-SO-01 škola-půdorys 3.np :
|  | legenda stavebních úprav: |  | 0 |  |  | legenda stavebních úprav:
|  | SÚ25-demontáž oplechování atik:2,35*2+15,885 |  | 20.585 |  |  | SÚ25-demontáž oplechování atik:2,35*2+15,885
141 | 764410440R01 | Oplechování parapetů z Al tl. 1,0 mm, rš 250 mm lepení montážním lepidlem | m | 118.53 | 0 | 0 |  | 2 | 1 | 7 | 7 | 2 | 0 | 0 | 0 | 0 | 0 | 1 | 7 | 0
|  | v.č.112-SO-01 škola-výrobky klempířské: |  | 0 |  |  | v.č.112-SO-01 škola-výrobky klempířské:
|  | K/01:2,4*48 |  | 115.2 |  |  | K/01:2,4*48
|  | K/02:1,11*3 |  | 3.33 |  |  | K/02:1,11*3
142 | 764410450R01 | Oplechování parapetů z Al tl. 1,0 mm, rš 330 mm lepení montážním lepidlem | m | 22.92 | 0 | 0 |  | 2 | 1 | 7 | 7 | 2 | 0 | 0 | 0 | 0 | 0 | 1 | 7 | 0
|  | v.č.112-SO-01 škola-výrobky klempířské: |  | 0 |  |  | v.č.112-SO-01 škola-výrobky klempířské:
|  | K/03:2,95 |  | 2.95 |  |  | K/03:2,95
|  | K/04:0,75 |  | 0.75 |  |  | K/04:0,75
|  | K/06:2,35*5 |  | 11.75 |  |  | K/06:2,35*5
|  | v.č.104-SO-01 škola-půdorys 4.np : |  | 0 |  |  | v.č.104-SO-01 škola-půdorys 4.np :
|  | legenda stavebních úprav: |  | 0 |  |  | legenda stavebních úprav:
|  | SÚ26-oplechování parapetů:7,47 |  | 7.47 |  |  | SÚ26-oplechování parapetů:7,47
143 | 764410470R01 | Oplechování parapetů z Al tl. 1,0 mm, rš 500 mm lepení montážním lepidlem | m | 4.8 | 0 | 0 |  | 2 | 1 | 7 | 7 | 2 | 0 | 0 | 0 | 0 | 0 | 1 | 7 | 0
|  | v.č.104-SO-01 škola-půdorys 4.np : |  | 0 |  |  | v.č.104-SO-01 škola-půdorys 4.np :
|  | legenda stavebních úprav: |  | 0 |  |  | legenda stavebních úprav:
|  | SÚ26-oplechování parapetů:4,8 |  | 4.8 |  |  | SÚ26-oplechování parapetů:4,8
144 | 764410480R01 | Oplechování parapetů z Al tl. 1,0 mm, rš 600 mm lepení montážním lepidlem | m | 1.3 | 0 | 0 |  | 2 | 1 | 7 | 7 | 2 | 0 | 0 | 0 | 0 | 0 | 1 | 7 | 0
|  | v.č.104-SO-01 škola-půdorys 4.np : |  | 0 |  |  | v.č.104-SO-01 škola-půdorys 4.np :
|  | legenda stavebních úprav: |  | 0 |  |  | legenda stavebních úprav:
|  | SÚ26-oplechování parapetů:1,3 |  | 1.3 |  |  | SÚ26-oplechování parapetů:1,3
145 | 764410850R00 | Demontáž oplechování parapetů,rš od 100 do 330 mm | m | 141.45 | 0 | 0 |  | 2 | 1 | 7 | 7 | 2 | 0 | 0 | 0 | 0 | 0 | 1 | 7 | 0
|  | 118,53+15,45 |  | 133.98 |  |  | 118,53+15,45
|  | v.č.104-SO-01 škola-půdorys 4.np : |  | 0 |  |  | v.č.104-SO-01 škola-půdorys 4.np :
|  | legenda stavebních úprav: |  | 0 |  |  | legenda stavebních úprav:
|  | SÚ26-demontáž oplechování parapetů:7,47 |  | 7.47 |  |  | SÚ26-demontáž oplechování parapetů:7,47
146 | 764410880R00 | Demontáž oplechování parapetů,rš od 400 do 600 mm | m | 6.1 | 0 | 0 |  | 2 | 1 | 7 | 7 | 2 | 0 | 0 | 0 | 0 | 0 | 1 | 7 | 0
|  | v.č.104-SO-01 škola-půdorys 4.np : |  | 0 |  |  | v.č.104-SO-01 škola-půdorys 4.np :
|  | legenda stavebních úprav: |  | 0 |  |  | legenda stavebních úprav:
|  | SÚ26-demontáž oplechování parapetů:4,8+1,3 |  | 6.1 |  |  | SÚ26-demontáž oplechování parapetů:4,8+1,3
147 | 764918231R00 | Z+M okapů z popl.pl. živič. fól.krytina, rš 250 mm | m | 20.5 | 0 | 0 |  | 2 | 1 | 7 | 7 | 2 | 0 | 0 | 0 | 0 | 0 | 1 | 7 | 0
|  | v.č.112-SO-01 škola-výrobky klempířské: |  | 0 |  |  | v.č.112-SO-01 škola-výrobky klempířské:
|  | K/05:20,5 |  | 20.5 |  |  | K/05:20,5
148 | 764918311R00 | Z+M lemování na stř.s tvrd.krytinou rš 250 mm | m | 20.92 | 0 | 0 |  | 2 | 1 | 7 | 7 | 2 | 0 | 0 | 0 | 0 | 0 | 1 | 7 | 0
|  | v.č.102-SO-01 škola-půdorys 2.np: |  | 0 |  |  | v.č.102-SO-01 škola-půdorys 2.np:
|  | oplechování po zateplení přechodu střecha,stěna:20,92 |  | 20.92 |  |  | oplechování po zateplení přechodu střecha,stěna:20,92
149 | 764918961R00 | Z+M připoj.lišty z ocel.popl.plechu dilat.rš 120mm | m | 15.585 | 0 | 0 |  | 2 | 1 | 7 | 7 | 2 | 0 | 0 | 0 | 0 | 0 | 1 | 7 | 0
|  | lišta z poplastovaného plechu: |  | 0 |  |  | lišta z poplastovaného plechu:
|  | v.č.103-SO-01 škola-půdorys 3.np : |  | 0 |  |  | v.č.103-SO-01 škola-půdorys 3.np :
|  | střecha ZS/A1:15,585 |  | 15.585 |  |  | střecha ZS/A1:15,585
150 | 134.popl plech | poplastovaný plech-dodávka (ztratné 10%) K/05, oplechování střecha-stěna,lišta | m2 | 12.3202 | 0 | 0 |  | 2 | 12 | 0 | 147 | 2 | 0 | 0 | 0 | 0 | 0 | 12 | 0 | 0
|  | v.č.112-SO-01 škola-výrobky klempířské: |  | 0 |  |  | v.č.112-SO-01 škola-výrobky klempířské:
|  | K/05:20,5*0,2*1,1 |  | 4.51 |  |  | K/05:20,5*0,2*1,1
|  | v.č.102-SO-01 škola-půdorys 2.np: |  | 0 |  |  | v.č.102-SO-01 škola-půdorys 2.np:
|  | oplechování po zateplení přechodu střecha,stěna:20,92*0,25*1,1 |  | 5.753 |  |  | oplechování po zateplení přechodu střecha,stěna:20,92*0,25*1,1
|  | v.č.103-SO-01 škola-půdorys 3.np : |  | 0 |  |  | v.č.103-SO-01 škola-půdorys 3.np :
|  | střecha ZS/A1:15,585*0,12*1,1 |  | 2.0572 |  |  | střecha ZS/A1:15,585*0,12*1,1
151 | 764.SÚ07 | Zachování svodu,prodloužení kotvení-SÚ07 součástí položky je úprava polohy lapače | m | 57.5 | 0 | 0 |  | 2 | 3 | 7 | 764.SÚ07 | 2 | 0 | 0 | 0 | 0 | 0 | 3 | 7 | 0
|  | v.č.101-SO-01 škola-půdorys 1.np (šatny) : |  | 0 |  |  | v.č.101-SO-01 škola-půdorys 1.np (šatny) :
|  | SÚ07-zachování svodu,prodložení kotvení,úprava svodu:3,5*3 |  | 10.5 |  |  | SÚ07-zachování svodu,prodložení kotvení,úprava svodu:3,5*3
|  | v.č.102-SO-01 škola-půdorys 2.np : |  | 0 |  |  | v.č.102-SO-01 škola-půdorys 2.np :
|  | SÚ07-zachování svodu,prodložení kotvení,úprava svodu:6,5*2+8,5*4 |  | 47 |  |  | SÚ07-zachování svodu,prodložení kotvení,úprava svodu:6,5*2+8,5*4
152 | 998764203R00 | Přesun hmot pro klempířské konstr., výšky do 24 m | % | 0 | 0 | 0 |  | 2 | 1 | 7 | 7 | 2 | 0 | 0 | 0 | 0 | 0 | 1 | 7 | 0
| Celkem za | 764 Konstrukce klempířské |  |  |  | 0 |  | 4 |  |  |  |  | 0 | 0 | 0 | 0 | 0
Díl: | 767 | Konstrukce zámečnické | [5 empty] | 1
153 | 642945111R00 | Osazení zárubní ocel. požár.1křídl., pl. do 2,5 m2 | kus | 1 | 0 | 0 |  | 2 | 1 | 7 | 7 | 2 | 0 | 0 | 0 | 0 | 0 | 1 | 7 | 0
|  | v.č.114-SO-01 škola-výrobky různé: |  | 0 |  |  | v.č.114-SO-01 škola-výrobky různé:
|  | R/10:1 |  | 1 |  |  | R/10:1
154 | 767211112R00 | Montáž schodů rovných na ocel.konstr.- svařováním | kg | 42.07 | 0 | 0 |  | 2 | 1 | 7 | 7 | 2 | 0 | 0 | 0 | 0 | 0 | 1 | 7 | 0
|  | v.č.113-SO-01 škola-výrobky zámečnické: |  | 0 |  |  | v.č.113-SO-01 škola-výrobky zámečnické:
|  | Z/03:42,07 |  | 42.07 |  |  | Z/03:42,07
155 | 767646510R00 | Montáž dveří protipožárních jednokřídlových | kus | 1 | 0 | 0 |  | 2 | 1 | 7 | 7 | 2 | 0 | 0 | 0 | 0 | 0 | 1 | 7 | 0
|  | v.č.114-SO-01 škola-výrobky různé: |  | 0 |  |  | v.č.114-SO-01 škola-výrobky různé:
|  | R/10:1 |  | 1 |  |  | R/10:1
156 | 767649191R00 | Montáž doplňků dveří, samozavírače hydraulického | kus | 1 | 0 | 0 |  | 2 | 1 | 7 | 7 | 2 | 0 | 0 | 0 | 0 | 0 | 1 | 7 | 0
|  | v.č.114-SO-01 škola-výrobky různé: |  | 0 |  |  | v.č.114-SO-01 škola-výrobky různé:
|  | R/10:1 |  | 1 |  |  | R/10:1
157 | 767995103R00 | Výroba a montáž kov. atypických konstr. do 20 kg | kg | 19 | 0 | 0 |  | 2 | 1 | 7 | 7 | 2 | 0 | 0 | 0 | 0 | 0 | 1 | 7 | 0
|  | v.č.113-SO-01 škola-výrobky zámečnické: |  | 0 |  |  | v.č.113-SO-01 škola-výrobky zámečnické:
|  | Z/02:19 |  | 19 |  |  | Z/02:19
158 | 767996801R00 | Demontáž atypických ocelových konstr. do 50 kg | kg | 30 | 0 | 0 |  | 2 | 1 | 7 | 7 | 2 | 0 | 0 | 0 | 0 | 0 | 1 | 7 | 0
|  | v.č.102-SO-01 škola-půdorys 2.np: |  | 0 |  |  | v.č.102-SO-01 škola-půdorys 2.np:
|  | SÚ20-demontáž ocel.přístřešku nad kompresorem vč.kotvení: |  | 0 |  |  | SÚ20-demontáž ocel.přístřešku nad kompresorem vč.kotvení:
|  | rozměr 1000x1500mm,(počítáno 20kg/m2):1*1,5*20 |  | 30 |  |  | rozměr 1000x1500mm,(počítáno 20kg/m2):1*1,5*20
159 | 553.R/10 | Hliníkové požární 1-křídlové dveře 900x2100mm-R/10 plné,požární odolnost EW 30 C2 DP3 (viz PD) | ks | 1 | 0 | 0 |  | 2 | 3 | 7 | 553.R/10 | 2 | 0 | 0 | 0 | 0 | 0 | 3 | 7 | 0
|  | rozměr 900x2100mm,plné (vč.zárubně): |  | 0 |  |  | rozměr 900x2100mm,plné (vč.zárubně):
|  | plné otočné levé: |  | 0 |  |  | plné otočné levé:
|  | celé dveře (rám a výplň max U-2,3W/(m2*K): |  | 0 |  |  | celé dveře (rám a výplň max U-2,3W/(m2*K):
|  | těsnění celoobvodové přítlační: |  | 0 |  |  | těsnění celoobvodové přítlační:
|  | bezpečnostní zámek: |  | 0 |  |  | bezpečnostní zámek:
|  | opatřené madlem a klikou: |  | 0 |  |  | opatřené madlem a klikou:
|  | z vnitřní strany parotěsná páska: |  | 0 |  |  | z vnitřní strany parotěsná páska:
|  | z vnější strany bude paropropustná lepící páska (součást výrobku): |  | 0 |  |  | z vnější strany bude paropropustná lepící páska (součást výrobku):
|  | v.č.114-SO-01 škola-výrobky různé: |  | 0 |  |  | v.č.114-SO-01 škola-výrobky různé:
|  | R/10:1 |  | 1 |  |  | R/10:1
160 | 553.Z/02 | Ochranná konstr.venkovního kompresoru-Z/02 rám z TR 24x25x3mm a pletivas oky 20x20mm | ks | 1 | 0 | 0 |  | 2 | 3 | 7 | 553.Z/02 | 2 | 0 | 0 | 0 | 0 | 0 | 3 | 7 | 0
|  | p.ú.pozinkováním vč.kotvení do základu : |  | 0 |  |  | p.ú.pozinkováním vč.kotvení do základu :
|  | v.č.113-SO-01 škola-výrobky zámečnické: |  | 0 |  |  | v.č.113-SO-01 škola-výrobky zámečnické:
|  | Z/02:1 |  | 1 |  |  | Z/02:1
161 | 553.Z/03 | Venkovní předložené schodiště š.1000mm-Z/03 z pozinkov.pororoštu a schodnice z TR 60x40x3mm | ks | 1 | 0 | 0 |  | 2 | 3 | 7 | 553.Z/03 | 2 | 0 | 0 | 0 | 0 | 0 | 3 | 7 | 0
|  | p.ú.pozinkováním vč.kotvení do základu a zdi: |  | 0 |  |  | p.ú.pozinkováním vč.kotvení do základu a zdi:
|  | stupeň-pozinkovaný pororošt 270x1000mm (3 ks): |  | 0 |  |  | stupeň-pozinkovaný pororošt 270x1000mm (3 ks):
|  | v.č.113-SO-01 škola-výrobky zámečnické: |  | 0 |  |  | v.č.113-SO-01 škola-výrobky zámečnické:
|  | Z/03:1 |  | 1 |  |  | Z/03:1
162 | 767+553R/01 | D+m stěny vč.teleskopických oboustran.autom.dveří rozměr 5320x2730mm-R/01 (viz PD) | ks | 1 | 0 | 0 |  | 2 | 12 | 0 | 159 | 2 | 0 | 0 | 0 | 0 | 0 | 12 | 0 | 0
|  | z Al profilů s lineárním horním pohonem,součástí dveří bude plně: |  | 0 |  |  | z Al profilů s lineárním horním pohonem,součástí dveří bude plně:
|  | prosklená stěnaz Al profilů: |  | 0 |  |  | prosklená stěnaz Al profilů:
|  | zasklení-izolač.2-sklem: |  | 0 |  |  | zasklení-izolač.2-sklem:
|  | stěna a dveře budou provedeny dle vyhl.398/2009 Sb.: |  | 0 |  |  | stěna a dveře budou provedeny dle vyhl.398/2009 Sb.:
|  | p.ú.hliníkový profil elox: |  | 0 |  |  | p.ú.hliníkový profil elox:
|  | dveřní křídlo bude provedeno dle zásad požárně bezpeč.řešení: |  | 0 |  |  | dveřní křídlo bude provedeno dle zásad požárně bezpeč.řešení:
|  | v.č.114-SO-01 škola-výrobky různé: |  | 0 |  |  | v.č.114-SO-01 škola-výrobky různé:
|  | R/01:1 |  | 1 |  |  | R/01:1
163 | 767+553.R/03hor | D+m sítě proti hmyzu (horní síť) 1010x1390mm-R/03 rám z Al profilů+pletivo,p.ú.vypalovaný lak | ks | 3 | 0 | 0 |  | 2 | 12 | 0 | 160 | 2 | 0 | 0 | 0 | 0 | 0 | 12 | 0 | 0
|  | barva bílá: |  | 0 |  |  | barva bílá:
|  | v.č.114-SO-01 škola-výrobky různé: |  | 0 |  |  | v.č.114-SO-01 škola-výrobky různé:
|  | R/03-horní síť:3 |  | 3 |  |  | R/03-horní síť:3
164 | 767+553.R/03sp | D+m sítě proti hmyzu (spodní síť) 1010x550mm-R/03 rám z Al profilů+pletivo,p.ú.vypalovaný lak | ks | 3 | 0 | 0 |  | 2 | 12 | 0 | 161 | 2 | 0 | 0 | 0 | 0 | 0 | 12 | 0 | 0
|  | barva bílá: |  | 0 |  |  | barva bílá:
|  | v.č.114-SO-01 škola-výrobky různé: |  | 0 |  |  | v.č.114-SO-01 škola-výrobky různé:
|  | R/03-spodní síť:3 |  | 3 |  |  | R/03-spodní síť:3
165 | 767+553.R/04hor | D+m sítě proti hmyzu (horní síť) 1125x1170mm-R/04 rám z Al profilů+pletivo,p.ú.vypalovaný lak | ks | 2 | 0 | 0 |  | 2 | 12 | 0 | 162 | 2 | 0 | 0 | 0 | 0 | 0 | 12 | 0 | 0
|  | barva bílá: |  | 0 |  |  | barva bílá:
|  | v.č.114-SO-01 škola-výrobky různé: |  | 0 |  |  | v.č.114-SO-01 škola-výrobky různé:
|  | R/04-horní síť:1*2 |  | 2 |  |  | R/04-horní síť:1*2
166 | 767+553.R/04sp | D+m sítě proti hmyzu (spodní síť) 1125x600mm-R/04 rám z Al profilů+pletivo,p.ú.vypalovaný lak | ks | 2 | 0 | 0 |  | 2 | 12 | 0 | 163 | 2 | 0 | 0 | 0 | 0 | 0 | 12 | 0 | 0
|  | barva bílá: |  | 0 |  |  | barva bílá:
|  | v.č.114-SO-01 škola-výrobky různé: |  | 0 |  |  | v.č.114-SO-01 škola-výrobky různé:
|  | R/04-spodní síť:1*2 |  | 2 |  |  | R/04-spodní síť:1*2
167 | 767+553R/05 | D+m elektronického dorozumívacího zařízení-R/05 napojení na stávající rozvody | ks | 1 | 0 | 0 |  | 2 | 12 | 0 | 164 | 2 | 0 | 0 | 0 | 0 | 0 | 12 | 0 | 0
|  | v.č.114-SO-01 škola-výrobky různé: |  | 0 |  |  | v.č.114-SO-01 škola-výrobky různé:
|  | R/05:1 |  | 1 |  |  | R/05:1
168 | 767+553R/06 | D+m nové prosklené 2-jité nástěnky-R/05 s vnitřním osvětlením,rozměr 1200x450mm | ks | 1 | 0 | 0 |  | 2 | 12 | 0 | 165 | 2 | 0 | 0 | 0 | 0 | 0 | 12 | 0 | 0
|  | v.č.114-SO-01 škola-výrobky různé: |  | 0 |  |  | v.č.114-SO-01 škola-výrobky různé:
|  | R/06:1 |  | 1 |  |  | R/06:1
169 | 767+553SÚ11 | Úprava kotvení madla u rampy-SÚ11 prodloužením kotevn.prvků podle tl.tepelné izolace | ks | 1 | 0 | 0 |  | 2 | 12 | 0 | 166 | 2 | 0 | 0 | 0 | 0 | 0 | 12 | 0 | 0
|  | v.č.102-SO-01 škola-půdorys 2.np: |  | 0 |  |  | v.č.102-SO-01 škola-půdorys 2.np:
|  | legenda stavebních úprav: |  | 0 |  |  | legenda stavebních úprav:
|  | SÚ11-úprava kotvení madla:1 |  | 1 |  |  | SÚ11-úprava kotvení madla:1
170 | 767+553SÚ12 | Úprava nosné konstrukce přístřešku-SÚ12 | ks | 1 | 0 | 0 |  | 2 | 12 | 0 | 167 | 2 | 0 | 0 | 0 | 0 | 0 | 12 | 0 | 0
|  | střecha v místě fasády bude odřezána dle tl.tepelné izolace,bude : |  | 0 |  |  | střecha v místě fasády bude odřezána dle tl.tepelné izolace,bude :
|  | provedeno oplechování na zateplenou stěnu,součástí bude výměna: |  | 0 |  |  | provedeno oplechování na zateplenou stěnu,součástí bude výměna:
|  | nosných ocel.slouků 80x80mm vč.úpravy stávajícího žlabu a svodu: |  | 0 |  |  | nosných ocel.slouků 80x80mm vč.úpravy stávajícího žlabu a svodu:
|  | v.č.102-SO-01 škola-půdorys 2.np: |  | 0 |  |  | v.č.102-SO-01 škola-půdorys 2.np:
|  | legenda stavebních úprav: |  | 0 |  |  | legenda stavebních úprav:
|  | SÚ12-úprava nosné konstrukce přístřešku:1 |  | 1 |  |  | SÚ12-úprava nosné konstrukce přístřešku:1
171 | 767+553SÚ18 | Protažení vzt vyůstění na fasádu-SÚ18 dle tl.tepelné izolace | ks | 3 | 0 | 0 |  | 2 | 12 | 0 | 168 | 2 | 0 | 0 | 0 | 0 | 0 | 12 | 0 | 0
|  | v.č.102-SO-01 škola-půdorys 2.np: |  | 0 |  |  | v.č.102-SO-01 škola-půdorys 2.np:
|  | legenda stavebních úprav: |  | 0 |  |  | legenda stavebních úprav:
|  | SÚ18-protažení vzt potrubí dle tl.tepené izolace:3 |  | 3 |  |  | SÚ18-protažení vzt potrubí dle tl.tepené izolace:3
172 | 767+553SÚ23 | Úprava stávajícího plotu-SÚ23 odstranění svislého prvku v.4650mm | m | 4.5 | 0 | 0 |  | 2 | 12 | 0 | 169 | 2 | 0 | 0 | 0 | 0 | 0 | 12 | 0 | 0
|  | v.č.103-SO-01 škola-půdorys 3.np: |  | 0 |  |  | v.č.103-SO-01 škola-půdorys 3.np:
|  | 109-SO-01 škola-pohled jihovýchodní: |  | 0 |  |  | 109-SO-01 škola-pohled jihovýchodní:
|  | legenda stavebních úprav: |  | 0 |  |  | legenda stavebních úprav:
|  | SÚ23-úprava stávajícího plotu:4,5 |  | 4.5 |  |  | SÚ23-úprava stávajícího plotu:4,5
173 | 767+553Z/01 | D+m skleněné markýzy 5200x1000mm-Z/01 kotvení nerez do fasády,bezpečnostní sklo | soubor | 1 | 0 | 0 |  | 2 | 12 | 0 | 170 | 2 | 0 | 0 | 0 | 0 | 0 | 12 | 0 | 0
|  | v.č.113-SO-01 škola-výrobky zámečnické: |  | 0 |  |  | v.č.113-SO-01 škola-výrobky zámečnické:
|  | Z/01:1 |  | 1 |  |  | Z/01:1
174 | 767.SÚ14 | Demontáž zastřešení nad zásobováním-SÚ14 vč.nosné konstrukce,rozměr 5200x360mm | ks | 1 | 0 | 0 |  | 2 | 3 | 7 | 767.SÚ14 | 2 | 0 | 0 | 0 | 0 | 0 | 3 | 7 | 0
|  | v.č.102-SO-01 škola-půdorys 2.np: |  | 0 |  |  | v.č.102-SO-01 škola-půdorys 2.np:
|  | legenda stavebních úprav: |  | 0 |  |  | legenda stavebních úprav:
|  | SÚ14-demontáž zastřešení nad zásobováním vč.kotvení:1 |  | 1 |  |  | SÚ14-demontáž zastřešení nad zásobováním vč.kotvení:1
175 | 54917000 | Integrovaný samozavírač atest pro požární uzávěry | kus | 1 | 0 | 0 |  | 2 | 3 | 7 | 54917000 | 2 | 0 | 0 | 0 | 0 | 0 | 3 | 7 | 0
|  | v.č.114-SO-01 škola-výrobky různé: |  | 0 |  |  | v.č.114-SO-01 škola-výrobky různé:
|  | R/10:1 |  | 1 |  |  | R/10:1
176 | 998767203R00 | Přesun hmot pro zámečnické konstr., výšky do 24 m | % | 0 | 0 | 0 |  | 2 | 1 | 7 | 7 | 2 | 0 | 0 | 0 | 0 | 0 | 1 | 7 | 0
| Celkem za | 767 Konstrukce zámečnické |  |  |  | 0 |  | 4 |  |  |  |  | 0 | 0 | 0 | 0 | 0
Díl: | 769 | Otvorové prvky z plastu | [5 empty] | 1
177 | 769000001R00 | Montáž plastových dveří | kus | 3 | 0 | 0 |  | 2 | 1 | 7 | 7 | 2 | 0 | 0 | 0 | 0 | 0 | 1 | 7 | 0
|  | v.č.111-SO-01 škola-výrobky plastové: |  | 0 |  |  | v.č.111-SO-01 škola-výrobky plastové:
|  | P/05:1 |  | 1 |  |  | P/05:1
|  | P/06:1*2 |  | 2 |  |  | P/06:1*2
178 | 769000010R00 | Montáž plastových oken s vypěněním | m | 447.74 | 0 | 0 |  | 2 | 1 | 7 | 7 | 2 | 0 | 0 | 0 | 0 | 0 | 1 | 7 | 0
|  | v.č.102-SO-01 škola-půdorys 2.np : |  | 0 |  |  | v.č.102-SO-01 škola-půdorys 2.np :
|  | legenda stavebních úprav: |  | 0 |  |  | legenda stavebních úprav:
|  | SÚ13-montáž plastových oken 2400x2070mm (2 ks)-demontovaná:(2,4+2,07)*2*2 |  | 17.88 |  |  | SÚ13-montáž plastových oken 2400x2070mm (2 ks)-demontovaná:(2,4+2,07)*2*2
|  | v.č.103-SO-01 škola-půdorys 3.np : |  | 0 |  |  | v.č.103-SO-01 škola-půdorys 3.np :
|  | legenda stavebních úprav: |  | 0 |  |  | legenda stavebních úprav:
|  | SÚ13-montáž plastových oken 2400x2070mm (2 ks)-demontovaná:(2,4+2,07)*2*2 |  | 17.88 |  |  | SÚ13-montáž plastových oken 2400x2070mm (2 ks)-demontovaná:(2,4+2,07)*2*2
|  | v.č.111-SO-01 škola-výrobky plastové: |  | 0 |  |  | v.č.111-SO-01 škola-výrobky plastové:
|  | P/01:(2,4+2,07)*2*16 |  | 143.04 |  |  | P/01:(2,4+2,07)*2*16
|  | P/02:(2,4+2,07)*2*2 |  | 17.88 |  |  | P/02:(2,4+2,07)*2*2
|  | P/03:(2,4+2,07)*2*22 |  | 196.68 |  |  | P/03:(2,4+2,07)*2*22
|  | P/04:(2,4+2,07)*2*2 |  | 17.88 |  |  | P/04:(2,4+2,07)*2*2
|  | P/08:(1,11+2,04)*2*3 |  | 18.9 |  |  | P/08:(1,11+2,04)*2*3
|  | P/09:(2,4+1,37)*2 |  | 7.54 |  |  | P/09:(2,4+1,37)*2
|  | P/10:(2,4+2,63)*2 |  | 10.06 |  |  | P/10:(2,4+2,63)*2
179 | 769.P/01 | Plastové okno 2400x2070mm-P/01 zaskl.izol.2-sklem, průhledné sklo (viz PD) | ks | 16 | 0 | 0 |  | 2 | 3 | 7 | 769.P/01 | 2 | 0 | 0 | 0 | 0 | 0 | 3 | 7 | 0
|  | rozměr 2400x2070mm: |  | 0 |  |  | rozměr 2400x2070mm:
|  | zaskleno izolačním 2-sklem-průhledné sklo: |  | 0 |  |  | zaskleno izolačním 2-sklem-průhledné sklo:
|  | U-1,1W/(m2*K),celé okno (rám a zasklení max U-1,2W/(m2*K): |  | 0 |  |  | U-1,1W/(m2*K),celé okno (rám a zasklení max U-1,2W/(m2*K):
|  | meziskelní rámeček bude splňovat požadavek ČSN 730540-2: |  | 0 |  |  | meziskelní rámeček bude splňovat požadavek ČSN 730540-2:
|  | (nesmí dojít k povrchové kondenzaci): |  | 0 |  |  | (nesmí dojít k povrchové kondenzaci):
|  | kování okenní sklápěcí,těsnění celoobvodové přítlačné: |  | 0 |  |  | kování okenní sklápěcí,těsnění celoobvodové přítlačné:
|  | z vnitřní strany parotěsná páska: |  | 0 |  |  | z vnitřní strany parotěsná páska:
|  | z vnější strany bude paropropustná lepící páska (součást výrobku): |  | 0 |  |  | z vnější strany bude paropropustná lepící páska (součást výrobku):
|  | v.č.111-SO-01 škola-výrobky plastové: |  | 0 |  |  | v.č.111-SO-01 škola-výrobky plastové:
|  | P/01:16 |  | 16 |  |  | P/01:16
180 | 769.P/02 | Plastové okno 2400x2070mm-P/02 zaskl.izol.2-sklem, vnější průsvitné,neprůhledné (viz PD) | ks | 2 | 0 | 0 |  | 2 | 3 | 7 | 769.P/02 | 2 | 0 | 0 | 0 | 0 | 0 | 3 | 7 | 0
|  | rozměr 2400x2070mm: |  | 0 |  |  | rozměr 2400x2070mm:
|  | zaskleno izolačním 2-sklem-vnější sklo strukturované (průsvitné,: |  | 0 |  |  | zaskleno izolačním 2-sklem-vnější sklo strukturované (průsvitné,:
|  | neprůhledné): |  | 0 |  |  | neprůhledné):
|  | U-1,1W/(m2*K),celé okno (rám a zasklení max U-1,2W/(m2*K): |  | 0 |  |  | U-1,1W/(m2*K),celé okno (rám a zasklení max U-1,2W/(m2*K):
|  | meziskelní rámeček bude splňovat požadavek ČSN 730540-2: |  | 0 |  |  | meziskelní rámeček bude splňovat požadavek ČSN 730540-2:
|  | (nesmí dojít k povrchové kondenzaci): |  | 0 |  |  | (nesmí dojít k povrchové kondenzaci):
|  | kování okenní sklápěcí,těsnění celoobvodové přítlačné: |  | 0 |  |  | kování okenní sklápěcí,těsnění celoobvodové přítlačné:
|  | z vnitřní strany parotěsná páska: |  | 0 |  |  | z vnitřní strany parotěsná páska:
|  | z vnější strany bude paropropustná lepící páska (součást výrobku): |  | 0 |  |  | z vnější strany bude paropropustná lepící páska (součást výrobku):
|  | v.č.111-SO-01 škola-výrobky plastové: |  | 0 |  |  | v.č.111-SO-01 škola-výrobky plastové:
|  | P/02:2 |  | 2 |  |  | P/02:2
181 | 769.P/03 | Plastové okno 2400x2070mm-P/03 zaskl.izol.2-sklem, průhledné sklo (viz PD) | ks | 22 | 0 | 0 |  | 2 | 3 | 7 | 769.P/03 | 2 | 0 | 0 | 0 | 0 | 0 | 3 | 7 | 0
|  | rozměr 2400x2070mm: |  | 0 |  |  | rozměr 2400x2070mm:
|  | zaskleno izolačním 2-sklem-průhledné sklo: |  | 0 |  |  | zaskleno izolačním 2-sklem-průhledné sklo:
|  | U-1,1W/(m2*K),celé okno (rám a zasklení max U-1,2W/(m2*K): |  | 0 |  |  | U-1,1W/(m2*K),celé okno (rám a zasklení max U-1,2W/(m2*K):
|  | meziskelní rámeček bude splňovat požadavek ČSN 730540-2: |  | 0 |  |  | meziskelní rámeček bude splňovat požadavek ČSN 730540-2:
|  | (nesmí dojít k povrchové kondenzaci): |  | 0 |  |  | (nesmí dojít k povrchové kondenzaci):
|  | kování okenní sklápěcí,těsnění celoobvodové přítlačné: |  | 0 |  |  | kování okenní sklápěcí,těsnění celoobvodové přítlačné:
|  | z vnitřní strany parotěsná páska: |  | 0 |  |  | z vnitřní strany parotěsná páska:
|  | z vnější strany bude paropropustná lepící páska (součást výrobku): |  | 0 |  |  | z vnější strany bude paropropustná lepící páska (součást výrobku):
|  | v.č.111-SO-01 škola-výrobky plastové: |  | 0 |  |  | v.č.111-SO-01 škola-výrobky plastové:
|  | P/03:22 |  | 22 |  |  | P/03:22
182 | 769.P/04 | Plastové okno 2400x2070mm-P/04 zaskl.izol.2-sklem, vnější průsvitné,neprůhledné (viz PD) | ks | 2 | 0 | 0 |  | 2 | 3 | 7 | 769.P/04 | 2 | 0 | 0 | 0 | 0 | 0 | 3 | 7 | 0
|  | rozměr 2400x2070mm: |  | 0 |  |  | rozměr 2400x2070mm:
|  | zaskleno izolačním 2-sklem-vnější sklo strukturované (průsvitné,: |  | 0 |  |  | zaskleno izolačním 2-sklem-vnější sklo strukturované (průsvitné,:
|  | neprůhledné): |  | 0 |  |  | neprůhledné):
|  | U-1,1W/(m2*K),celé okno (rám a zasklení max U-1,2W/(m2*K): |  | 0 |  |  | U-1,1W/(m2*K),celé okno (rám a zasklení max U-1,2W/(m2*K):
|  | meziskelní rámeček bude splňovat požadavek ČSN 730540-2: |  | 0 |  |  | meziskelní rámeček bude splňovat požadavek ČSN 730540-2:
|  | (nesmí dojít k povrchové kondenzaci): |  | 0 |  |  | (nesmí dojít k povrchové kondenzaci):
|  | kování okenní sklápěcí,těsnění celoobvodové přítlačné: |  | 0 |  |  | kování okenní sklápěcí,těsnění celoobvodové přítlačné:
|  | z vnitřní strany parotěsná páska: |  | 0 |  |  | z vnitřní strany parotěsná páska:
|  | z vnější strany bude paropropustná lepící páska (součást výrobku): |  | 0 |  |  | z vnější strany bude paropropustná lepící páska (součást výrobku):
|  | v.č.111-SO-01 škola-výrobky plastové: |  | 0 |  |  | v.č.111-SO-01 škola-výrobky plastové:
|  | P/04:2 |  | 2 |  |  | P/04:2
183 | 769.P/05 | Plastové 1-křídlové dveře 950x2100mm-P/05 zaskl.izol.2-sklem,vnější sklo průsvitné,neprůhl. | ks | 1 | 0 | 0 |  | 2 | 3 | 7 | 769.P/05 | 2 | 0 | 0 | 0 | 0 | 0 | 3 | 7 | 0
|  | rozměr 950x2100mm: |  | 0 |  |  | rozměr 950x2100mm:
|  | zaskleno izolačním 2-sklem-vnější sklo strukturované (průsvitné,: |  | 0 |  |  | zaskleno izolačním 2-sklem-vnější sklo strukturované (průsvitné,:
|  | neprůhledné): |  | 0 |  |  | neprůhledné):
|  | U-1,1W/(m2*K),celé dveře (rám a zasklení max U-2,3W/(m2*K): |  | 0 |  |  | U-1,1W/(m2*K),celé dveře (rám a zasklení max U-2,3W/(m2*K):
|  | meziskelní rámeček bude splňovat požadavek ČSN 730540-2: |  | 0 |  |  | meziskelní rámeček bude splňovat požadavek ČSN 730540-2:
|  | (nesmí dojít k povrchové kondenzaci): |  | 0 |  |  | (nesmí dojít k povrchové kondenzaci):
|  | spodní výplň z hladké kazety s vnitřní izolací pur tl.30mm: |  | 0 |  |  | spodní výplň z hladké kazety s vnitřní izolací pur tl.30mm:
|  | těsnění celoobvodové přítlační: |  | 0 |  |  | těsnění celoobvodové přítlační:
|  | opatřené madlem a klikou: |  | 0 |  |  | opatřené madlem a klikou:
|  | z vnitřní strany parotěsná páska: |  | 0 |  |  | z vnitřní strany parotěsná páska:
|  | z vnější strany bude paropropustná lepící páska (součást výrobku): |  | 0 |  |  | z vnější strany bude paropropustná lepící páska (součást výrobku):
|  | v.č.111-SO-01 škola-výrobky plastové: |  | 0 |  |  | v.č.111-SO-01 škola-výrobky plastové:
|  | P/05:1 |  | 1 |  |  | P/05:1
184 | 769.P/06 | Plastové 2-křídlové dveře 2000x2500mm-P/06 zaskl.izol.2-sklem,vnější sklo průsvitné,neprůhl. | ks | 1 | 0 | 0 |  | 2 | 3 | 7 | 769.P/06 | 2 | 0 | 0 | 0 | 0 | 0 | 3 | 7 | 0
|  | rozměr 2000x2500mm: |  | 0 |  |  | rozměr 2000x2500mm:
|  | zaskleno izolačním 2-sklem-vnější sklo strukturované (průsvitné,: |  | 0 |  |  | zaskleno izolačním 2-sklem-vnější sklo strukturované (průsvitné,:
|  | neprůhledné): |  | 0 |  |  | neprůhledné):
|  | U-1,1W/(m2*K),celé dveře (rám a zasklení max U-2,3W/(m2*K): |  | 0 |  |  | U-1,1W/(m2*K),celé dveře (rám a zasklení max U-2,3W/(m2*K):
|  | meziskelní rámeček bude splňovat požadavek ČSN 730540-2: |  | 0 |  |  | meziskelní rámeček bude splňovat požadavek ČSN 730540-2:
|  | (nesmí dojít k povrchové kondenzaci): |  | 0 |  |  | (nesmí dojít k povrchové kondenzaci):
|  | spodní výplň z hladké kazety s vnitřní izolací pur tl.30mm: |  | 0 |  |  | spodní výplň z hladké kazety s vnitřní izolací pur tl.30mm:
|  | těsnění celoobvodové přítlační: |  | 0 |  |  | těsnění celoobvodové přítlační:
|  | opatřené madlem a klikou: |  | 0 |  |  | opatřené madlem a klikou:
|  | z vnitřní strany parotěsná páska: |  | 0 |  |  | z vnitřní strany parotěsná páska:
|  | z vnější strany bude paropropustná lepící páska (součást výrobku): |  | 0 |  |  | z vnější strany bude paropropustná lepící páska (součást výrobku):
|  | v.č.111-SO-01 škola-výrobky plastové: |  | 0 |  |  | v.č.111-SO-01 škola-výrobky plastové:
|  | P/06:1 |  | 1 |  |  | P/06:1
185 | 769.P/08 | Plastové okno 1110x2040mm-P/08 zaskl.izol.2-sklem, průhledné sklo (viz PD) | ks | 3 | 0 | 0 |  | 2 | 3 | 7 | 769.P/08 | 2 | 0 | 0 | 0 | 0 | 0 | 3 | 7 | 0
|  | rozměr 1110x2040mm: |  | 0 |  |  | rozměr 1110x2040mm:
|  | zaskleno izolačním 2-sklem-průhledné sklo: |  | 0 |  |  | zaskleno izolačním 2-sklem-průhledné sklo:
|  | U-1,1W/(m2*K),celé okno (rám a zasklení max U-1,2W/(m2*K): |  | 0 |  |  | U-1,1W/(m2*K),celé okno (rám a zasklení max U-1,2W/(m2*K):
|  | meziskelní rámeček bude splňovat požadavek ČSN 730540-2: |  | 0 |  |  | meziskelní rámeček bude splňovat požadavek ČSN 730540-2:
|  | (nesmí dojít k povrchové kondenzaci): |  | 0 |  |  | (nesmí dojít k povrchové kondenzaci):
|  | kování okenní sklápěcí,těsnění celoobvodové přítlačné: |  | 0 |  |  | kování okenní sklápěcí,těsnění celoobvodové přítlačné:
|  | z vnitřní strany parotěsná páska: |  | 0 |  |  | z vnitřní strany parotěsná páska:
|  | z vnější strany bude paropropustná lepící páska (součást výrobku): |  | 0 |  |  | z vnější strany bude paropropustná lepící páska (součást výrobku):
|  | v.č.111-SO-01 škola-výrobky plastové: |  | 0 |  |  | v.č.111-SO-01 škola-výrobky plastové:
|  | P/08:3 |  | 3 |  |  | P/08:3
186 | 769.P/09 | Plastové okno 2400x1370mm-P/09 zaskl.izol.2-sklem, průhledné sklo (viz PD) | ks | 1 | 0 | 0 |  | 2 | 3 | 7 | 769.P/09 | 2 | 0 | 0 | 0 | 0 | 0 | 3 | 7 | 0
|  | rozměr 2400x1370mm: |  | 0 |  |  | rozměr 2400x1370mm:
|  | zaskleno izolačním 2-sklem-průhledné sklo: |  | 0 |  |  | zaskleno izolačním 2-sklem-průhledné sklo:
|  | U-1,1W/(m2*K),celé okno (rám a zasklení max U-1,2W/(m2*K): |  | 0 |  |  | U-1,1W/(m2*K),celé okno (rám a zasklení max U-1,2W/(m2*K):
|  | meziskelní rámeček bude splňovat požadavek ČSN 730540-2: |  | 0 |  |  | meziskelní rámeček bude splňovat požadavek ČSN 730540-2:
|  | (nesmí dojít k povrchové kondenzaci): |  | 0 |  |  | (nesmí dojít k povrchové kondenzaci):
|  | kování okenní sklápěcí,těsnění celoobvodové přítlačné: |  | 0 |  |  | kování okenní sklápěcí,těsnění celoobvodové přítlačné:
|  | z vnitřní strany parotěsná páska: |  | 0 |  |  | z vnitřní strany parotěsná páska:
|  | z vnější strany bude paropropustná lepící páska (součást výrobku): |  | 0 |  |  | z vnější strany bude paropropustná lepící páska (součást výrobku):
|  | v.č.111-SO-01 škola-výrobky plastové: |  | 0 |  |  | v.č.111-SO-01 škola-výrobky plastové:
|  | P/09:1 |  | 1 |  |  | P/09:1
187 | 769.P/10 | Plastové okno 2400x2630mm-P/10 zaskl.izol.2-sklem, průhledné sklo (viz PD) | ks | 1 | 0 | 0 |  | 2 | 3 | 7 | 769.P/10 | 2 | 0 | 0 | 0 | 0 | 0 | 3 | 7 | 0
|  | rozměr 2400x2630mm: |  | 0 |  |  | rozměr 2400x2630mm:
|  | zaskleno izolačním 2-sklem-průhledné sklo: |  | 0 |  |  | zaskleno izolačním 2-sklem-průhledné sklo:
|  | U-1,1W/(m2*K),celé okno (rám a zasklení max U-1,2W/(m2*K): |  | 0 |  |  | U-1,1W/(m2*K),celé okno (rám a zasklení max U-1,2W/(m2*K):
|  | meziskelní rámeček bude splňovat požadavek ČSN 730540-2: |  | 0 |  |  | meziskelní rámeček bude splňovat požadavek ČSN 730540-2:
|  | (nesmí dojít k povrchové kondenzaci): |  | 0 |  |  | (nesmí dojít k povrchové kondenzaci):
|  | horní část okna je osazena hladkou deskou s pur výplní,: |  | 0 |  |  | horní část okna je osazena hladkou deskou s pur výplní,:
|  | v desce otvory pro vzt (2x): |  | 0 |  |  | v desce otvory pro vzt (2x):
|  | kování okenní sklápěcí,těsnění celoobvodové přítlačné: |  | 0 |  |  | kování okenní sklápěcí,těsnění celoobvodové přítlačné:
|  | z vnitřní strany parotěsná páska: |  | 0 |  |  | z vnitřní strany parotěsná páska:
|  | z vnější strany bude paropropustná lepící páska (součást výrobku): |  | 0 |  |  | z vnější strany bude paropropustná lepící páska (součást výrobku):
|  | v.č.111-SO-01 škola-výrobky plastové: |  | 0 |  |  | v.č.111-SO-01 škola-výrobky plastové:
|  | P/10:1 |  | 1 |  |  | P/10:1
188 | 769poznámka | Všechny plastové výrobky jsou navrženy barvy bílé | soubor | 0 | 0 | 0 |  | 2 | 12 | 0 | 185 | 2 | 0 | 0 | 0 | 0 | 0 | 12 | 0 | 0
189 | 54926020 | panikové kování | Ks | 1 | 0 | 0 |  | 2 | 3 | 7 | 54926020 | 2 | 0 | 0 | 0 | 0 | 0 | 3 | 7 | 0
|  | v.č.111-SO-01 škola-výrobky plastové: |  | 0 |  |  | v.č.111-SO-01 škola-výrobky plastové:
|  | P/06:1 |  | 1 |  |  | P/06:1
190 | 998766203R00 | Přesun hmot pro truhlářské konstr., výšky do 24 m | % | 0 | 0 | 0 |  | 2 | 1 | 7 | 7 | 2 | 0 | 0 | 0 | 0 | 0 | 1 | 7 | 0
| Celkem za | 769 Otvorové prvky z plastu |  |  |  | 0 |  | 4 |  |  |  |  | 0 | 0 | 0 | 0 | 0
Díl: | 771 | Podlahy z dlaždic a obklady | [5 empty] | 1
191 | 771.teraco | Vyčištění a vyspravení stáv.teracové dlažby | m2 | 5.2 | 0 | 0 |  | 2 | 12 | 0 | 188 | 2 | 0 | 0 | 0 | 0 | 0 | 12 | 0 | 0
|  | v.č.102-SO-01 škola-půdorys 2.np : |  | 0 |  |  | v.č.102-SO-01 škola-půdorys 2.np :
|  | v místě zásobování:1*5,2 |  | 5.2 |  |  | v místě zásobování:1*5,2
192 | 998771203R00 | Přesun hmot pro podlahy z dlaždic, výšky do 24 m | % | 0 | 0 | 0 |  | 2 | 1 | 7 | 7 | 2 | 0 | 0 | 0 | 0 | 0 | 1 | 7 | 0
| Celkem za | 771 Podlahy z dlaždic a obklady |  |  |  | 0 |  | 4 |  |  |  |  | 0 | 0 | 0 | 0 | 0
Díl: | 783 | Nátěry | [5 empty] | 1
193 | 783201811R00 | Odstranění nátěrů z kovových konstrukcí oškrábáním | m2 | 1.8438 | 0 | 0 |  | 2 | 1 | 7 | 7 | 2 | 0 | 0 | 0 | 0 | 0 | 1 | 7 | 0
|  | v.č.102-SO-01 škola-půdorys 2.np: |  | 0 |  |  | v.č.102-SO-01 škola-půdorys 2.np:
|  | legenda stavebních úprav: |  | 0 |  |  | legenda stavebních úprav:
|  | SÚ19-oprava nátěrů dvířek elektro :1,05*0,5 |  | 0.525 |  |  | SÚ19-oprava nátěrů dvířek elektro :1,05*0,5
|  | SÚ22-oprava nátěru svodu dn 120mm,dl.3500mm:0,12*3,14*3,5 |  | 1.3188 |  |  | SÚ22-oprava nátěru svodu dn 120mm,dl.3500mm:0,12*3,14*3,5
194 | 783224900R00 | Údržba, nátěr syntetický kov. konstr.1x + 1x email | m2 | 0.525 | 0 | 0 |  | 2 | 1 | 7 | 7 | 2 | 0 | 0 | 0 | 0 | 0 | 1 | 7 | 0
|  | v.č.102-SO-01 škola-půdorys 2.np: |  | 0 |  |  | v.č.102-SO-01 škola-půdorys 2.np:
|  | legenda stavebních úprav: |  | 0 |  |  | legenda stavebních úprav:
|  | SÚ19-oprava nátěrů dvířek elektro :1,05*0,5 |  | 0.525 |  |  | SÚ19-oprava nátěrů dvířek elektro :1,05*0,5
195 | 783226100R00 | Nátěr syntetický kovových konstrukcí základní | m2 | 1.5768 | 0 | 0 |  | 2 | 1 | 7 | 7 | 2 | 0 | 0 | 0 | 0 | 0 | 1 | 7 | 0
|  | nátěr válcovaných nosníků: |  | 0 |  |  | nátěr válcovaných nosníků:
|  | v.č.102-SO-01 škola-půdorys 2.np: |  | 0 |  |  | v.č.102-SO-01 škola-půdorys 2.np:
|  | legenda stavebních úprav: |  | 0 |  |  | legenda stavebních úprav:
|  | SÚ15-otvor pro dveře 900x2100mm: |  | 0 |  |  | SÚ15-otvor pro dveře 900x2100mm:
|  | překlad I120,dl.1200mm,3 ks:1,2*3*0,438 |  | 1.5768 |  |  | překlad I120,dl.1200mm,3 ks:1,2*3*0,438
196 | 783522000R00 | Nátěr syntet. klempířských konstrukcí, Z + 2 x | m2 | 1.3188 | 0 | 0 |  | 2 | 1 | 7 | 7 | 2 | 0 | 0 | 0 | 0 | 0 | 1 | 7 | 0
|  | v.č.102-SO-01 škola-půdorys 2.np: |  | 0 |  |  | v.č.102-SO-01 škola-půdorys 2.np:
|  | legenda stavebních úprav: |  | 0 |  |  | legenda stavebních úprav:
|  | SÚ22-oprava nátěru svodu dn 120mm,dl.3500mm:0,12*3,14*3,5 |  | 1.3188 |  |  | SÚ22-oprava nátěru svodu dn 120mm,dl.3500mm:0,12*3,14*3,5
| Celkem za | 783 Nátěry |  |  |  | 0 |  | 4 |  |  |  |  | 0 | 0 | 0 | 0 | 0
Díl: | 784 | Malby | [5 empty] | 1
197 | 784.1 | Malby v rekonstruovaných částech | soubor | 1 | 0 | 0 |  | 2 | 12 | 0 | 194 | 2 | 0 | 0 | 0 | 0 | 0 | 12 | 0 | 0
|  | fakturace podle skutečnosti:1 |  | 1 |  |  | fakturace podle skutečnosti:1
| Celkem za | 784 Malby |  |  |  | 0 |  | 4 |  |  |  |  | 0 | 0 | 0 | 0 | 0
Díl: | 786 | Čalounické úpravy | [5 empty] | 1
198 | 786622111R0L | Žaluzie lamelové oken plastových š.lamely 25mm, ovládání ruční | m2 | 216.345 | 0 | 0 |  | 2 | 1 | 7 | 7 | 2 | 0 | 0 | 0 | 0 | 0 | 1 | 7 | 0
|  | v.č.114-SO-01 škola-výrobky různé: |  | 0 |  |  | v.č.114-SO-01 škola-výrobky různé:
|  | R/02:2,4*2,07*40 |  | 198.72 |  |  | R/02:2,4*2,07*40
|  | R/09:2,35*1,5*5 |  | 17.625 |  |  | R/09:2,35*1,5*5
199 | 998786203R00 | Přesun hmot pro čalounické úpravy, výšky do 24 m | % | 0 | 0 | 0 |  | 2 | 1 | 7 | 7 | 2 | 0 | 0 | 0 | 0 | 0 | 1 | 7 | 0
| Celkem za | 786 Čalounické úpravy |  |  |  | 0 |  | 4 |  |  |  |  | 0 | 0 | 0 | 0 | 0
Díl: | 787 | Zasklívání | [5 empty] | 1
200 | 787100812R00 | Vysklívání stěn - sklo profilové dvojité | m2 | 19.655 | 0 | 0 |  | 2 | 1 | 7 | 7 | 2 | 0 | 0 | 0 | 0 | 0 | 1 | 7 | 0
|  | v.č.102-SO-01 škola-půdorys 2.np : |  | 0 |  |  | v.č.102-SO-01 škola-půdorys 2.np :
|  | legenda stavebních úprav: |  | 0 |  |  | legenda stavebních úprav:
|  | SÚ08-vybourání výplní otvorů (copilitových stěn) :5,2*2,5-2*2,5-0,95*2,1 |  | 6.005 |  |  | SÚ08-vybourání výplní otvorů (copilitových stěn) :5,2*2,5-2*2,5-0,95*2,1
|  | 8,5*2,73-3,5*2,73 |  | 13.65 |  |  | 8,5*2,73-3,5*2,73
201 | 998787202R00 | Přesun hmot pro zasklívání, výšky do 12 m | % | 0 | 0 | 0 |  | 2 | 1 | 7 | 7 | 2 | 0 | 0 | 0 | 0 | 0 | 1 | 7 | 0
| Celkem za | 787 Zasklívání |  |  |  | 0 |  | 4 |  |  |  |  | 0 | 0 | 0 | 0 | 0
Díl: | 789 | Reklamní nápisy,poutače,loga | [5 empty] | 1
202 | 789.R/07dod | Dodávka reklamního nápisu "RESTAURACE"-R/07 plastické písmo | soubor | 1 | 0 | 0 |  | 2 | 12 | 0 | 199 | 2 | 0 | 0 | 0 | 0 | 0 | 12 | 0 | 0
|  | v.č.114-SO-01 škola-výrobky různé: |  | 0 |  |  | v.č.114-SO-01 škola-výrobky různé:
|  | R/07-celkem 10 písmen:1 |  | 1 |  |  | R/07-celkem 10 písmen:1
203 | 789.R/07mon | Montáž reklamního nápisu "RESTAURACE"-R/07 nalepením na čelní stěnu markýzy | soubor | 1 | 0 | 0 |  | 2 | 12 | 0 | 200 | 2 | 0 | 0 | 0 | 0 | 0 | 12 | 0 | 0
|  | v.č.114-SO-01 škola-výrobky různé: |  | 0 |  |  | v.č.114-SO-01 škola-výrobky různé:
|  | R/07-celkem 10 písmen:1 |  | 1 |  |  | R/07-celkem 10 písmen:1
204 | 789.R/08dod | Dodávka reklamního nápisu "HOTEL JUNIOR"-R/08 plošné písmo | soubor | 1 | 0 | 0 |  | 2 | 12 | 0 | 201 | 2 | 0 | 0 | 0 | 0 | 0 | 12 | 0 | 0
|  | v.č.114-SO-01 škola-výrobky různé: |  | 0 |  |  | v.č.114-SO-01 škola-výrobky různé:
|  | R/08-celkem 11 písmen:1 |  | 1 |  |  | R/08-celkem 11 písmen:1
205 | 789.R/08mon | Montáž reklamního nápisu "HOTEL JUNIOR"-R/08 nalepení na novou fasádu | soubor | 1 | 0 | 0 |  | 2 | 12 | 0 | 202 | 2 | 0 | 0 | 0 | 0 | 0 | 12 | 0 | 0
|  | v.č.114-SO-01 škola-výrobky různé: |  | 0 |  |  | v.č.114-SO-01 škola-výrobky různé:
|  | R/08-celkem 11 písmen:1 |  | 1 |  |  | R/08-celkem 11 písmen:1
206 | 789.SÚ16 | Úprava stávajících banerů+reklamních poutačů-SÚ16 prodloužením kotevn.prvků podle tl.tepelné izolace | soubor | 1 | 0 | 0 |  | 2 | 3 | 7 | 789.SÚ16 | 2 | 0 | 0 | 0 | 0 | 0 | 3 | 7 | 0
|  | v.č.102-SO-01 škola-půdorys 2.np: |  | 0 |  |  | v.č.102-SO-01 škola-půdorys 2.np:
|  | legenda stavebních úprav: |  | 0 |  |  | legenda stavebních úprav:
|  | SÚ16-úprava stávajících banerů a reklamních poutačů:1 |  | 1 |  |  | SÚ16-úprava stávajících banerů a reklamních poutačů:1
| Celkem za | 789 Reklamní nápisy,poutače,loga |  |  |  | 0 |  | 4 |  |  |  |  | 0 | 0 | 0 | 0 | 0
Díl: | M11 | Hromosvod | [5 empty] | 1
207 | M11.SÚ06 | Zachování lan hromosvodu prodloužení kotvení-SÚ06 | m | 44 | 0 | 0 |  | 2 | 3 | 9 | M11.SÚ06 | 3 | 0 | 0 | 0 | 0 | 0 | 3 | 9 | 0
|  | v.č.101-SO-01 škola-půdorys 1.np (šatny) : |  | 0 |  |  | v.č.101-SO-01 škola-půdorys 1.np (šatny) :
|  | SÚ06-zachování lan hromosvodu,prodložení kotvení:3,5 |  | 3.5 |  |  | SÚ06-zachování lan hromosvodu,prodložení kotvení:3,5
|  | v.č.102-SO-01 škola-půdorys 2.np : |  | 0 |  |  | v.č.102-SO-01 škola-půdorys 2.np :
|  | SÚ06-zachování lan hromosvodu,prodložení kotvení:6,5+4*8,5 |  | 40.5 |  |  | SÚ06-zachování lan hromosvodu,prodložení kotvení:6,5+4*8,5
| Celkem za | M11 Hromosvod |  |  |  | 0 |  | 4 |  |  |  |  | 0 | 0 | 0 | 0 | 0
Díl: | MVY | výměry | [5 empty] | 1
208 | SÚ03-beton.dl. | Výměra betonové dlažby dlažby-SÚ03 | m2 | 31.1705 | 0 | 0 |  | 2 | 12 | 0 | 205 | 4 | 0 | 0 | 0 | 0 | 0 | 12 | 0 | 0
|  | v.č.101-SO-01 škola-půdorys 1.np (šatny) : |  | 0 |  |  | v.č.101-SO-01 škola-půdorys 1.np (šatny) :
|  | legenda stavebních úprav: |  | 0 |  |  | legenda stavebních úprav:
|  | SÚ04-betonová dlažba vč.podsypu:(22,55-2,1-5)*0,5 |  | 7.725 |  |  | SÚ04-betonová dlažba vč.podsypu:(22,55-2,1-5)*0,5
|  | v.č.102-SO-01 škola-půdorys 2.np: |  | 0 |  |  | v.č.102-SO-01 škola-půdorys 2.np:
|  | legenda stavebních úprav: |  | 0 |  |  | legenda stavebních úprav:
|  | SÚ04-betonová dlažba vč.podsypu:25,235*0,5+4,44*0,95+(13,52-0,3)*0,5 |  | 23.4455 |  |  | SÚ04-betonová dlažba vč.podsypu:25,235*0,5+4,44*0,95+(13,52-0,3)*0,5
209 | SÚ04-beton.pův. | Výměra betonové dlažby-SÚ04 použije se demontovaná | m2 | 3.55 | 0 | 0 |  | 2 | 12 | 0 | 206 | 4 | 0 | 0 | 0 | 0 | 0 | 12 | 0 | 0
|  | v.č.101-SO-01 škola-půdorys 1.np (šatny) : |  | 0 |  |  | v.č.101-SO-01 škola-půdorys 1.np (šatny) :
|  | legenda stavebních úprav: |  | 0 |  |  | legenda stavebních úprav:
|  | SÚ04-dlažba demontovaná vč.podsypu:(2,1+5)*0,5 |  | 3.55 |  |  | SÚ04-dlažba demontovaná vč.podsypu:(2,1+5)*0,5
210 | stř.ZS/A1 | výměra střechy ZS/A1-návrh nové střešní skladby | m2 | 32.1051 | 0 | 0 |  | 2 | 1 | 9 | 9 | 4 | 0 | 0 | 0 | 0 | 0 | 1 | 9 | 0
|  | v.č.103-SO-01 škola-půdorys 3.np : |  | 0 |  |  | v.č.103-SO-01 škola-půdorys 3.np :
|  | (15,885-0,15*2)*2,06 |  | 32.1051 |  |  | (15,885-0,15*2)*2,06
211 | v stěna | výměra venkovní stěny-perlinka a štuk | m2 | 12.183 | 0 | 0 |  | 2 | 12 | 0 | 208 | 4 | 0 | 0 | 0 | 0 | 0 | 12 | 0 | 0
|  | v.č.108-SO-01 škola-pohled severozápadní: |  | 0 |  |  | v.č.108-SO-01 škola-pohled severozápadní:
|  | čelo markýzy:(15,885+2,21*2)*0,6 |  | 12.183 |  |  | čelo markýzy:(15,885+2,21*2)*0,6
212 | z ostění | výměra venkovního ostění-perlinka a štuk | m2 | 54.4852 | 0 | 0 |  | 2 | 3 | 9 | z ostění | 3 | 0 | 0 | 0 | 0 | 0 | 3 | 9 | 0
|  | v.č.107-SO-01 škola-pohled severovýchodní: |  | 0 |  |  | v.č.107-SO-01 škola-pohled severovýchodní:
|  | 0,14*(0,95+2,1*2) |  | 0.721 |  |  | 0,14*(0,95+2,1*2)
|  | 0,14*(2+2,5*2) |  | 0.98 |  |  | 0,14*(2+2,5*2)
|  | 0,14*(2,4+2,07*2)*26 |  | 23.8056 |  |  | 0,14*(2,4+2,07*2)*26
|  | v.č.108-SO-01 škola-pohled severozápadní: |  | 0 |  |  | v.č.108-SO-01 škola-pohled severozápadní:
|  | 0,3*(5,32+2,73*2) |  | 3.234 |  |  | 0,3*(5,32+2,73*2)
|  | 0,14*(2,4+2,07*2)*3 |  | 2.7468 |  |  | 0,14*(2,4+2,07*2)*3
|  | v.č.109-SO-01 škola-pohled jihovýchodní: |  | 0 |  |  | v.č.109-SO-01 škola-pohled jihovýchodní:
|  | 0,14*(0,9+2,1*2) |  | 0.714 |  |  | 0,14*(0,9+2,1*2)
|  | 0,14*(1,11+2,04*2)*3 |  | 2.1798 |  |  | 0,14*(1,11+2,04*2)*3
|  | 0,14*(2,4+1,37*2) |  | 0.7196 |  |  | 0,14*(2,4+1,37*2)
|  | 0,14*(2,4+2,63*2) |  | 1.0724 |  |  | 0,14*(2,4+2,63*2)
|  | v.č.110-SO-01 škola-pohled jihozápadní : |  | 0 |  |  | v.č.110-SO-01 škola-pohled jihozápadní :
|  | 0,14*(2,4+2,07*2)*20 |  | 18.312 |  |  | 0,14*(2,4+2,07*2)*20
213 | zEPS/10 | výměra zateplení EPS/10 polystyren tl.100mm | m2 | 183.5374 | 0 | 0 |  | 2 | 12 | 0 | 210 | 4 | 0 | 0 | 0 | 0 | 0 | 12 | 0 | 0
|  | v.č.109-SO-01 škola-pohled jihovýchodní: |  | 0 |  |  | v.č.109-SO-01 škola-pohled jihovýchodní:
|  | mimo zazdívky:(18,98+0,14-1,2)*7,2+(18,98+0,14-1,2-0,3375)*3,56 |  | 191.6177 |  |  | mimo zazdívky:(18,98+0,14-1,2)*7,2+(18,98+0,14-1,2-0,3375)*3,56
|  | (18,98+0,14-1,2-0,3375)*1,725/2 |  | 15.1649 |  |  | (18,98+0,14-1,2-0,3375)*1,725/2
|  | -2,4*(1,125+1,375)-2,4*(1,725+2,63) |  | -16.452 |  |  | -2,4*(1,125+1,375)-2,4*(1,725+2,63)
|  | -1,11*2,04*3 |  | -6.7932 |  |  | -1,11*2,04*3
214 | zEPS/14 | výměra zateplení EPS/14 polystyren tl.140mm | m2 | 496.1539 | 0 | 0 |  | 2 | 12 | 0 | 211 | 4 | 0 | 0 | 0 | 0 | 0 | 12 | 0 | 0
|  | v.č.107-SO-01 škola-pohled severovýchodní: |  | 0 |  |  | v.č.107-SO-01 škola-pohled severovýchodní:
|  | (49,2+0,14*2)*7,42+4,44*(7,645-7,42)+20,25*0,15*2 |  | 374.2156 |  |  | (49,2+0,14*2)*7,42+4,44*(7,645-7,42)+20,25*0,15*2
|  | 1,31*2,925-0,95*2,1-2*2,5-2,4*2,07*26-2,95*6,33 |  | -151.0047 |  |  | 1,31*2,925-0,95*2,1-2*2,5-2,4*2,07*26-2,95*6,33
|  | v.č.108-SO-01 škola-pohled severozápadní: |  | 0 |  |  | v.č.108-SO-01 škola-pohled severozápadní:
|  | (19,1+0,14*2)*7,98-19,1*0,255+6*0,45/2 |  | 151.1319 |  |  | (19,1+0,14*2)*7,98-19,1*0,255+6*0,45/2
|  | 3,375*0,15*2-15,825*0,6-1,2*0,45 |  | -9.0225 |  |  | 3,375*0,15*2-15,825*0,6-1,2*0,45
|  | -2,4*2,07*3-5,32*2,73 |  | -29.4276 |  |  | -2,4*2,07*3-5,32*2,73
|  | v.č.109-SO-01 škola-pohled jihovýchodní: |  | 0 |  |  | v.č.109-SO-01 škola-pohled jihovýchodní:
|  | na zazdívkách:2,4*1,125+2,4*1,725 |  | 6.84 |  |  | na zazdívkách:2,4*1,125+2,4*1,725
|  | v.č.110-SO-01 škola-pohled jihozápadní : |  | 0 |  |  | v.č.110-SO-01 škola-pohled jihozápadní :
|  | (22,5-1,2)*2,275-1,78*2,275*2-2,35*1,5*5 |  | 22.7335 |  |  | (22,5-1,2)*2,275-1,78*2,275*2-2,35*1,5*5
|  | 26,18*2,85-2,25*(0,675+1,2)/2 |  | 72.5036 |  |  | 26,18*2,85-2,25*(0,675+1,2)/2
|  | (38,65+0,14*2)*(6,57-2,85)+1,575*0,6+1,42*7,725 |  | 156.7341 |  |  | (38,65+0,14*2)*(6,57-2,85)+1,575*0,6+1,42*7,725
|  | -2,4*2,07*20+2,4*0,675/2 |  | -98.55 |  |  | -2,4*2,07*20+2,4*0,675/2
215 | zMW/14 | výměra zateplení MW/14 minerální plsť tl.140mm | m2 | 21.2525 | 0 | 0 |  | 2 | 12 | 0 | 212 | 4 | 0 | 0 | 0 | 0 | 0 | 12 | 0 | 0
|  | v.č.107-SO-01 škola-pohled severovýchodní: |  | 0 |  |  | v.č.107-SO-01 škola-pohled severovýchodní:
|  | podhled vstupu:5,2*1,31 |  | 6.812 |  |  | podhled vstupu:5,2*1,31
|  | v.č.109-SO-01 škola-pohled jihovýchodní: |  | 0 |  |  | v.č.109-SO-01 škola-pohled jihovýchodní:
|  | 1,2*7,2+(1,2-0,3375)*3,56 |  | 11.7105 |  |  | 1,2*7,2+(1,2-0,3375)*3,56
|  | v.č.110-SO-01 škola-pohled jihozápadní : |  | 0 |  |  | v.č.110-SO-01 škola-pohled jihozápadní :
|  | 1,2*2,275 |  | 2.73 |  |  | 1,2*2,275
216 | zMW/3 | výměra zateplení MW/3 minerální plsť tl.30mm | m2 | 34.9733 | 0 | 0 |  | 2 | 12 | 0 | 213 | 4 | 0 | 0 | 0 | 0 | 0 | 12 | 0 | 0
|  | v.č.108-SO-01 škola-pohled severozápadní: |  | 0 |  |  | v.č.108-SO-01 škola-pohled severozápadní:
|  | legenda stavebních úprav: |  | 0 |  |  | legenda stavebních úprav:
|  | SÚ21-zateplení podhledu markýzy:15,825*2,21 |  | 34.9733 |  |  | SÚ21-zateplení podhledu markýzy:15,825*2,21
217 | zXPS/10nad út | výměra zateplení XPS/10-nad út extrudovaný polystyren tl.100mm | m2 | 61.5454 | 0 | 0 |  | 2 | 12 | 0 | 214 | 4 | 0 | 0 | 0 | 0 | 0 | 12 | 0 | 0
|  | v.č.107-SO-01 škola-pohled severovýchodní: |  | 0 |  |  | v.č.107-SO-01 škola-pohled severovýchodní:
|  | 7,5*(1-0,485)+7,5*(1-0,375)+7,35*(1-0,225) |  | 14.2462 |  |  | 7,5*(1-0,485)+7,5*(1-0,375)+7,35*(1-0,225)
|  | (7,285+0,45*2)*(1-0,15)+5,25*(1,25-0,3) |  | 11.9447 |  |  | (7,285+0,45*2)*(1-0,15)+5,25*(1,25-0,3)
|  | 7,97*(1,25-0,15) |  | 8.767 |  |  | 7,97*(1,25-0,15)
|  | v.č.109-SO-01 škola-pohled jihovýchodní: |  | 0 |  |  | v.č.109-SO-01 škola-pohled jihovýchodní:
|  | (18,98+0,14)*(1,4+0,375)/2 |  | 16.969 |  |  | (18,98+0,14)*(1,4+0,375)/2
|  | v.č.110-SO-01 škola-pohled jihozápadní : |  | 0 |  |  | v.č.110-SO-01 škola-pohled jihozápadní :
|  | 22,55*(1*2-0,45-0,665)/2 |  | 9.9784 |  |  | 22,55*(1*2-0,45-0,665)/2
|  | -0,15*1,78*2+0,15*0,29*2*2 |  | -0.36 |  |  | -0,15*1,78*2+0,15*0,29*2*2
218 | zXPS/10pod út | výměra zateplení XPS/10-pod út extrudovaný polystyren tl.100mm | m2 | 24.9661 | 0 | 0 |  | 2 | 12 | 0 | 215 | 4 | 0 | 0 | 0 | 0 | 0 | 12 | 0 | 0
|  | v.č.107-SO-01 škola-pohled severovýchodní: |  | 0 |  |  | v.č.107-SO-01 škola-pohled severovýchodní:
|  | 7,5*0,485+7,5*0,375+7,35*0,225+(7,285+0,45*2)*0,15 |  | 9.3315 |  |  | 7,5*0,485+7,5*0,375+7,35*0,225+(7,285+0,45*2)*0,15
|  | (0,525+0,45)*0,3+5,25*0,3+7,97*0,15 |  | 3.063 |  |  | (0,525+0,45)*0,3+5,25*0,3+7,97*0,15
|  | v.č.110-SO-01 škola-pohled jihozápadní : |  | 0 |  |  | v.č.110-SO-01 škola-pohled jihozápadní :
|  | 22,55*(0,45+0,665)/2 |  | 12.5716 |  |  | 22,55*(0,45+0,665)/2
219 | zXPS/3 | výměra zateplení XPS/3-zateplení ostění extrudovaný polystyren tl.30mm | m2 | 19.4753 | 0 | 0 |  | 2 | 12 | 0 | 216 | 4 | 0 | 0 | 0 | 0 | 0 | 12 | 0 | 0
|  | v.č.107-SO-01 škola-pohled severovýchodní: |  | 0 |  |  | v.č.107-SO-01 škola-pohled severovýchodní:
|  | 0,27*(2,95+6,33*2) |  | 4.2147 |  |  | 0,27*(2,95+6,33*2)
|  | u zásobování:1,31*2,925 |  | 3.8317 |  |  | u zásobování:1,31*2,925
|  | v.č.110-SO-01 škola-pohled jihozápadní : |  | 0 |  |  | v.č.110-SO-01 škola-pohled jihozápadní :
|  | legenda stavebních úprav: |  | 0 |  |  | legenda stavebních úprav:
|  | SÚ05-zateplení ostění a nadpraží XPS tl.30mm:0,29*(1,78+2,275*2)*2 |  | 3.6714 |  |  | SÚ05-zateplení ostění a nadpraží XPS tl.30mm:0,29*(1,78+2,275*2)*2
|  | 0,29*(2,35+1,5*2)*5 |  | 7.7575 |  |  | 0,29*(2,35+1,5*2)*5
| Celkem za | MVY výměry |  |  |  | 0 |  | 4 |  |  |  |  | 0 | 0 | 0 | 0 | 0
Díl: | D96 | Přesuny suti a vybouraných hmot | [5 empty] | 1
220 | 979011111R00 | Svislá doprava suti a vybour. hmot za 2.NP a 1.PP | t | 27.9701 | 0 | 0 |  | 2 | 1 | 10 | 10 | 1 | 0 | 0 | 0 | 0 | 0 | 1 | 10 | 0
221 | 979011121R00 | Příplatek za každé další podlaží | t | 14.2002 | 0 | 0 |  | 2 | 1 | 10 | 10 | 1 | 0 | 0 | 0 | 0 | 0 | 1 | 10 | 0
222 | 979081111R00 | Odvoz suti a vybour. hmot na skládku do 1 km | t | 43.0309 | 0 | 0 |  | 2 | 1 | 10 | 10 | 1 | 0 | 0 | 0 | 0 | 0 | 1 | 10 | 0
223 | 979081121R00 | Příplatek k odvozu za každý další 1 km | t | 602.4321 | 0 | 0 |  | 2 | 1 | 10 | 10 | 1 | 0 | 0 | 0 | 0 | 0 | 1 | 10 | 0
224 | 979082111R00 | Vnitrostaveništní doprava suti do 10 m | t | 43.0309 | 0 | 0 |  | 2 | 1 | 10 | 10 | 1 | 0 | 0 | 0 | 0 | 0 | 1 | 10 | 0
225 | 979082121R00 | Příplatek k vnitrost. dopravě suti za dalších 5 m | t | 129.0926 | 0 | 0 |  | 2 | 1 | 10 | 10 | 1 | 0 | 0 | 0 | 0 | 0 | 1 | 10 | 0
226 | 979990001R00 | Poplatek za skládku stavební suti | t | 43.0309 | 0 | 0 |  | 2 | 1 | 10 | 10 | 1 | 0 | 0 | 0 | 0 | 0 | 1 | 10 | 0
| Celkem za | D96 Přesuny suti a vybouraných hmot |  |  |  | 0 |  | 4 |  |  |  |  | 0 | 0 | 0 | 0 | 0