## Krycí list
VÝKAZ VÝMĚR
Rozpočet |  |  | NTL PLYNOVOD | JKSO
Objekt |  | Název objektu |  | SKP
|  | PLYNOVÁ ZAŘÍZENÍ |  | Měrná jednotka
Stavba |  | Název stavby |  | Počet jednotek | 0
18/13 |  | REVITALIZACE OBJEKTŮ ŠKOLY - AREÁL "A" BZENEC |  | Náklady na m.j. | 0
Projektant |  |  |  | Typ rozpočtu
Zpracovatel projektu |  | 0
Objednatel
Dodavatel |  |  |  | Zakázkové číslo | 18/13
Rozpočtoval |  |  |  | Počet listů
ROZPOČTOVÉ NÁKLADY
Základní rozpočtové náklady |  |  | Ostatní rozpočtové náklady
| HSV celkem | 0 | 0 |  | 0
Z | PSV celkem | 0 | 0 |  | 0
R | M práce celkem | 0
N | M dodávky celkem | 0
ZRN celkem |  | 0
HZS |  | 0
ZRN+HZS |  | 0 | Ostatní náklady neuvedené |  | 0
ZRN+ost.náklady+HZS |  | 0 | Ostatní náklady celkem |  | 0
Vypracoval |  |  | Za zhotovitele | Za objednatele
Jméno : |  |  | Jméno : | Jméno :
Datum : |  |  | Datum : | Datum :
Podpis : |  |  | Podpis: | Podpis:
Základ pro DPH |  | 21 | % | 0
DPH |  | 21 | % | 0
Základ pro DPH |  | 0 | % | 0
DPH |  | 0 | % | 0
CENA ZA OBJEKT CELKEM |  |  |  | 0
Poznámka :

## Rekapitulace
Stavba : |  | 18/13 REVITALIZACE OBJEKTŮ ŠKOLY - AREÁL "A" BZENEC |  |  | Rozpočet :
Objekt : |  | PLYNOVÁ ZAŘÍZENÍ |  |  | NTL PLYNOVOD
REKAPITULACE STAVEBNÍCH DÍLŮ
| Stavební díl |  | HSV | PSV | Dodávka | Montáž | HZS
1 | Zemní práce |  | 0 | 0 | 0 | 0 | 0
5 | Komunikace |  | 0 | 0 | 0 | 0 | 0
87 | Potrubí z trub z plastických hmot |  | 0 | 0 | 0 | 0 | 0
9 | Ostatní konstrukce, bourání |  | 0 | 0 | 0 | 0 | 0
99 | Staveništní přesun hmot |  | 0 | 0 | 0 | 0 | 0
723 | Vnitřní plynovod |  | 0 | 0 | 0 | 0 | 0
D96 | Přesuny suti a vybouraných hmot |  | 0 | 0 | 0 | 0 | 0
| CELKEM OBJEKT |  | 0 | 0 | 0 | 0 | 0
VEDLEJŠÍ ROZPOČTOVÉ NÁKLADY
Název VRN |  |  | Kč | % | Základna |  | Kč
|  |  | 0 | 0 | 0 |  | 0 | 0
|  |  | 0 | 0 | 0 |  | 0 | 1
| CELKEM VRN |  |  |  |  | 0

## Položky
Výkaz výměr
Stavba : |  | 18/13 REVITALIZACE OBJEKTŮ ŠKOLY - AREÁL "A" BZENEC |  | Rozpočet: | 0
Objekt : |  | PLYNOVÁ ZAŘÍZENÍ |  | NTL PLYNOVOD
P.č. | Číslo položky | Název položky | MJ | množství | cena / MJ | celkem (Kč)
Díl: | 1 | Zemní práce |  |  |  |  | 1
1 | 113106121R00 | Rozebrání dlažeb z betonových dlaždic | m2 | 16 |  | 0 | 2 | 1 | 1 | 1 | 1 | 0 | 0 | 0 | 0 | 0 | 1 | 1 | 0
2 | 113151111R00 | Rozebrání ploch ze silničních panelů | m2 | 22 |  | 0 | 2 | 1 | 1 | 1 | 1 | 0 | 0 | 0 | 0 | 0 | 1 | 1 | 0
3 | 113201111R00 | Vytrhání obrub chodníkových ležatých | m | 4 |  | 0 | 2 | 1 | 1 | 1 | 1 | 0 | 0 | 0 | 0 | 0 | 1 | 1 | 0
4 | 119001422R00 | Dočasné zajištění kabelů - v počtu 3 - 6 kabelů | m | 4 |  | 0 | 2 | 1 | 1 | 1 | 1 | 0 | 0 | 0 | 0 | 0 | 1 | 1 | 0.061
5 | 120001101R00 | Příplatek za ztížení vykopávky v blízkosti vedení | m3 | 3 |  | 0 | 2 | 1 | 1 | 1 | 1 | 0 | 0 | 0 | 0 | 0 | 1 | 1 | 0
6 | 132301101R00 | Hloubení rýh šířky do 60 cm v hor.4 do 100 m3 | m3 | 75.6 |  | 0 | 2 | 1 | 1 | 1 | 1 | 0 | 0 | 0 | 0 | 0 | 1 | 1 | 0
7 | 132301109R00 | Příplatek za lepivost - hloubení rýh 60 cm v hor.4 | m3 | 75.6 |  | 0 | 2 | 1 | 1 | 1 | 1 | 0 | 0 | 0 | 0 | 0 | 1 | 1 | 0
8 | 161101101R00 | Svislé přemístění výkopku z hor.1-4 do 2,5 m | m3 | 75.6 |  | 0 | 2 | 1 | 1 | 1 | 1 | 0 | 0 | 0 | 0 | 0 | 1 | 1 | 0
9 | 167101101R00 | Nakládání výkopku z hor.1-4 v množství do 100 m3 | m3 | 26.5 |  | 0 | 2 | 1 | 1 | 1 | 1 | 0 | 0 | 0 | 0 | 0 | 1 | 1 | 0
10 | 171201201RT1 | Uložení sypaniny na skládku včetně poplatku za skládku | m3 | 26.5 |  | 0 | 2 | 1 | 1 | 1 | 1 | 0 | 0 | 0 | 0 | 0 | 1 | 1 | 0
11 | 174101101R00 | Zásyp jam, rýh, šachet se zhutněním | m3 | 75.6 |  | 0 | 2 | 1 | 1 | 1 | 1 | 0 | 0 | 0 | 0 | 0 | 1 | 1 | 0
12 | 175101101R00 | Obsyp potrubí bez prohození sypaniny | m3 | 75.6 |  | 0 | 2 | 1 | 1 | 1 | 1 | 0 | 0 | 0 | 0 | 0 | 1 | 1 | 0
13 | pc | Lože pod potrubí ze štěrkopísku do 16 mm | m3 | 7.6 |  | 0 | 2 | 12 | 0 | 384 | 1 | 0 | 0 | 0 | 0 | 0 | 12 | 0 | 1.891
14 | PC | Sypký materiál pro obsyp potrubí 0-16mm | m3 | 18.9 |  | 0 | 2 | 12 | 1 | 385 | 1 | 0 | 0 | 0 | 0 | 0 | 12 | 1 | 0
| Celkem za | 1 Zemní práce |  |  |  | 0 | 4 |  |  |  |  | 0 | 0 | 0 | 0 | 0
Díl: | 5 | Komunikace |  |  |  |  | 1
15 | 564251111R00 | Podklad ze štěrkopísku po zhutnění tloušťky 15 cm | m2 | 16 |  | 0 | 2 | 1 | 1 | 1 | 1 | 0 | 0 | 0 | 0 | 0 | 1 | 1 | 0.304
16 | 584121111R00 | Osazení silničních panelů,lože z kameniva tl. 4 cm | m2 | 22 |  | 0 | 2 | 1 | 1 | 1 | 1 | 0 | 0 | 0 | 0 | 0 | 1 | 1 | 0.0835
17 | 596811111R00 | Kladení dlaždic kom.pro pěší, lože z kameniva těž. | m2 | 16 |  | 0 | 2 | 1 | 1 | 1 | 1 | 0 | 0 | 0 | 0 | 0 | 1 | 1 | 0.072
18 | 917862111R00 | Osazení stojatého obrubníku,s opěrou,lože z B 12,5 | m | 4 |  | 0 | 2 | 1 | 1 | 1 | 1 | 0 | 0 | 0 | 0 | 0 | 1 | 1 | 0.136
19 | 979024441R00 | Očištění vybour. obrubníků všech loží a výplní | m | 4 |  | 0 | 2 | 1 | 1 | 1 | 1 | 0 | 0 | 0 | 0 | 0 | 1 | 1 | 0
20 | 979054941U00 | Očištění beton dlaždice čtyřhranná | m2 | 16 |  | 0 | 2 | 1 | 1 | 1 | 1 | 0 | 0 | 0 | 0 | 0 | 1 | 1 | 0
| Celkem za | 5 Komunikace |  |  |  | 0 | 4 |  |  |  |  | 0 | 0 | 0 | 0 | 0
Díl: | 87 | Potrubí z trub z plastických hmot |  |  |  |  | 1
21 | 230180022R00 | Montáž trub z plastických hmot PE, PP, 63 x 5,7 | m | 71 |  | 0 | 2 | 1 | 9 | 9 | 1 | 0 | 0 | 0 | 0 | 0 | 1 | 9 | 0
22 | 230180026R00 | Montáž trub z plastických hmot PE, PP, 90 x 5,1 | m | 54 |  | 0 | 2 | 1 | 9 | 9 | 1 | 0 | 0 | 0 | 0 | 0 | 1 | 9 | 0
23 | 230230018R00 | Hlavní tlaková zkouška vzduchem 0,6 MPa, DN 100 | m | 135 |  | 0 | 2 | 1 | 9 | 9 | 1 | 0 | 0 | 0 | 0 | 0 | 1 | 9 | 0
24 | 230260001R00 | Propojení regul. stanice na plyn.přípojku, DN 50 | kus | 1 |  | 0 | 2 | 1 | 9 | 9 | 1 | 0 | 0 | 0 | 0 | 0 | 1 | 9 | 0.0005
25 | PC | Elektrotvarovka - koleno 90°/pr.90 | ks | 1 |  | 0 | 2 | 12 | 0 | 415 | 1 | 0 | 0 | 0 | 0 | 0 | 12 | 0 | 0
26 | PC | Elektrotvarovka - koleno 45°/pr.90 | ks | 2 |  | 0 | 2 | 12 | 0 | 416 | 1 | 0 | 0 | 0 | 0 | 0 | 12 | 0 | 0
27 | PC | Přechodka zemní pr.90/DN80 | ks | 3 |  | 0 | 2 | 12 | 0 | 413 | 1 | 0 | 0 | 0 | 0 | 0 | 12 | 0 | 0
28 | PC | Přechodka zemní pr.50/DN40 | ks | 2 |  | 0 | 2 | 12 | 0 | 414 | 1 | 0 | 0 | 0 | 0 | 0 | 12 | 0 | 0
29 | PC | Elektrotvarovka - T-kus pr.90 | ks | 1 |  | 0 | 2 | 12 | 0 | 419 | 1 | 0 | 0 | 0 | 0 | 0 | 12 | 0 | 0
30 | PC | Elektrotvarovka -spojka pr.90 | ks | 10 |  | 0 | 2 | 12 | 0 | 420 | 1 | 0 | 0 | 0 | 0 | 0 | 12 | 0 | 0
31 | PC | Elektrotvarovka - koleno 90°/pr.63 | ks | 3 |  | 0 | 2 | 12 | 0 | 417 | 1 | 0 | 0 | 0 | 0 | 0 | 12 | 0 | 0
32 | PC | Elektrotvarovka - redukce pr.63/pr.50 | ks | 2 |  | 0 | 2 | 12 | 0 | 418 | 1 | 0 | 0 | 0 | 0 | 0 | 12 | 0 | 0
33 | PC | Výstražná folie | m | 130 |  | 0 | 2 | 12 | 0 | 386 | 1 | 0 | 0 | 0 | 0 | 0 | 12 | 0 | 0
34 | PC | Položení identifikačního vodiče | m | 140 |  | 0 | 2 | 12 | 0 | 387 | 1 | 0 | 0 | 0 | 0 | 0 | 12 | 0 | 0
35 | pc | Napojení na stáv.STL plynovod | kus | 1 |  | 0 | 2 | 12 | 0 | 388 | 1 | 0 | 0 | 0 | 0 | 0 | 12 | 0 | 0
36 | 286136315 | Trubka PE100 SDR 11 63 x 5,8 mm L 100 m plyn | m | 71 |  | 0 | 2 | 3 | 1 | 286136315 | 1 | 0 | 0 | 0 | 0 | 0 | 3 | 1 | 0.00105
37 | 286136324 | Trubka PE100 SDR 17 90 x 5,4 mm L 12 m plyn | m | 54 |  | 0 | 2 | 3 | 1 | 286136324 | 1 | 0 | 0 | 0 | 0 | 0 | 3 | 1 | 0.00146
38 | 28614005.A | Trubka ochranná plyn d 90 x 3,0 x 6000 mm PEHD | m | 6 |  | 0 | 2 | 3 | 1 | 28614005.A | 1 | 0 | 0 | 0 | 0 | 0 | 3 | 1 | 0.00082
| Celkem za | 87 Potrubí z trub z plastických hmot |  |  |  | 0 | 4 |  |  |  |  | 0 | 0 | 0 | 0 | 0
Díl: | 9 | Ostatní konstrukce, bourání |  |  |  |  | 1
39 | 971033341R00 | Vybourání otv. zeď cihel. pl.0,09 m2, tl.30cm, MVC | kus | 3 |  | 0 | 2 | 1 | 1 | 1 | 1 | 0 | 0 | 0 | 0 | 0 | 1 | 1 | 0.00034
| Celkem za | 9 Ostatní konstrukce, bourání |  |  |  | 0 | 4 |  |  |  |  | 0 | 0 | 0 | 0 | 0
Díl: | 99 | Staveništní přesun hmot |  |  |  |  | 1
40 | 999281111R00 | Přesun hmot pro opravy a údržbu do výšky 25 m | t | 23.1774 |  | 0 | 2 | 7 | 1 | 2 | 1 | 0 | 0 | 0 | 0 | 0 | 7 | 1 | 0
| Celkem za | 99 Staveništní přesun hmot |  |  |  | 0 | 4 |  |  |  |  | 0 | 0 | 0 | 0 | 0
Díl: | 723 | Vnitřní plynovod |  |  |  |  | 1
41 | 723120203R00 | Potrubí ocelové závitové černé svařované DN 20 | m | 4 |  | 0 | 2 | 1 | 7 | 7 | 2 | 0 | 0 | 0 | 0 | 0 | 1 | 7 | 0.01456
42 | 723120204R00 | Potrubí ocelové závitové černé svařované DN 25 | m | 6 |  | 0 | 2 | 1 | 7 | 7 | 2 | 0 | 0 | 0 | 0 | 0 | 1 | 7 | 0.01249
43 | 723120205R00 | Potrubí ocelové závitové černé svařované DN 32 | m | 2 |  | 0 | 2 | 1 | 7 | 7 | 2 | 0 | 0 | 0 | 0 | 0 | 1 | 7 | 0.01484
44 | 723120206R00 | Potrubí ocelové závitové černé svařované DN 40 | m | 23 |  | 0 | 2 | 1 | 7 | 7 | 2 | 0 | 0 | 0 | 0 | 0 | 1 | 7 | 0.0217
45 | 723150312R00 | Potrubí ocelové hladké černé svařované D 57x2,9 | m | 1 |  | 0 | 2 | 1 | 7 | 7 | 2 | 0 | 0 | 0 | 0 | 0 | 1 | 7 | 0.00815
46 | 723150313R00 | Potrubí ocelové hladké černé svařované D 76/3,2 | m | 19 |  | 0 | 2 | 1 | 7 | 7 | 2 | 0 | 0 | 0 | 0 | 0 | 1 | 7 | 0.01048
47 | 723150365R00 | Potrubí ocel. černé svařované - chráničky D 38/2,6 | m | 0.5 |  | 0 | 2 | 1 | 7 | 7 | 2 | 0 | 0 | 0 | 0 | 0 | 1 | 7 | 0.00257
48 | 723150367R00 | Potrubí ocel. černé svařované - chráničky D 57/2,9 | m | 0.5 |  | 0 | 2 | 1 | 7 | 7 | 2 | 0 | 0 | 0 | 0 | 0 | 1 | 7 | 0.00429
49 | 723150368R00 | Potrubí ocel. černé svařované - chráničky D 76/3,2 | m | 24 |  | 0 | 2 | 1 | 7 | 7 | 2 | 0 | 0 | 0 | 0 | 0 | 1 | 7 | 0.00633
50 | 723150804R00 | Demontáž potrubí ocel.hladkého svařovaného D 108 | m | 20 |  | 0 | 2 | 1 | 7 | 7 | 2 | 0 | 0 | 0 | 0 | 0 | 1 | 7 | 0.00035
51 | 723160336R00 | Rozpěrka přípojky plynoměru G 6/4 | soubor | 1 |  | 0 | 2 | 1 | 7 | 7 | 2 | 0 | 0 | 0 | 0 | 0 | 1 | 7 | 0.00025
52 | 723239101R00 | Montáž plynovodních armatur, 2 závity, G 1/2 | kus | 4 |  | 0 | 2 | 1 | 0 | 0 | 2 | 0 | 0 | 0 | 0 | 0 | 1 | 0 | 3e-05
53 | 723239102R00 | Montáž plynovodních armatur, 2 závity, G 3/4 | kus | 5 |  | 0 | 2 | 1 | 7 | 7 | 2 | 0 | 0 | 0 | 0 | 0 | 1 | 7 | 3e-05
54 | 723239103R00 | Montáž plynovodních armatur, 2 závity, G 1 | kus | 1 |  | 0 | 2 | 1 | 7 | 7 | 2 | 0 | 0 | 0 | 0 | 0 | 1 | 7 | 3e-05
55 | 723239104R00 | Montáž plynovodních armatur, 2 závity, G 5/4 | kus | 2 |  | 0 | 2 | 1 | 7 | 7 | 2 | 0 | 0 | 0 | 0 | 0 | 1 | 7 | 3e-05
56 | 723239105R00 | Montáž plynovodních armatur, 2 závity, G 6/4 | kus | 8 |  | 0 | 2 | 1 | 7 | 7 | 2 | 0 | 0 | 0 | 0 | 0 | 1 | 7 | 3e-05
57 | 723239106R00 | Montáž plynovodních armatur, 2 závity, G 2 | kus | 1 |  | 0 | 2 | 1 | 7 | 7 | 2 | 0 | 0 | 0 | 0 | 0 | 1 | 7 | 3e-05
58 | 783425150R00 | Nátěr syntetický potrubí do DN 100 mm Z + 2x | m | 80 |  | 0 | 2 | 1 | 7 | 7 | 2 | 0 | 0 | 0 | 0 | 0 | 1 | 7 | 0.0001
59 | 877181121U00 | MTŽ eltv výkop tr PE sv DN 50 | kus | 2 |  | 0 | 2 | 1 | 1 | 1 | 2 | 0 | 0 | 0 | 0 | 0 | 1 | 1 | 0
60 | 877211121U00 | MTŽ eltv výkop tr PE sv DN 63 | kus | 5 |  | 0 | 2 | 1 | 1 | 1 | 2 | 0 | 0 | 0 | 0 | 0 | 1 | 1 | 0
61 | 877241121U00 | MTŽ eltv výkop tr PE sv DN 90 | kus | 17 |  | 0 | 2 | 1 | 1 | 1 | 2 | 0 | 0 | 0 | 0 | 0 | 1 | 1 | 0
62 | pc | Plynový filtr DN40 | soub | 1 |  | 0 | 2 | 12 | 0 | 440 | 2 | 0 | 0 | 0 | 0 | 0 | 12 | 0 | 0.1
63 | pc | Skřín regulační stanice 1,5x1,2x0,5m s uzam dvířky | kus | 1 |  | 0 | 2 | 12 | 0 | 431 | 2 | 0 | 0 | 0 | 0 | 0 | 12 | 0 | 0.1
64 | pc | Plynoměr G16 | kus | 1 |  | 0 | 2 | 12 | 0 | 436 | 2 | 0 | 0 | 0 | 0 | 0 | 12 | 0 | 0.1
65 | pc | Regulátor NTL/STL Francel B40 | kus | 1 |  | 0 | 2 | 12 | 0 | 435 | 2 | 0 | 0 | 0 | 0 | 0 | 12 | 0 | 0.1
66 | pc | Manometr 0-4kPa včetně přísluš. | soub | 3 |  | 0 | 2 | 12 | 0 | 438 | 2 | 0 | 0 | 0 | 0 | 0 | 12 | 0 | 0.1
67 | pc | Manometr 0-160kPa včetně přísluš. | soub | 1 |  | 0 | 2 | 12 | 0 | 439 | 2 | 0 | 0 | 0 | 0 | 0 | 12 | 0 | 0.1
68 | pc | Potrubí ocel DN80 s PE izolací | m | 6 |  | 0 | 2 | 12 | 0 | 442 | 2 | 0 | 0 | 0 | 0 | 0 | 12 | 0 | 0.1
69 | pc | Potrubí ocel DN40 s PE izolací | m | 4 |  | 0 | 2 | 12 | 0 | 443 | 2 | 0 | 0 | 0 | 0 | 0 | 12 | 0 | 0.1
70 | pc | BAP DN40 | kus | 2 |  | 0 | 2 | 12 | 0 | 315 | 2 | 0 | 0 | 0 | 0 | 0 | 12 | 0 | 0.002
71 | pc | Demontáž stávající RS | soub | 1 |  | 0 | 2 | 12 | 0 | 441 | 2 | 0 | 0 | 0 | 0 | 0 | 12 | 0 | 0.1
72 | pc | Šroubení k plynoměru | soub | 1 |  | 0 | 2 | 12 | 0 | 437 | 2 | 0 | 0 | 0 | 0 | 0 | 12 | 0 | 0.1
73 | pc | Skřínka s dvířky na fasádu do zatepl.systému 200x200x150mm | ks | 3 |  | 0 | 2 | 12 | 0 | 427 | 1 | 0 | 0 | 0 | 0 | 0 | 12 | 0 | 0.00082
74 | pc | Skřínka s dvířky na fasádu 300x300x200mm | ks | 1 |  | 0 | 2 | 12 | 0 | 428 | 1 | 0 | 0 | 0 | 0 | 0 | 12 | 0 | 0.00082
75 | pc | Skřínka s dvířky na fasádu do zatepl.systému 400x500x200mm | ks | 2 |  | 0 | 2 | 12 | 0 | 426 | 1 | 0 | 0 | 0 | 0 | 0 | 12 | 0 | 0.00082
76 | 42230503 | Kohout plnicí a vypouštěcí K310 DN 15 | kus | 2 |  | 0 | 2 | 3 | 7 | 42230503 | 2 | 0 | 0 | 0 | 0 | 0 | 3 | 7 | 0.00039
77 | 42237023.A | Kohout kulový 1/2" plyn | kus | 4 |  | 0 | 2 | 3 | 7 | 42237023.A | 2 | 0 | 0 | 0 | 0 | 0 | 3 | 7 | 0.00016
78 | 42237024.A | Kohout kulový 3/4" plyn | kus | 5 |  | 0 | 2 | 3 | 7 | 42237024.A | 2 | 0 | 0 | 0 | 0 | 0 | 3 | 7 | 0.00025
79 | 42237025.A | Kohout kulový 1" plyn | kus | 1 |  | 0 | 2 | 3 | 7 | 42237025.A | 2 | 0 | 0 | 0 | 0 | 0 | 3 | 7 | 0.00036
80 | 42237026.A | Kohout kulový 5/4" plyn | kus | 2 |  | 0 | 2 | 3 | 7 | 42237026.A | 2 | 0 | 0 | 0 | 0 | 0 | 3 | 7 | 0.00069
81 | 42237027.A | Kohout kulový 6/4" plyn | kus | 5 |  | 0 | 2 | 3 | 7 | 42237027.A | 2 | 0 | 0 | 0 | 0 | 0 | 3 | 7 | 0.00115
82 | 42237028.A | Kohout kulový 2" plyn | kus | 1 |  | 0 | 2 | 3 | 7 | 42237028.A | 2 | 0 | 0 | 0 | 0 | 0 | 3 | 7 | 0.0017
83 | 998723201R00 | Přesun hmot pro vnitřní plynovod, výšky do 6 m | % | 1181.0596 |  | 0 | 2 | 7 | 1002 | 5 | 2 | 0 | 0 | 0 | 0 | 0 | 7 | 1002 | 0
| Celkem za | 723 Vnitřní plynovod |  |  |  | 0 | 4 |  |  |  |  | 0 | 0 | 0 | 0 | 0
Díl: | D96 | Přesuny suti a vybouraných hmot |  |  |  |  | 1
84 | 979012112R00 | Svislá doprava suti na výšku do 3,5 m | t | 11.2962 |  | 0 | 2 | 8 | 0 | 3 | 1 | 0 | 0 | 0 | 0 | 0 | 8 | 0 | 0
85 | 979012119R00 | Příplatek k suti za každých dalších 3,5 m výšky | t | 45.1848 |  | 0 | 2 | 8 | 0 | 3 | 1 | 0 | 0 | 0 | 0 | 0 | 8 | 0 | 0
86 | 979082111R00 | Vnitrostaveništní doprava suti do 10 m | t | 11.2962 |  | 0 | 2 | 8 | 1 | 3 | 1 | 0 | 0 | 0 | 0 | 0 | 8 | 1 | 0
87 | 979082121R00 | Příplatek k vnitrost. dopravě suti za dalších 5 m | t | 45.1848 |  | 0 | 2 | 8 | 1 | 3 | 1 | 0 | 0 | 0 | 0 | 0 | 8 | 1 | 0
88 | 979083117R00 | Vodorovné přemístění suti na skládku do 6000 m | t | 11.2962 |  | 0 | 2 | 8 | 0 | 3 | 1 | 0 | 0 | 0 | 0 | 0 | 8 | 0 | 0
89 | 979083191R00 | Příplatek za dalších započatých 1000 m nad 6000 m | t | 158.1468 |  | 0 | 2 | 8 | 0 | 3 | 1 | 0 | 0 | 0 | 0 | 0 | 8 | 0 | 0
90 | 979999999R00 | Poplatek za skladku 10 % příměsí | t | 11.2962 |  | 0 | 2 | 8 | 0 | 3 | 1 | 0 | 0 | 0 | 0 | 0 | 8 | 0 | 0
| Celkem za | D96 Přesuny suti a vybouraných hmot |  |  |  | 0 | 4 |  |  |  |  | 0 | 0 | 0 | 0 | 0