## Krycí list
VÝKAZ VÝMĚR
Rozpočet: |  | ÚT
Objekt : |  | Název objektu : | SŠ Bzenec, Revitalizaci objektů školy-areál "A" |  | JKSO :
SO-02 Ubytovna-Plynový teplovodní zdroj tepla
Stavba : |  | Název stavby : |  |  | SKP :
Projektant : |  | Ateliér Tihelka-Starycha, Brno, Gargulákova 32 |  | Počet měrných jednotek : |  | 0
Investor : |  | SŠ Bzenec, Gastronomie,hotelnictví a lesnictví |  | Náklady na MJ : |  | 0
Počet listů : |  | 4 |  | Zakázkové číslo :
Zpracovatel projektu : |  | Ing.Josef Hejč |  | Zhotovitel :
ROZPOČTOVÉ NÁKLADY
Rozpočtové náklady II. a III. hlavy |  |  | Vedlejší rozpočtové náklady
| Dodávka celkem | 0
Z | Montáž celkem | 0
R | HSV celkem | 0
N | PSV celkem | 0
ZRN celkem |  | 0
HZS |  | 0
RN II.a III.hlavy |  | 0 | Ostatní VRN |  |  | 0
ZRN+VRN+HZS |  | 0 | VRN celkem |  |  | 0
Vypracoval |  | Za zhotovitele |  | Za objednatele
| Ing.Josef Hejč | Jméno : |  | Jméno :
Datum :13.03.2014 |  | Datum : |  | Datum :
|  | Podpis: |  | Podpis :
Základ pro DPH |  | 21 | % činí : |  | 0
DPH |  | 21 | % činí : |  | 0
Základ pro DPH |  | 0 | % činí : |  | 0
DPH |  | 0 | % činí : |  | 0
CENA ZA OBJEKT CELKEM |  |  |  |  | 0
Poznámka :

## Rekapitulace
Stavba : |  | SŠ Bzenec, Revitalizaci objektů školy-areál "A" |  |  | Výkaz: | ÚT
Objekt : |  | SO-02 Ubytovna-Plynový teplovodní zdroj tepla
REKAPITULACE STAVEBNÍCH DÍLŮ
| Stavební díl |  | HSV | PSV | Dodávka | Montáž | HZS
713 | Izolace tepelné těles ploch tvarových |  |  | 0
730 | Ústřední vytápění |  |  | 0
731 | Kotelny |  |  | 0
732 | Strojovny |  |  | 0
733 | Rozvod potrubí |  |  | 0
734 | Armatury |  |  | 0
767 | Konstrukce zámečnické |  |  | 0
783 | Nátěry |  |  | 0
| CELKEM OBJEKT |  | 0 | 0 | 0 | 0 | 0
VEDLEJŠÍ ROZPOČTOVÉ NÁKLADY
Název VRN |  |  | Kč | % | Základna |  | Kč
|  |  |  | 0 | 0 |  | 0 | 8
| CELKEM VRN |  |  |  |  | 0

## Položky
Výkaz výměr
Stavba : |  | SŠ Bzenec, Revitalizaci objektů školy-areál "A" |  | Výkaz: | ÚT
Objekt : |  | SO-02 Ubytovna-Plynový teplovodní zdroj tepla |  | 0
P.č. | Číslo položky | Název položky | MJ | množství | cena / MJ | celkem (Kč)
Díl: | 713 | Izolace tepelné těles ploch tvarových |  |  |  |  | 1
1 | 6310011389 | IZ.POTRUBÍ 15/25MM | m | 6 |  |  | 2 |  | 1 | 7 | 7 |  |  | 2 | 0 | 0 | 0 | 0 | 0 |  |  | 0
2 | 6310011393 | IZ.POTRUBÍ 35/40MM S AL FOLII | m | 8 |  |  | 2 |  | 1 | 7 | 7 |  |  | 2 | 0 | 0 | 0 | 0 | 0 |  |  | 0
3 | 6310011394 | IZ.POTRUBÍ 54/40MM S AL FOLII | m | 9 |  |  | 2 |  | 1 | 7 | 7 |  |  | 2 | 0 | 0 | 0 | 0 | 0 |  |  | 0
4 | 6310011394 | IZ.POTRUBÍ, 64/40MM s AL FOLII | m | 28 |  |  | 2 |  | 1 | 7 | 7 |  |  | 2 | 0 | 0 | 0 | 0 | 0 |  |  | 0
5 | 722182001R00 | Montáž izolačních skruží na potrubí přímé DN 25 | m | 14 |  |  | 2 |  | 10 | 0 | 8 |  |  | 5 | 0 | 0 | 0 | 0 | #REF! |  |  | 0
6 | 722182005R00 | Montáž izolačních skruží na potrubí přímé DN 65 | m | 31 |  |  | 2 |  | 10 | 0 | 8 |  |  | 5 | 0 | 0 | 0 | 0 | #REF! |  |  | 0
7 | 631-0011613 | IZOLACE tl.16mm, DESKY SAMOLEPICI | m2 | 4
8 | 713311121 | Izolace tepelné těles ploch tvarových | m2 | 4
9 | 713391121 | Izolace těles -oplechování snímatelné ploch tvarových | m2 | 4
10 | 71349-1126 | AL plech tl.0,66mm | m2 | 4
11 | 998713201R00 | Přesun hmot pro izolace tepelné, výšky do 6 m | % | 222.2 |  |  | 2 |  | 10 | 0 | 8 |  |  | 5 | 0 | 0 | 0 | 0 | #REF!
12 | 998713292R00 | Příplatek zvětš. přesun, izolace tepelné do 100 m | % | 222.2 |  |  | 2 |  | 10 | 0 | 8 |  |  | 5 | 0 | 0 | 0 | 0 | #REF!
| Celkem za | 713 Izolace tepelné těles ploch tvarových |  |  |  |  | 2 |  | 7 | 1002 | 5 |  |  | 2 | 0 | #REF! | 0 | 0 | 0 |  |  | 0
Díl: | 730 | Ústřední vytápění |  |  |  |  | 2 |  | 1 | 7 | 7 |  |  | 2 | 0 | #REF! | 0 | 0 | 0 |  |  | 0.0062225
13 | 904 R00 | Hzs-zkousky v rámci montáž.prací | hod | 4 |  |  | 2 |  | 1 | 7 | 7 |  |  | 2 | 0 | #REF! | 0 | 0 | 0 |  |  | 0.0062225
14 | 904 R01 | Hzs-nepředvidané práce | hod | 6 |  |  | 2 |  | 1 | 7 | 7 |  |  | 2 | 0 | #REF! | 0 | 0 | 0 |  |  | 0.0062225
15 | 904 R02 | Hzs-provozni zkouška | hod | 72 |  |  | 4 | [7 empty] | 0 | #REF! | 0 | 0 | 0
16 | 904 R03 | Hzs-revize | hod | 20 |  |  | 1
17 | 904 V04 | Hzs-doregulovani systemu | hod | 6 |  |  | 1
18 | 904 V08 | Hzs-seřizení a uvedení do provozu | hod | 8 |  |  | 1
| Celkem za | 730 Ústřední vytápění |  |  |  |  | 1
Díl: | 731 | Kotelny |  |  |  |  | 1
19 | R-pol. | Nástěnný kondenz. turbokotel Q=46kW | soubor | 2 |  |  | 2 |  | 1 | 7 | 7 |  |  | 2 | 0 | 0 | 0 | 0 | 0
s regulovaným čerpadlem
Závěsný plynový kondenzační kotel pro nízkoteplotní
vytápěcí systémy a ohřev pitné vody, s teplotou přívodu
do 90°C a povoleným provozním tlakem 0,3 MPa.
Modulovaný hořák s extrémně nízkými hodnotami
škodlivin a nízkou hlučností. Vysokovýkonný výměník
tepla ze slitiny hliníku s křemíkem s unikátní konstrukcí
umožňující jednoduchou a rychlou údržbu, regulované
čerpadlo k dosáhnutí maximální efektivnosti při
kondenzaci (normovaný stupeň využití do 110%). Přívod
spalovacího vzduchu závislý nebo nezávislý na prostoru
kotelny.
Kotel kompletně smontovaný včetně veškeré vnitřní
elektroinstalace.
20 | R-pol. | Modul řadiče kaskády a směšovače | soubor | 1 |  |  | 2 |  | 1 | 7 | 7 |  |  | 2 | 0 | #REF! | 0 | 0 | 0
21 | R-pol. | Ovládací modul s vnějším snímačem | soubor | 1 |  |  | 2 |  | 1 | 7 | 7 |  |  | 2 | 0 | #REF! | 0 | 0 | 0
22 | R-pol. | Modul směšovace | soubor | 1
23 | R-pol. | Elektronický snímač teploty externího zásobníku | kus | 1 |  |  | 2 |  | 1 | 7 | 7 |  |  | 2 | 0 | #REF! | 0 | 0 | 0 |  |  | 0
24 | R-pol. | Plynový kulový kohout rovný Rp 3/4´ | kus | 2
25 | R-pol. | Přípojky pro otopnou a vratnou vodu pro kotle | sada | 2
26 | R-pol. | Akumulační zásobník vody V=750 L(odnímatelná tepel.izol.) | kus | 2
27 | R-pol. | Připojovací sada DN 80/125 na vedení spalin po fasádě | sada | 2
28 | R-pol. | Trubka DN 80/125 2000mm, ušlechtilá ocel/polypropylen | kus | 10
29 | R-pol. | Trubka DN 80/125 1000 mm, ušlechtilá ocel/polypropylen | kus | 2
30 | R-pol. | Držák na trubky na fasádu DN 125 | kus | 10
31 | R-pol. | Svěrný pás na trubku na fasádu DN 80/125 | kus | 12
32 | R-pol. | Vertikální komínová koncovka,délka nad střechou 0,4 m | kus | 2
33 | R-pol. | Patní koleno s kotvením, Ø 125 mm | soubor | 2
34 | 731421312R00 | Montáž plyn.kotle Q=46kW | soubor | 2 |  |  | 2 |  | 1 | 7 | 7 |  |  | 2 | 0 | 0 | 0 | 0 | 0
35 | 731421316R00 | Drobný instalační materiál | soubor | 1 |  |  | 2 |  | 1 | 7 | 7 |  |  | 2 | 0 | 0 | 0 | 0 | 0 |  |  | 0.00658
36 | 998731202R00 | Přesun hmot pro kotelny, výšky do 6 m | % | 573.9 |  |  | 2 |  | 7 | 1002 | 5 |  |  | 2 | 0 | 0 | 0 | 0 | 0 |  |  | 0
37 | 998731293R00 | Příplatek zvětšený přesun, strojovny do 500 m | % | 573.9 |  |  | 2 |  | 7 | 1002 | 5 |  |  | 2 | 0 | 0 | 0 | 0 | 0 |  |  | 0
| Celkem za | 731 Kotelny |  |  |  |  | 4 | [7 empty] | 0 | #REF! | 0 | 0 | 0
Díl: | 732 | Strojovny |  |  |  |  | 1
38 | 732110811R00 | Demontáž těles rozdělovačů a sběračů DN 100mm,m | soubor | 2 |  |  | 2 |  | 1 | 7 | 7 |  |  | 2 | 0 | #REF! | 0 | 0 | 0 |  |  | 0
39 | 732412113 | Oběhové čerpadlo vel. 25/1-6, Q=2m3/h, H=6m | kus | 1 |  |  | 2 |  | 7 | 1002 | 5 |  |  | 2 | 0 | 0 | 0 | 0 | 0 |  |  | 0
40 | 732412115 | Oběhové čerpadlo vel. 40/1-4, Q=6m3/h, H=4,2m | kus | 1
41 | 732412115 | Oběhové čerpadlo vel. 50/1-8, Q=8m3/h, H=8m | kus | 1 |  |  | 1
42 | 732429111 | Montáž oběhových čerpadel spirálních DN25 | soubor | 1 |  |  | 2 |  | 1 | 7 | 7 |  |  | 2 | 0 | #REF! | 0 | 0 | 0 |  |  | 0
43 | 732429112 | Montáž oběhových čerpadel spirálních DN40 | soubor | 1 |  |  | 2 |  | 1 | 7 | 7 |  |  | 2 | 0 | #REF! | 0 | 0 | 0 |  |  | 0
44 | 732429113 | Montáž oběhových čerpadel spirálních DN50 | soubor | 1 |  |  | 2 |  | 1 | 7 | 7 |  |  | 2 | 0 | #REF! | 0 | 0 | 0 |  |  | 0
45 | 732111132 | Kombin.rozděl. a sběrač , modul 100, dl.1,4m | kus | 1
46 | 732199103 | Mtž kombin.rozděl. a sběrače, modul 100, dl.1,4m | soubor | 1
47 | R-pol. | Expanzní nádoba s membránou, V=500 L, 5bar | soubor | 1
48 | R-pol. | Zásobník.ohřívač TUV V=1000 L, 5,5 m2 v.pl. | soubor | 1
49 | R-pol. | Izolace ohřívače V=1000 L | kus | 1
50 | R-pol. | Oddělovací člen k úpravně vody | soubor | 1 | [9 empty] | 2 | 0 | 0 | 0 | 0 | 0
51 | R-pol. | Vodoměr k úpravně vody | soubor | 1
52 | R-pol. | Magtnetventil k úpravně vody | soubor | 1
53 | R-pol. | Změkčovač k úpravně vody | soubor | 1
54 | R-pol. | Externí takové čidlo k úpravně vody | soubor | 1
55 | R-pol. | Náhradní patrona k úpravně vody | soubor | 1
56 | R-pol. | Sada na měření tvrdosti vody k úpravně vody | soubor | 1
57 | 732429111 | Montáž úpravny vody | soubor | 1
58 | 998732202R00 | Přesun hmot pro strojovny, výšky do 12 m | % | 573.9 |  |  | 2 |  | 7 | 1002 | 5 |  |  | 2 | 0 | 0 | 0 | 0 | 0 |  |  | 0
59 | 998732293R00 | Příplatek zvětšený přesun, strojovny do 500 m | % | 573.9 |  |  | 2 |  | 7 | 1002 | 5 |  |  | 2 | 0 | 0 | 0 | 0 | 0 |  |  | 0
| Celkem za | 732 Strojovny |  |  |  |  | 4 | [7 empty] | 0 | #REF! | 0 | 0 | 0
Díl: | 733 | Rozvod potrubí |  |  |  |  | 1
60 | 733164013T00 | Potrubí z měděné lisované 15/1 | m | 5 |  |  | 2 |  | 1 | 7 | 7 |  |  | 2 | 0 | #REF! | 0 | 0 | 0
61 | 733164016T00 | Potrubí z měděné lisované 28/1,5 | m | 24 |  |  | 2 |  | 1 | 7 | 7 |  |  | 2 | 0 | #REF! | 0 | 0 | 0
62 | 733164017T00 | Potrubí z měděné lisované 35/1,5 | m | 12 |  |  | 2 |  | 1 | 7 | 7 |  |  | 2 | 0 | #REF! | 0 | 0 | 0
63 | 733164019T00 | Potrubí z měděné lisované 54/2 | m | 16 |  |  | 2 |  | 1 | 7 | 7 |  |  | 2 | 0 | #REF! | 0 | 0 | 0
64 | 733164018T00 | Potrubí z měděné lisované 64/2 | m | 28 |  |  | 2 |  | 1 | 7 | 7 |  |  | 2 | 0 | #REF! | 0 | 0 | 0 |  |  | 0.00081
65 | 733141102R00 | Odvzdušňovací nádobky ocel. DN 50 | kus | 10 |  |  | 2 |  | 1 | 7 | 7 |  |  | 2 | 0 | #REF! | 0 | 0 | 0 |  |  | 0.0001
66 | 733124113R00 | Zhotovení přechodu z trub hladkých kováním 32/25 | kus | 4
67 | 733124114R00 | Zhotovení přechodu z trub hladkých kováním 52/40 | kus | 3
68 | 733124116R00 | Zhotovení přechodu z trub hladkých kováním 65/50 | kus | 3
69 | 733190107R00 | Tlaková zkouška potrubí měděného | m | 85 |  |  |  | 2 |  |  | 1 | 7 | 7 |  |  | 2 | 0 | 0 | 0 | 0 | 0 |  | 0.00604
70 | 998733202R00 | Přesun hmot pro rozvody potrubí, výšky do 12 m | % | 755 |  |  | 2 |  | 1 | 7 | 7 |  |  | 2 | 0 | #REF! | 0 | 0 | 0 |  |  | 4e-05
71 | 998733293R00 | Příplatek zvětš. přesun, rozvody potrubí do 500 m | % | 755 |  |  | 2 |  | 1 | 7 | 7 |  |  | 2 | 0 | #REF! | 0 | 0 | 0 |  |  | 4e-05
| Celkem za | 733 Rozvod potrubí |  |  |  |  | 2 |  | 1 | 7 | 7 |  |  | 2 | 0 | #REF! | 0 | 0 | 0 |  |  | 0.00017
Díl: | 734 | Armatury |  |  |  |  | 2 |  | 1 | 7 | 7 |  |  | 2 | 0 | #REF! | 0 | 0 | 0 |  |  | 0.00033
72 | 734209102R00 | Montáž armatur závitových,s 1závitem, G 3/8 | kus | 7 |  |  | 2 |  | 1 | 7 | 7 |  |  | 2 | 0 | #REF! | 0 | 0 | 0 |  |  | 0.00032
73 | 734209103R00 | Montáž armatur závitových,s 1závitem, G 1/2 | kus | 10 |  |  | 2 |  | 1 | 7 | 7 |  |  | 2 | 0 | #REF! | 0 | 0 | 0 |  |  | 0.00032
74 | 734209113R00 | Montáž armatur závitových,se 2závity, G 1/2 | kus | 1 |  |  | 2 |  | 1 | 7 | 7 |  |  | 2 | 0 | 0 | 0 | 0 | 0 |  |  | 0.0001
75 | 734209115R00 | Montáž armatur závitových,se 2závity, G 1 | kus | 1 |  |  | 2 |  | 1 | 7 | 7 |  |  | 2 | 0 | #REF! | 0 | 0 | 0 |  |  | 0.0001
76 | 734209116R00 | Montáž armatur závitových,se 2závity, G 5/4 | kus | 12 |  |  | 2 |  | 1 | 7 | 7 |  |  | 2 | 0 | #REF! | 0 | 0 | 0 |  |  | 0.0001
77 | 734109215R00 | Montáž přírub.armatur se 2 přírubami PN 1,6 DN50 | soubor | 6 |  |  | 2 |  | 1 | 7 | 7 |  |  | 2 | 0 | #REF! | 0 | 0 | 0 |  |  | 4e-05
78 | 734109215R00 | Montáž přírub.armatur se 2 přírubami PN 1,6 DN65 | soubor | 11 |  |  | 2 |  | 1 | 7 | 7 |  |  | 2 | 0 | #REF! | 0 | 0 | 0 |  |  | 4e-05
79 | 734109413R00 | Montáž přírub.armatur se 3přírubami PN 1,6 DN40 | soubor | 1 |  |  | 4 | [7 empty] | 0 | #REF! | 0 | 0 | 0
80 | 734173413R00 | Přírub.spoje PN 1,6/I Mpa, DN 40 | soubor | 2 |  |  | 2 |  | 1 | 7 | 7 |  |  | 2 | 0 | #REF! | 0 | 0 | 0 |  |  | 0.00032
81 | 734173414R00 | Přírub.spoje PN 1,6/I Mpa, DN 50 | soubor | 14 |  |  | 2 |  | 1 | 7 | 7 |  |  | 2 | 0 | #REF! | 0 | 0 | 0 |  |  | 0.00032
82 | 734173416R00 | Přírub.spoje PN 1,6/I Mpa, DN 65 | soubor | 22 |  |  | 2 |  | 1 | 7 | 7 |  |  | 2 | 0 | #REF! | 0 | 0 | 0 |  |  | 0.00032
83 | 734209123R00 | Montáž armatur závitových,se 3závity, G 1/2 | kus | 1 |  |  | 2 |  | 1 | 7 | 7 |  |  | 2 | 0 | #REF! | 0 | 0 | 0 |  |  | 0.0001
84 | 734209125R00 | Montáž armatur závitových,se 3závity, G 1 | kus | 1 |  |  | 2 |  | 1 | 7 | 7 |  |  | 2 | 0 | #REF! | 0 | 0 | 0 |  |  | 0.0001
85 | 734211120T00 | Automatický odvzdušňovací ventil | kus | 10 |  |  | 2 |  | 1 | 7 | 7 |  |  | 2 | 0 | 0 | 0 | 0 | 0 |  |  | 0
86 | 734291116T00 | Vypouštěcí kulový kohout 1/2" | kus | 10 |  |  | 2 |  | 1 | 7 | 7 |  |  | 2 | 0 | 0 | 0 | 0 | 0 |  |  | 0
87 | 734292651T00 | Kulový kohout 1/2" | kus | 1 |  |  | 2 |  | 1 | 7 | 7 |  |  | 2 | 0 | #REF! | 0 | 0 | 0 |  |  | 5e-05
88 | 734292653T00 | Kulový kohout 1" | kus | 1 |  |  | 2 |  | 1 | 7 | 7 |  |  | 2 | 0 | #REF! | 0 | 0 | 0 |  |  | 5e-05
89 | 734292654T00 | Kulový kohout 5/4" | kus | 8 |  |  | 2 |  | 1 | 7 | 7 |  |  | 2 | 0 | #REF! | 0 | 0 | 0 |  |  | 5e-05
90 | 734163416R00 | Fitr 5/4 | soubor | 3
91 | 734163417R00 | Fitr DN 50 s výměnnou vložkou | soubor | 1
92 | 734163418R00 | Fitr DN 65 s výměnnou vložkou | soubor | 1
93 | 734192451R00 | Zpětná klapka G 5/4 | soubor | 1
94 | 734192461R00 | Zpětná klapka DN50 | soubor | 1
95 | 734192462R00 | Zpětná klapka DN65 | soubor | 1
96 | 734192615R00 | Klapka bezpřírubová DN 50 | soubor | 6
97 | 734192617R00 | Klapka bezpřírubová DN 65 | soubor | 11
98 | 551-0100003 | Trojcestný ventil DN25, Kvs=6,3 m3/h-dod MaR vč.pohonu | soubor | 1
99 | 551-0100004 | Trojcestný ventil DN50, Kvs=25,0 m3/h-dod MaR vč.pohonu | soubor | 1
100 | 551-0100006 | Dvoucestný vyvažovací ventil DN25, Mw=1,720 m3/h | soubor | 1
101 | 551-0100007 | Dvoucestný vyvažovací ventil DN40, , Mw=5,273 m3/h | soubor | 1
102 | 551-0100008 | Dvoucestný vyvažovací ventil DN50, , Mw=5,732 m3/h | soubor | 1
103 | 7344921365T00 | Pojistný ventil 3/4-1", ot.př.250kPa | kus | 1 |  |  | 2 |  | 1 | 7 | 7 |  |  | 2 | 0 | #REF! | 0 | 0 | 0 |  |  | 5e-05
104 | 73441-1143.00 | Teploměr 2kovový DTR stonek 160mm | kus | 12 |  |  | 4 | [7 empty] | 0 | #REF! | 0 | 0 | 0
105 | 73442-1150.00 | Tlakoměr deformační 53312, D100 | kus | 9 |  |  | 4 | [7 empty] | 0 | #REF! | 0 | 0 | 0
106 | 73442-4921.00 | Kohout tlakoměrný K71-481-716,M 20x1,5 | kus | 9 |  |  | 4 | [7 empty] | 0 | #REF! | 0 | 0 | 0
107 | 73442-4121.00 | Návarky M 20x1,5 do délky 220mm | kus | 19 |  |  | 4 | [7 empty] | 0 | #REF! | 0 | 0 | 0
108 | 73442-4213.00 | Návarky s trubkovým závitem G 1/2" | kus | 19 |  |  | 4 | [7 empty] | 0 | #REF! | 0 | 0 | 0
109 | 73442-9212.00 | Montáž návarků M 20x1,5 | kus | 19 |  |  | 4 | [7 empty] | 0 | #REF! | 0 | 0 | 0
110 | 998734203R00 | Přesun hmot pro armatury, výšky do 24 m | % | 536.2 |  |  | 2 |  | 1 | 7 | 7 |  |  | 2 | 0 | #REF! | 0 | 0 | 0 |  |  | 0.0063
111 | 998734293R00 | Příplatek zvětšený přesun, armatury do 500 m | % | 536.2 |  |  | 2 |  | 1 | 7 | 7 |  |  | 2 | 0 | #REF! | 0 | 0 | 0 |  |  | 0.0063
| Celkem za | 734 Armatury |  |  |  |  | 2 |  | 1 | 7 | 7 |  |  | 2 | 0 | #REF! | 0 | 0 | 0 |  |  | 0.0063
Díl: | 767 | Konstrukce zámečnické |  |  |  |  | 4 | [7 empty] | #REF! | #REF! | #REF! | #REF! | #REF!
112 | 767998105R00 | Montáž atypických konstrukcí hmotnosti do 5 kg | kg | 45 |  |  | 1
113 | 767998106R00 | Montáž atypických konstrukcí hmotnosti do 10 kg | kg | 65 |  |  | 2 |  | 1 | 7 | 7 |  |  | 2 | 0 | 0 | 0 | 0 | 0 |  |  | 0.00023
114 | 13231054 | Úhelník rovnoramenný 35x35x4 mm | T | 0.045 |  |  | 2 |  | 1 | 7 | 7 |  |  | 2 | 0 | 0 | 0 | 0 | 0 |  |  | 8e-05
115 | 13331552 | Úhelník rovnoramenný 11373 70x70x7 mm | T | 0.065 |  |  | 2 |  | 1 | 7 | 7 |  |  | 2 | 0 | 0 | 0 | 0 | 0 |  |  | 7e-05
116 | 998767201R00 | Přesun hmot pro zámečnické konstr., výšky do 6 m | % | 301 |  |  | 4 | [7 empty] | 0 | 0 | 0 | 0 | 0
117 | 998767292R00 | Příplatek zvětš. přesun, zámeč. konstr. do 100 m | % | 301
| Celkem za | 767 Konstrukce zámečnické
Díl: | 783 | Nátěry
118 | 783225100R00 | Nátěr syntetický kovových konstrukcí 2x + 1x email | m2 | 2
119 | 783226100R00 | Nátěr syntetický kovových konstrukcí základní | m2 | 2
| Celkem za | 783 Nátěry