## Krycí list
SLEPÝ ROZPOČET
Rozpočet |  | 00002698 | SŠ gastro,hotel.+lesnic.Bzenec - Revitalizace-SO 0 | JKSO
Objekt |  | Název objektu |  | SKP
2698 |  | Revitalizace-SO 02-ubytovna |  | Měrná jednotka
Stavba |  | Název stavby |  | Počet jednotek
0000 |  | SŠ gastro,hotel.+lesnic.Bzenec |  | Náklady na m.j. | 0
Projektant |  | ar.Tihelka-Starycha |  | Typ rozpočtu
Zpracovatel projektu |  | ar.Tihelka-Starycha
Objednatel |  | SŠ gastr.,hotel.a lesnictví,Bzenec
Dodavatel |  | Firma-podle výběrového řízení |  | Zakázkové číslo
Rozpočtoval |  |  |  | Počet listů
ROZPOČTOVÉ NÁKLADY
Základní rozpočtové náklady |  |  | Ostatní rozpočtové náklady
| HSV celkem | 0 | 0 |  | 0
Z | PSV celkem | 0 | 0 |  | 0
R | M práce celkem | 0
N | M dodávky celkem | 0
ZRN celkem |  | 0
HZS |  | 0
ZRN+HZS |  | 0 | Ostatní náklady neuvedené |  | 0
ZRN+ost.náklady+HZS |  | 0 | Ostatní náklady celkem |  | 0
Vypracoval |  |  | Za zhotovitele | Za objednatele
Jméno : |  |  | Jméno : | Jméno :
Datum : |  |  | Datum : | Datum :
Podpis : |  |  | Podpis: | Podpis:
Základ pro DPH |  | 21 | % | 0
DPH |  | 21 | % | 0
Základ pro DPH |  | 0 | % | 0
DPH |  | 0 | % | 0
CENA ZA OBJEKT CELKEM |  |  |  | 0
Poznámka :

## Rekapitulace
Stavba : |  | 0000 SŠ gastro,hotel.+lesnic.Bzenec |  |  | Rozpočet : | 00002698
Objekt : |  | 2698 Revitalizace-SO 02-ubytovna |  |  | SŠ gastro,hotel.+lesnic.Bzenec - Revitalizace-SO 0
REKAPITULACE STAVEBNÍCH DÍLŮ
| Stavební díl |  | HSV | PSV | Dodávka | Montáž | HZS
1 | Zemní práce |  | 0 | 0 | 0 | 0 | 0
3 | Svislé a kompletní konstrukce |  | 0 | 0 | 0 | 0 | 0
4 | Vodorovné konstrukce |  | 0 | 0 | 0 | 0 | 0
5 | Komunikace |  | 0 | 0 | 0 | 0 | 0
61 | Upravy povrchů vnitřní |  | 0 | 0 | 0 | 0 | 0
62 | Úpravy povrchů vnější |  | 0 | 0 | 0 | 0 | 0
63 | Podlahy a podlahové konstrukce |  | 0 | 0 | 0 | 0 | 0
64 | Výplně otvorů |  | 0 | 0 | 0 | 0 | 0
8 | Trubní vedení |  | 0 | 0 | 0 | 0 | 0
91 | Doplňující práce na komunikaci |  | 0 | 0 | 0 | 0 | 0
94 | Lešení a stavební výtahy |  | 0 | 0 | 0 | 0 | 0
95 | Dokončovací konstrukce na pozemních stavbách |  | 0 | 0 | 0 | 0 | 0
96 | Bourání konstrukcí |  | 0 | 0 | 0 | 0 | 0
99 | Staveništní přesun hmot |  | 0 | 0 | 0 | 0 | 0
711 | Izolace proti vodě |  | 0 | 0 | 0 | 0 | 0
712 | Živičné krytiny |  | 0 | 0 | 0 | 0 | 0
713 | Izolace tepelné |  | 0 | 0 | 0 | 0 | 0
721 | Vnitřní kanalizace |  | 0 | 0 | 0 | 0 | 0
762 | Konstrukce tesařské |  | 0 | 0 | 0 | 0 | 0
764 | Konstrukce klempířské |  | 0 | 0 | 0 | 0 | 0
767 | Konstrukce zámečnické |  | 0 | 0 | 0 | 0 | 0
769 | Otvorové prvky z plastu |  | 0 | 0 | 0 | 0 | 0
771 | Podlahy z dlaždic a obklady |  | 0 | 0 | 0 | 0 | 0
783 | Nátěry |  | 0 | 0 | 0 | 0 | 0
784 | Malby |  | 0 | 0 | 0 | 0 | 0
786 | Čalounické úpravy |  | 0 | 0 | 0 | 0 | 0
787 | Zasklívání |  | 0 | 0 | 0 | 0 | 0
M11 | Hromosvod |  | 0 | 0 | 0 | 0 | 0
MVY | výměry-neoceňovat |  | 0 | 0 | 0 | 0 | 0
D96 | Přesuny suti a vybouraných hmot |  | 0 | 0 | 0 | 0 | 0
| CELKEM OBJEKT |  | 0 | 0 | 0 | 0 | 0
VEDLEJŠÍ ROZPOČTOVÉ NÁKLADY
Název VRN |  |  | Kč | % | Základna |  | Kč
[5 empty] | 0 |  | 0 | 1
[5 empty] | 0 |  | 0 | 1
| CELKEM VRN |  |  |  |  | 0

## Položky
Slepý rozpočet
Stavba : |  | 0000 SŠ gastro,hotel.+lesnic.Bzenec |  | Rozpočet: | 00002698
Objekt : |  | 2698 Revitalizace-SO 02-ubytovna |  | SŠ gastro,hotel.+lesnic.Bzenec - Revitalizace-SO 0
P.č. | Číslo položky | Název položky | MJ | množství | cena / MJ | celkem (Kč)
Díl: | 1 | Zemní práce | [5 empty] | 1
1 | 113106111R00 | Rozebrání dlažeb z mozaiky | m2 | 16.575 | 0 | 0 |  | 2 | 1 | 1 | 1 | 1 | 0 | 0 | 0 | 0 | 0 | 1 | 1 | 0
|  | v.č.201-SO-02 ubytovna-půdorys 1.np: |  | 0 |  |  | v.č.201-SO-02 ubytovna-půdorys 1.np:
|  | legenda stavebních úprav: |  | 0 |  |  | legenda stavebních úprav:
|  | SÚ05-demontáž stávající zámkové dlažby:18,815*0,6+8,81*0,6 |  | 16.575 |  |  | SÚ05-demontáž stávající zámkové dlažby:18,815*0,6+8,81*0,6
2 | 113107111R00 | Odstranění podkladu pl. 200 m2,kam.těžené tl.10 cm | m2 | 74.229 | 0 | 0 |  | 2 | 1 | 1 | 1 | 1 | 0 | 0 | 0 | 0 | 0 | 1 | 1 | 0
|  | v.č.201-SO-02 ubytovna-půdorys 1.np: |  | 0 |  |  | v.č.201-SO-02 ubytovna-půdorys 1.np:
|  | legenda stavebních úprav: |  | 0 |  |  | legenda stavebních úprav:
|  | SÚ03-vybourání stávajícího beton.okapního chodníku vč.podsypu: |  | 0 |  |  | SÚ03-vybourání stávajícího beton.okapního chodníku vč.podsypu:
|  | podsyp tl.100mm:10,615*1,1 |  | 11.6765 |  |  | podsyp tl.100mm:10,615*1,1
|  | SÚ04-vybourání stávajícího beton.okapního chodníku vč.podsypu: |  | 0 |  |  | SÚ04-vybourání stávajícího beton.okapního chodníku vč.podsypu:
|  | podsyp tl.100mm:(36,75+11,37+27,135+16,46)*0,5+0,3*0,4 |  | 45.9775 |  |  | podsyp tl.100mm:(36,75+11,37+27,135+16,46)*0,5+0,3*0,4
|  | SÚ05-demontáž podsypu demontované zámkové dlažby: |  | 0 |  |  | SÚ05-demontáž podsypu demontované zámkové dlažby:
|  | podsyp tl.100mm:18,815*0,6+8,81*0,6 |  | 16.575 |  |  | podsyp tl.100mm:18,815*0,6+8,81*0,6
3 | 113107112R00 | Odstranění podkladu pl. 200 m2,kam.těžené tl.20 cm | m2 | 16.575 | 0 | 0 |  | 2 | 1 | 1 | 1 | 1 | 0 | 0 | 0 | 0 | 0 | 1 | 1 | 0
|  | v.č.201-SO-02 ubytovna-půdorys 1.np: |  | 0 |  |  | v.č.201-SO-02 ubytovna-půdorys 1.np:
|  | legenda stavebních úprav: |  | 0 |  |  | legenda stavebních úprav:
|  | SÚ05-demontáž podsypu demontované zámkové dlažby: |  | 0 |  |  | SÚ05-demontáž podsypu demontované zámkové dlažby:
|  | podsyp tl.150mm:18,815*0,6+8,81*0,6 |  | 16.575 |  |  | podsyp tl.150mm:18,815*0,6+8,81*0,6
4 | 139601102R00 | Ruční výkop jam, rýh a šachet v hornině tř. 3 | m3 | 37.9036 | 0 | 0 |  | 2 | 1 | 1 | 1 | 1 | 0 | 0 | 0 | 0 | 0 | 1 | 1 | 0
|  | v.č.201-SO-02 ubytovna-půdorys 1.np: |  | 0 |  |  | v.č.201-SO-02 ubytovna-půdorys 1.np:
|  | legenda stavebních úprav: |  | 0 |  |  | legenda stavebních úprav:
|  | SÚ02-výkop po odstranění betonu vč.podsypu a prohloubení : |  | 0 |  |  | SÚ02-výkop po odstranění betonu vč.podsypu a prohloubení :
|  | pro zámkovou dlažbu (SÚ03):10,615*(0,31-0,175)*1,1+10,615*(0,675-0,31)*0,4 |  | 3.1261 |  |  | pro zámkovou dlažbu (SÚ03):10,615*(0,31-0,175)*1,1+10,615*(0,675-0,31)*0,4
|  | SÚ02-výkop po odstranění betonu vč.podsypu a prohloubení : |  | 0 |  |  | SÚ02-výkop po odstranění betonu vč.podsypu a prohloubení :
|  | pro betonovou dlažbu (SÚ04):(36,75+11,37)*(0,3-0,175)*0,5 |  | 3.0075 |  |  | pro betonovou dlažbu (SÚ04):(36,75+11,37)*(0,3-0,175)*0,5
|  | (36,75+11,37)*(0,625-0,3)*0,4 |  | 6.2556 |  |  | (36,75+11,37)*(0,625-0,3)*0,4
|  | (27,135+16,46)*(0,3-0,175)*0,5 |  | 2.7247 |  |  | (27,135+16,46)*(0,3-0,175)*0,5
|  | (27,135+16,46)*(0,7-0,3)*0,4 |  | 6.9752 |  |  | (27,135+16,46)*(0,7-0,3)*0,4
|  | 0,3*0,4*(0,3-0,175)+0,3*0,4*(0,7-0,3) |  | 0.063 |  |  | 0,3*0,4*(0,3-0,175)+0,3*0,4*(0,7-0,3)
|  | pro záhonový obrubník (SÚ04):(36,75+11,37+0,5*3+27,135+16,46)*0,2*0,25 |  | 4.6608 |  |  | pro záhonový obrubník (SÚ04):(36,75+11,37+0,5*3+27,135+16,46)*0,2*0,25
|  | SÚ02-výkop po odstranění zámk.dlažby vč.podsypu a prohloubení : |  | 0 |  |  | SÚ02-výkop po odstranění zámk.dlažby vč.podsypu a prohloubení :
|  | (SÚ05):(18,815+8,81)*(0,9-0,31)*0,4 |  | 6.5195 |  |  | (SÚ05):(18,815+8,81)*(0,9-0,31)*0,4
|  | pro záhonový obrubník (SÚ05):(18,815+8,81)*0,2*0,25 |  | 1.3813 |  |  | pro záhonový obrubník (SÚ05):(18,815+8,81)*0,2*0,25
|  | SÚ22-výkop pro zateplení,popř.zemnící pásek:7,975*0,8*0,5 |  | 3.19 |  |  | SÚ22-výkop pro zateplení,popř.zemnící pásek:7,975*0,8*0,5
5 | 162207112R00 | Vodorovné přemístění výkopku hor. 1-4 do 100 m | m3 | 35.8742 | 0 | 0 |  | 2 | 1 | 1 | 1 | 1 | 0 | 0 | 0 | 0 | 0 | 1 | 1 | 0
|  | zemina na zásyp:17,9371*2 |  | 35.8742 |  |  | zemina na zásyp:17,9371*2
6 | 162701105R00 | Vodorovné přemístění výkopku z hor.1-4 do 10000 m | m3 | 19.9665 | 0 | 0 |  | 2 | 1 | 1 | 1 | 1 | 0 | 0 | 0 | 0 | 0 | 1 | 1 | 0
|  | zemina vytěžená:37,9036 |  | 37.9036 |  |  | zemina vytěžená:37,9036
|  | -zemina na zásyp:-17,9371 |  | -17.9371 |  |  | -zemina na zásyp:-17,9371
7 | 162701109R00 | Příplatek k vod. přemístění hor.1-4 za další 1 km | m3 | 99.8325 | 0 | 0 |  | 2 | 1 | 1 | 1 | 1 | 0 | 0 | 0 | 0 | 0 | 1 | 1 | 0
|  | do 15 km: |  | 0 |  |  | do 15 km:
|  | přebytečná zemina:19,9665*5 |  | 99.8325 |  |  | přebytečná zemina:19,9665*5
8 | 167101101R00 | Nakládání výkopku z hor.1-4 v množství do 100 m3 | m3 | 17.9371 | 0 | 0 |  | 2 | 1 | 1 | 1 | 1 | 0 | 0 | 0 | 0 | 0 | 1 | 1 | 0
|  | zemina na zásyp:17,9371 |  | 17.9371 |  |  | zemina na zásyp:17,9371
9 | 171201201R00 | Uložení sypaniny na skl.-modelace na výšku přes 2m | m3 | 35.3839 | 0 | 0 |  | 2 | 1 | 1 | 1 | 1 | 0 | 0 | 0 | 0 | 0 | 1 | 1 | 0
|  | zemina vytěžená:35,3839 |  | 35.3839 |  |  | zemina vytěžená:35,3839
10 | 174101102R00 | Zásyp ruční se zhutněním | m3 | 17.9371 | 0 | 0 |  | 2 | 1 | 1 | 1 | 1 | 0 | 0 | 0 | 0 | 0 | 1 | 1 | 0
|  | v.č.201-SO-02 ubytovna-půdorys 1.np: |  | 0 |  |  | v.č.201-SO-02 ubytovna-půdorys 1.np:
|  | legenda stavebních úprav: |  | 0 |  |  | legenda stavebních úprav:
|  | SÚ02-zásyp po provedení zámkové dlažby a zateplení (SÚ03):10,615*(0,675-0,31)*0,3 |  | 1.1623 |  |  | SÚ02-zásyp po provedení zámkové dlažby a zateplení (SÚ03):10,615*(0,675-0,31)*0,3
|  | SÚ02-zásyp po provedení betonové dlažby a zateplení (SÚ04):(36,75+11,37)*(0,625-0,3)*0,3 |  | 4.6917 |  |  | SÚ02-zásyp po provedení betonové dlažby a zateplení (SÚ04):(36,75+11,37)*(0,625-0,3)*0,3
|  | (27,135+16,46)*(0,7-0,3)*0,3 |  | 5.2314 |  |  | (27,135+16,46)*(0,7-0,3)*0,3
|  | 0,3*0,4*(0,7-0,3) |  | 0.048 |  |  | 0,3*0,4*(0,7-0,3)
|  | SÚ02-zásyp po provedení zámkové dlažby a zateplení (SÚ05):(18,815+8,81)*(0,9-0,31)*0,3 |  | 4.8896 |  |  | SÚ02-zásyp po provedení zámkové dlažby a zateplení (SÚ05):(18,815+8,81)*(0,9-0,31)*0,3
|  | SÚ22-zásyp po provedení okap.chodníku a zateplení:7,975*0,6*0,4 |  | 1.914 |  |  | SÚ22-zásyp po provedení okap.chodníku a zateplení:7,975*0,6*0,4
11 | 183101215R00 | Hloub. jamek s výměnou 50% půdy do 0,4 m3 sv.1:5 | kus | 8 | 0 | 0 |  | 2 | 1 | 1 | 1 | 1 | 0 | 0 | 0 | 0 | 0 | 1 | 1 | 0
|  | v.č.201-SO-02 ubytovna-půdorys 1.np: |  | 0 |  |  | v.č.201-SO-02 ubytovna-půdorys 1.np:
|  | SÚ04-přesazení stromů:8 |  | 8 |  |  | SÚ04-přesazení stromů:8
12 | 184201112R00 | Výsadba stromu při výšce kmene do 2,5 m, v rovině | kus | 8 | 0 | 0 |  | 2 | 1 | 1 | 1 | 1 | 0 | 0 | 0 | 0 | 0 | 1 | 1 | 0
|  | v.č.201-SO-02 ubytovna-půdorys 1.np: |  | 0 |  |  | v.č.201-SO-02 ubytovna-půdorys 1.np:
|  | SÚ04-přesazení stromů:8 |  | 8 |  |  | SÚ04-přesazení stromů:8
13 | 184401119R00 | Přesazení stromů-odkop vč.vytažení stromu s kořeny | kus | 8 | 0 | 0 |  | 2 | 1 | 1 | 1 | 1 | 0 | 0 | 0 | 0 | 0 | 1 | 1 | 0
|  | v.č.201-SO-02 ubytovna-půdorys 1.np: |  | 0 |  |  | v.č.201-SO-02 ubytovna-půdorys 1.np:
|  | SÚ04-přesazení stromů:8 |  | 8 |  |  | SÚ04-přesazení stromů:8
14 | 199000002R00 | Poplatek za skládku horniny 1- 4 | m3 | 23.1665 | 0 | 0 |  | 2 | 1 | 1 | 1 | 1 | 0 | 0 | 0 | 0 | 0 | 1 | 1 | 0
|  | odvoz přebytečné zeminy do 15 km:19,9665 |  | 19.9665 |  |  | odvoz přebytečné zeminy do 15 km:19,9665
|  | u hloubení pro osazení stromů:0,4*8 |  | 3.2 |  |  | u hloubení pro osazení stromů:0,4*8
| Celkem za | 1 Zemní práce |  |  |  | 0 |  | 4 |  |  |  |  | 0 | 0 | 0 | 0 | 0
Díl: | 3 | Svislé a kompletní konstrukce | [5 empty] | 1
15 | 311271815R00 | Zdivo z tv.pórobet. P2-420 hlad.tl.450 | m2 | 1.1382 | 0 | 0 |  | 2 | 1 | 1 | 1 | 1 | 0 | 0 | 0 | 0 | 0 | 1 | 1 | 0
|  | řez C2-C2,pohled severozápadní: |  | 0 |  |  | řez C2-C2,pohled severozápadní:
|  | legenda stavebních úprav: |  | 0 |  |  | legenda stavebních úprav:
|  | SÚ14-dozdívky z porobetonu tl.450mm:0,785*1,45 |  | 1.1382 |  |  | SÚ14-dozdívky z porobetonu tl.450mm:0,785*1,45
16 | 317234410RT2 | Vyzdívka mezi nosníky cihlami pálenými na MC s použitím suché maltové směsi | m3 | 0.032 | 0 | 0 |  | 2 | 1 | 1 | 1 | 1 | 0 | 0 | 0 | 0 | 0 | 1 | 1 | 0
|  | v.č.212-SO-02 ubytovna-výrobky zámečnické: |  | 0 |  |  | v.č.212-SO-02 ubytovna-výrobky zámečnické:
|  | 304-2x I160,dl.4000mm:4*(0,2-0,15)*0,16 |  | 0.032 |  |  | 304-2x I160,dl.4000mm:4*(0,2-0,15)*0,16
17 | 317944313RT3 | Válcované nosníky č.14-22 osazené do otvorů včetně dodávky profilu I č.16 | t | 0.1432 | 0 | 0 |  | 2 | 1 | 1 | 1 | 1 | 0 | 0 | 0 | 0 | 0 | 1 | 1 | 0
|  | v.č.212-SO-02 ubytovna-výrobky zámečnické: |  | 0 |  |  | v.č.212-SO-02 ubytovna-výrobky zámečnické:
|  | 304-2x I160,dl.4000mm:2*4*17,9*0,001 |  | 0.1432 |  |  | 304-2x I160,dl.4000mm:2*4*17,9*0,001
18 | 342256256R00 | Příčka z tvárnic porobetonových tl. 200 mm | m2 | 13.806 | 0 | 0 |  | 2 | 1 | 1 | 1 | 1 | 0 | 0 | 0 | 0 | 0 | 1 | 1 | 0
|  | řez C3-C3,pohled jihozápadní: |  | 0 |  |  | řez C3-C3,pohled jihozápadní:
|  | legenda stavebních úprav: |  | 0 |  |  | legenda stavebních úprav:
|  | SÚ14-dozdívky z porobetonu tl.200mm:1,73*0,9*3 |  | 4.671 |  |  | SÚ14-dozdívky z porobetonu tl.200mm:1,73*0,9*3
|  | řez C2-C2,pohled severozápadní: |  | 0 |  |  | řez C2-C2,pohled severozápadní:
|  | legenda stavebních úprav: |  | 0 |  |  | legenda stavebních úprav:
|  | SÚ14-dozdívky z porobetonu tl.200mm:3,5*(1,53+0,34-0,16+0,9) |  | 9.135 |  |  | SÚ14-dozdívky z porobetonu tl.200mm:3,5*(1,53+0,34-0,16+0,9)
19 | 346244381RT2 | Plentování ocelových nosníků výšky do 20 cm s použitím suché maltové směsi | m2 | 1.28 | 0 | 0 |  | 2 | 1 | 1 | 1 | 1 | 0 | 0 | 0 | 0 | 0 | 1 | 1 | 0
|  | v.č.212-SO-02 ubytovna-výrobky zámečnické: |  | 0 |  |  | v.č.212-SO-02 ubytovna-výrobky zámečnické:
|  | 304-2x I160,dl.4000mm:4*0,16*2 |  | 1.28 |  |  | 304-2x I160,dl.4000mm:4*0,16*2
| Celkem za | 3 Svislé a kompletní konstrukce |  |  |  | 0 |  | 4 |  |  |  |  | 0 | 0 | 0 | 0 | 0
Díl: | 4 | Vodorovné konstrukce | [5 empty] | 1
20 | 411121232RT3 | Osazování stropních desek š. do 60, dl. do 180 cm včetně dodávky desek 29/10 149x29x9 | kus | 6.06 | 0 | 0 |  | 2 | 1 | 1 | 1 | 1 | 0 | 0 | 0 | 0 | 0 | 1 | 1 | 0
|  | v.č.201-SO-02 ubytovna-půdorys 1.np: |  | 0 |  |  | v.č.201-SO-02 ubytovna-půdorys 1.np:
|  | legenda stavebních úprav: |  | 0 |  |  | legenda stavebních úprav:
|  | SÚ18-úprava stávajícího lapolu: |  | 0 |  |  | SÚ18-úprava stávajícího lapolu:
|  | pzd desky 149/29/9:6*1,01 |  | 6.06 |  |  | pzd desky 149/29/9:6*1,01
21 | 413232221RT2 | Zazdívka zhlaví válcovaných nosníků výšky do 30cm s použitím suché maltové směsi | kus | 4 | 0 | 0 |  | 2 | 1 | 1 | 1 | 1 | 0 | 0 | 0 | 0 | 0 | 1 | 1 | 0
|  | v.č.212-SO-02 ubytovna-výrobky zámečnické: |  | 0 |  |  | v.č.212-SO-02 ubytovna-výrobky zámečnické:
|  | 304-po osazení 2x I160,dl.4000mm:2*2 |  | 4 |  |  | 304-po osazení 2x I160,dl.4000mm:2*2
22 | 417321315R00 | Ztužující pásy a věnce z betonu železového C 20/25 | m3 | 0.09 | 0 | 0 |  | 2 | 1 | 1 | 1 | 1 | 0 | 0 | 0 | 0 | 0 | 1 | 1 | 0
|  | v.č.201-SO-02 ubytovna-půdorys 1.np: |  | 0 |  |  | v.č.201-SO-02 ubytovna-půdorys 1.np:
|  | legenda stavebních úprav: |  | 0 |  |  | legenda stavebních úprav:
|  | SÚ18-úprava stávajícího lapolu: |  | 0 |  |  | SÚ18-úprava stávajícího lapolu:
|  | žb věnec po obvodě 150x100mm:(1,8+1,5-0,15*2)*2*0,15*0,1 |  | 0.09 |  |  | žb věnec po obvodě 150x100mm:(1,8+1,5-0,15*2)*2*0,15*0,1
23 | 417351115R00 | Bednění ztužujících pásů a věnců - zřízení | m2 | 1.2 | 0 | 0 |  | 2 | 1 | 1 | 1 | 1 | 0 | 0 | 0 | 0 | 0 | 1 | 1 | 0
|  | v.č.201-SO-02 ubytovna-půdorys 1.np: |  | 0 |  |  | v.č.201-SO-02 ubytovna-půdorys 1.np:
|  | legenda stavebních úprav: |  | 0 |  |  | legenda stavebních úprav:
|  | SÚ18-úprava stávajícího lapolu: |  | 0 |  |  | SÚ18-úprava stávajícího lapolu:
|  | žb věnec po obvodě 150x100mm:(1,8+1,5*2+1,2)*2*0,1 |  | 1.2 |  |  | žb věnec po obvodě 150x100mm:(1,8+1,5*2+1,2)*2*0,1
24 | 417351116R00 | Bednění ztužujících pásů a věnců - odstranění | m2 | 1.2 | 0 | 0 |  | 2 | 1 | 1 | 1 | 1 | 0 | 0 | 0 | 0 | 0 | 1 | 1 | 0
|  | viz bednění věnců:1,2 |  | 1.2 |  |  | viz bednění věnců:1,2
25 | 417361821R00 | Výztuž ztužujících pásů a věnců z oceli 10505 | t | 0.0089 | 0 | 0 |  | 2 | 1 | 1 | 1 | 1 | 0 | 0 | 0 | 0 | 0 | 1 | 1 | 0
|  | v.č.201-SO-02 ubytovna-půdorys 1.np: |  | 0 |  |  | v.č.201-SO-02 ubytovna-půdorys 1.np:
|  | legenda stavebních úprav: |  | 0 |  |  | legenda stavebních úprav:
|  | SÚ18-úprava stávajícího lapolu: |  | 0 |  |  | SÚ18-úprava stávajícího lapolu:
|  | výztuž žb věnce 2xR10 vč.přesahu (20%):(1,8+1,5*2+1,2)*2*0,000617*1,2 |  | 0.0089 |  |  | výztuž žb věnce 2xR10 vč.přesahu (20%):(1,8+1,5*2+1,2)*2*0,000617*1,2
| Celkem za | 4 Vodorovné konstrukce |  |  |  | 0 |  | 4 |  |  |  |  | 0 | 0 | 0 | 0 | 0
Díl: | 5 | Komunikace | [5 empty] | 1
26 | 451577777R00 | Podklad pod dlažbu z kameniva těženého tl.do 10 cm | m2 | 71.4665 | 0 | 0 |  | 2 | 1 | 1 | 1 | 1 | 0 | 0 | 0 | 0 | 0 | 1 | 1 | 0
|  | v.č.201-SO-02 ubytovna-půdorys 1.np: |  | 0 |  |  | v.č.201-SO-02 ubytovna-půdorys 1.np:
|  | legenda stavebních úprav: |  | 0 |  |  | legenda stavebních úprav:
|  | SÚ03-zámková dlažba vč.podsypu tl.100mm+štěrkopísku tl.150mm: |  | 0 |  |  | SÚ03-zámková dlažba vč.podsypu tl.100mm+štěrkopísku tl.150mm:
|  | podsyp:10,615*1,1 |  | 11.6765 |  |  | podsyp:10,615*1,1
|  | SÚ04-betonová dlažba vč.podsypu tl.100mm+štěrkopísku tl.150mm: |  | 0 |  |  | SÚ04-betonová dlažba vč.podsypu tl.100mm+štěrkopísku tl.150mm:
|  | podsyp:(36,75+11,37+27,135+16,46)*0,5+0,3*0,4 |  | 45.9775 |  |  | podsyp:(36,75+11,37+27,135+16,46)*0,5+0,3*0,4
|  | SÚ05-zámková dlažba vč.podsypu tl.100mm+štěrkopísku tl.150mm: |  | 0 |  |  | SÚ05-zámková dlažba vč.podsypu tl.100mm+štěrkopísku tl.150mm:
|  | podsyp :18,815*0,5+8,81*0,5 |  | 13.8125 |  |  | podsyp :18,815*0,5+8,81*0,5
27 | 564231111R00 | Podklad ze štěrkopísku po zhutnění tloušťky 10 cm | m2 | 3.9875 | 0 | 0 |  | 2 | 1 | 1 | 1 | 1 | 0 | 0 | 0 | 0 | 0 | 1 | 1 | 0
|  | v.č.201-SO-02 ubytovna-půdorys 1.np: |  | 0 |  |  | v.č.201-SO-02 ubytovna-půdorys 1.np:
|  | legenda stavebních úprav: |  | 0 |  |  | legenda stavebních úprav:
|  | SÚ22-podsyp tl.100mm pod okap.chodník z betonu :7,975*0,5 |  | 3.9875 |  |  | SÚ22-podsyp tl.100mm pod okap.chodník z betonu :7,975*0,5
28 | 564251111R00 | Podklad ze štěrkopísku po zhutnění tloušťky 15 cm | m2 | 71.4665 | 0 | 0 |  | 2 | 1 | 1 | 1 | 1 | 0 | 0 | 0 | 0 | 0 | 1 | 1 | 0
|  | v.č.201-SO-02 ubytovna-půdorys 1.np: |  | 0 |  |  | v.č.201-SO-02 ubytovna-půdorys 1.np:
|  | legenda stavebních úprav: |  | 0 |  |  | legenda stavebních úprav:
|  | SÚ03-zámková dlažba vč.podsypu tl.100mm+štěrkopísku tl.150mm: |  | 0 |  |  | SÚ03-zámková dlažba vč.podsypu tl.100mm+štěrkopísku tl.150mm:
|  | štěrkopísek:10,615*1,1 |  | 11.6765 |  |  | štěrkopísek:10,615*1,1
|  | SÚ04-betonová dlažba vč.podsypu tl.100mm+štěrkopísku tl.150mm: |  | 0 |  |  | SÚ04-betonová dlažba vč.podsypu tl.100mm+štěrkopísku tl.150mm:
|  | štěrkopísek:(36,75+11,37+27,135+16,46)*0,5+0,3*0,4 |  | 45.9775 |  |  | štěrkopísek:(36,75+11,37+27,135+16,46)*0,5+0,3*0,4
|  | SÚ05-zámková dlažba vč.podsypu tl.100mm+štěrkopísku tl.150mm: |  | 0 |  |  | SÚ05-zámková dlažba vč.podsypu tl.100mm+štěrkopísku tl.150mm:
|  | štěrkopísek:18,815*0,5+8,81*0,5 |  | 13.8125 |  |  | štěrkopísek:18,815*0,5+8,81*0,5
29 | 596215021R00 | Kladení zámkové dlažby tl. 6 cm do drtě tl. 4 cm | m2 | 25.489 | 0 | 0 |  | 2 | 1 | 1 | 1 | 1 | 0 | 0 | 0 | 0 | 0 | 1 | 1 | 0
|  | v.č.201-SO-02 ubytovna-půdorys 1.np: |  | 0 |  |  | v.č.201-SO-02 ubytovna-půdorys 1.np:
|  | legenda stavebních úprav: |  | 0 |  |  | legenda stavebních úprav:
|  | SÚ03-zámková dlažba (nová):10,615*1,1 |  | 11.6765 |  |  | SÚ03-zámková dlažba (nová):10,615*1,1
|  | SÚ05-zámková dlažba (použitá-očištěná):18,815*0,5+8,81*0,5 |  | 13.8125 |  |  | SÚ05-zámková dlažba (použitá-očištěná):18,815*0,5+8,81*0,5
30 | 596811111RT4 | Kladení dlaždic kom.pro pěší, lože z kameniva těž. včetně dlaždic betonových 50/50/5 cm | m2 | 46.4373 | 0 | 0 |  | 2 | 1 | 1 | 1 | 1 | 0 | 0 | 0 | 0 | 0 | 1 | 1 | 0
|  | v.č.201-SO-02 ubytovna-půdorys 1.np: |  | 0 |  |  | v.č.201-SO-02 ubytovna-půdorys 1.np:
|  | legenda stavebních úprav: |  | 0 |  |  | legenda stavebních úprav:
|  | SÚ04-betonová dlažba 500x500x50mm:((36,75+11,37+27,135+16,46)*0,5+0,3*0,4)*1,01 |  | 46.4373 |  |  | SÚ04-betonová dlažba 500x500x50mm:((36,75+11,37+27,135+16,46)*0,5+0,3*0,4)*1,01
31 | 59245098 | Dlažba zámková 20x10x6 cm šedá | m2 | 11.7933 | 0 | 0 |  | 2 | 3 | 1 | 59245098 | 1 | 0 | 0 | 0 | 0 | 0 | 3 | 1 | 0
|  | SÚ03-zámková dlažba :11,6765*1,01 |  | 11.7933 |  |  | SÚ03-zámková dlažba :11,6765*1,01
| Celkem za | 5 Komunikace |  |  |  | 0 |  | 4 |  |  |  |  | 0 | 0 | 0 | 0 | 0
Díl: | 61 | Upravy povrchů vnitřní | [5 empty] | 1
32 | 610991111R00 | Zakrývání výplní vnitřních otvorů | m2 | 574.564 | 0 | 0 |  | 2 | 1 | 1 | 1 | 1 | 0 | 0 | 0 | 0 | 0 | 1 | 1 | 0
|  | výrobky plastové: |  | 0 |  |  | výrobky plastové:
|  | pol.101-117:2*1,6*(46+8)+2,9*1,6*(44+7) |  | 409.44 |  |  | pol.101-117:2*1,6*(46+8)+2,9*1,6*(44+7)
|  | (0,8*2,35+2,1*1,6)*2+(0,8+2,35+1,2*1,6) |  | 15.55 |  |  | (0,8*2,35+2,1*1,6)*2+(0,8+2,35+1,2*1,6)
|  | 1,45*1,6+1,1*2,35+3,2*2,08*2 |  | 18.217 |  |  | 1,45*1,6+1,1*2,35+3,2*2,08*2
|  | (0,8*2,2+1,2*1,6)*6+(0,8*2,2+2,1*1,6)*12 |  | 83.52 |  |  | (0,8*2,2+1,2*1,6)*6+(0,8*2,2+2,1*1,6)*12
|  | 1,2*1,45+3,5*0,84+3,5*1,4+2,7*1,65*2 |  | 18.49 |  |  | 1,2*1,45+3,5*0,84+3,5*1,4+2,7*1,65*2
|  | 1,73*1,75*3+1,73*2,65+2*1,6*2+2,9*1,6*2 |  | 29.347 |  |  | 1,73*1,75*3+1,73*2,65+2*1,6*2+2,9*1,6*2
33 | 612409991RT2 | Začištění omítek kolem oken,dveří apod. s použitím suché maltové směsi | m | 330.77 | 0 | 0 |  | 2 | 1 | 1 | 1 | 1 | 0 | 0 | 0 | 0 | 0 | 1 | 1 | 0
|  | po osazení parapetních desek:323,74 |  | 323.74 |  |  | po osazení parapetních desek:323,74
|  | kolem osazené stěny 115:1,73+2,65*2 |  | 7.03 |  |  | kolem osazené stěny 115:1,73+2,65*2
34 | 612425931RT2 | Omítka vápenná vnitřního ostění - štuková s použitím suché maltové směsi | m2 | 183.7647 | 0 | 0 |  | 2 | 1 | 1 | 1 | 1 | 0 | 0 | 0 | 0 | 0 | 1 | 1 | 0
|  | v.č.201-SO-02 ubytovna-půdorys 1.np: |  | 0 |  |  | v.č.201-SO-02 ubytovna-půdorys 1.np:
|  | po výměně oken,dveří,stěn:0,22*(2+1,6*2)*14+0,22*(2,9+1,6*2)*13 |  | 33.462 |  |  | po výměně oken,dveří,stěn:0,22*(2+1,6*2)*14+0,22*(2,9+1,6*2)*13
|  | 0,22*(2,9+2,35*2)*2+0,22*(2+2,35*2) |  | 4.818 |  |  | 0,22*(2,9+2,35*2)*2+0,22*(2+2,35*2)
|  | 0,22*(1,45+1,6*2)+0,22*(1,1+2,35*2) |  | 2.299 |  |  | 0,22*(1,45+1,6*2)+0,22*(1,1+2,35*2)
|  | v.č.202-SO-02 ubytovna-půdorys 2.np: |  | 0 |  |  | v.č.202-SO-02 ubytovna-půdorys 2.np:
|  | po výměně oken,dveří,stěn:0,125*(1,73+1,75*2)+0,22*(2+1,6*2)*14 |  | 16.6697 |  |  | po výměně oken,dveří,stěn:0,125*(1,73+1,75*2)+0,22*(2+1,6*2)*14
|  | 0,22*(2,9+1,6*2)*12+0,22*(2+2,2*2)*2 |  | 18.92 |  |  | 0,22*(2,9+1,6*2)*12+0,22*(2+2,2*2)*2
|  | 0,22*(2,9+2,2*2)*4+0,22*(3,2+2,08*2)*2 |  | 9.6624 |  |  | 0,22*(2,9+2,2*2)*4+0,22*(3,2+2,08*2)*2
|  | 0,22*(2,69+1,65*2)+0,375*(1,2+1,45*2) |  | 2.8553 |  |  | 0,22*(2,69+1,65*2)+0,375*(1,2+1,45*2)
|  | v.č.203-SO-02 ubytovna-půdorys 3.np: |  | 0 |  |  | v.č.203-SO-02 ubytovna-půdorys 3.np:
|  | po výměně oken,dveří,stěn:0,125*(1,73+1,75*2)+0,22*(2+1,6*2)*14 |  | 16.6697 |  |  | po výměně oken,dveří,stěn:0,125*(1,73+1,75*2)+0,22*(2+1,6*2)*14
|  | 0,22*(2,9+1,6*2)*14+0,22*(2+2,2*2)*2 |  | 21.604 |  |  | 0,22*(2,9+1,6*2)*14+0,22*(2+2,2*2)*2
|  | 0,22*(2,9+2,2*2)*4+0,375*(3,5+0,92*2) |  | 8.4265 |  |  | 0,22*(2,9+2,2*2)*4+0,375*(3,5+0,92*2)
|  | 0,22*(2,69+1,65*2) |  | 1.3178 |  |  | 0,22*(2,69+1,65*2)
|  | v.č.204-SO-02 ubytovna-půdorys 4.np: |  | 0 |  |  | v.č.204-SO-02 ubytovna-půdorys 4.np:
|  | po výměně oken,dveří,stěn:0,125*(1,73+1,75*2)+0,22*(2+1,6*2)*14 |  | 16.6697 |  |  | po výměně oken,dveří,stěn:0,125*(1,73+1,75*2)+0,22*(2+1,6*2)*14
|  | 0,22*(2,9+1,6*2)*14+0,22*(2+2,2*2)*2 |  | 21.604 |  |  | 0,22*(2,9+1,6*2)*14+0,22*(2+2,2*2)*2
|  | 0,22*(2,9+2,2*2)*4+0,375*(3,5+1,4*2) |  | 8.7865 |  |  | 0,22*(2,9+2,2*2)*4+0,375*(3,5+1,4*2)
35 | 612472181R00 | Omítka stěn, jádro míchané, štuk ze suché směsi | m2 | 14.9793 | 0 | 0 |  | 2 | 1 | 1 | 1 | 1 | 0 | 0 | 0 | 0 | 0 | 1 | 1 | 0
|  | řez C2-C2,pohled severozápadní: |  | 0 |  |  | řez C2-C2,pohled severozápadní:
|  | legenda stavebních úprav: |  | 0 |  |  | legenda stavebních úprav:
|  | SÚ14-dozdívky z porobetonu tl.450mm:0,785*1,45 |  | 1.1382 |  |  | SÚ14-dozdívky z porobetonu tl.450mm:0,785*1,45
|  | SÚ14-dozdívky z porobetonu tl.200mm:3,5*(1,53+0,34-0,15+0,9) |  | 9.17 |  |  | SÚ14-dozdívky z porobetonu tl.200mm:3,5*(1,53+0,34-0,15+0,9)
|  | řez C3-C3,pohled jihozápadní: |  | 0 |  |  | řez C3-C3,pohled jihozápadní:
|  | legenda stavebních úprav: |  | 0 |  |  | legenda stavebních úprav:
|  | SÚ14-dozdívky z porobetonu tl.200mm:1,73*0,9*3 |  | 4.671 |  |  | SÚ14-dozdívky z porobetonu tl.200mm:1,73*0,9*3
36 | 612473186R00 | Příplatek za zabudované rohovníky | m | 820.48 | 0 | 0 |  | 2 | 1 | 1 | 1 | 1 | 0 | 0 | 0 | 0 | 0 | 1 | 1 | 0
|  | v.č.201-SO-02 ubytovna-půdorys 1.np: |  | 0 |  |  | v.č.201-SO-02 ubytovna-půdorys 1.np:
|  | (2+1,6*2)*14+(2,9+1,6*2)*13+(2,9+2,35*2)*2 |  | 167.3 |  |  | (2+1,6*2)*14+(2,9+1,6*2)*13+(2,9+2,35*2)*2
|  | 2+2,35*2+1,45+1,6*2+1,1+2,35*2 |  | 17.15 |  |  | 2+2,35*2+1,45+1,6*2+1,1+2,35*2
|  | v.č.202-SO-02 ubytovna-půdorys 2.np: |  | 0 |  |  | v.č.202-SO-02 ubytovna-půdorys 2.np:
|  | 1,73+(2+1,6*2)*14+(2,9+1,6*2)*12+(2+2,2*2)*2 |  | 160.53 |  |  | 1,73+(2+1,6*2)*14+(2,9+1,6*2)*12+(2+2,2*2)*2
|  | (2,9+2,2*2)*4+(3,2+2,08*2)*2+2,69+1,65*2 |  | 49.91 |  |  | (2,9+2,2*2)*4+(3,2+2,08*2)*2+2,69+1,65*2
|  | 1,2+1,45*2 |  | 4.1 |  |  | 1,2+1,45*2
|  | v.č.203-SO-02 ubytovna-půdorys 3.np: |  | 0 |  |  | v.č.203-SO-02 ubytovna-půdorys 3.np:
|  | (2+1,6*2)*14+(2,9+1,6*2)*14+(2+2,2*2)*2 |  | 171 |  |  | (2+1,6*2)*14+(2,9+1,6*2)*14+(2+2,2*2)*2
|  | (2,9+2,2*2)*4+1,73+3,5+0,92*2+2,69+1,65*2 |  | 42.26 |  |  | (2,9+2,2*2)*4+1,73+3,5+0,92*2+2,69+1,65*2
|  | v.č.204-SO-02 ubytovna-půdorys 4.np: |  | 0 |  |  | v.č.204-SO-02 ubytovna-půdorys 4.np:
|  | (2+1,6*2)*14+(2,9+1,6*2)*14+(2+2,2*2)*2 |  | 171 |  |  | (2+1,6*2)*14+(2,9+1,6*2)*14+(2+2,2*2)*2
|  | (2,9+2,2*2)*4+1,73+3,5+1,4*2 |  | 37.23 |  |  | (2,9+2,2*2)*4+1,73+3,5+1,4*2
37 | 612481211RT2 | Montáž výztužné sítě (perlinky) do stěrky-stěny včetně výztužné sítě a stěrkového tmelu | m2 | 198.744 | 0 | 0 |  | 2 | 1 | 1 | 1 | 1 | 0 | 0 | 0 | 0 | 0 | 1 | 1 | 0
|  | omítka ostění a stěn:183,7647+14,9793 |  | 198.744 |  |  | omítka ostění a stěn:183,7647+14,9793
38 | 615481111R00 | Potažení válc.nosníků rabic.pletivem a postřik MC | m2 | 2.4 | 0 | 0 |  | 2 | 1 | 1 | 1 | 1 | 0 | 0 | 0 | 0 | 0 | 1 | 1 | 0
|  | v.č.212-SO-02 ubytovna-výrobky zámečnické: |  | 0 |  |  | v.č.212-SO-02 ubytovna-výrobky zámečnické:
|  | 304-2x I160,dl.4000mm:4*0,2*3 |  | 2.4 |  |  | 304-2x I160,dl.4000mm:4*0,2*3
| Celkem za | 61 Upravy povrchů vnitřní |  |  |  | 0 |  | 4 |  |  |  |  | 0 | 0 | 0 | 0 | 0
Díl: | 62 | Úpravy povrchů vnější | [5 empty] | 1
39 | 620991121R00 | Zakrývání výplní vnějších otvorů z lešení | m2 | 574.564 | 0 | 0 |  | 2 | 1 | 1 | 1 | 1 | 0 | 0 | 0 | 0 | 0 | 1 | 1 | 0
|  | výrobky plastové: |  | 0 |  |  | výrobky plastové:
|  | pol.101-117:2*1,6*(46+8)+2,9*1,6*(44+7) |  | 409.44 |  |  | pol.101-117:2*1,6*(46+8)+2,9*1,6*(44+7)
|  | (0,8*2,35+2,1*1,6)*2+(0,8+2,35+1,2*1,6) |  | 15.55 |  |  | (0,8*2,35+2,1*1,6)*2+(0,8+2,35+1,2*1,6)
|  | 1,45*1,6+1,1*2,35+3,2*2,08*2 |  | 18.217 |  |  | 1,45*1,6+1,1*2,35+3,2*2,08*2
|  | (0,8*2,2+1,2*1,6)*6+(0,8*2,2+2,1*1,6)*12 |  | 83.52 |  |  | (0,8*2,2+1,2*1,6)*6+(0,8*2,2+2,1*1,6)*12
|  | 1,2*1,45+3,5*0,84+3,5*1,4+2,7*1,65*2 |  | 18.49 |  |  | 1,2*1,45+3,5*0,84+3,5*1,4+2,7*1,65*2
|  | 1,73*1,75*3+1,73*2,65+2*1,6*2+2,9*1,6*2 |  | 29.347 |  |  | 1,73*1,75*3+1,73*2,65+2*1,6*2+2,9*1,6*2
40 | 621131121R00 | Penetrace vně podhled ručně | m2 | 71.28 | 0 | 0 |  | 2 | 1 | 1 | 1 | 1 | 0 | 0 | 0 | 0 | 0 | 1 | 1 | 0
|  | úprava podkladu pod zateplení objektu tl.30mm: |  | 0 |  |  | úprava podkladu pod zateplení objektu tl.30mm:
|  | podhled u balkonů:(2,5*1,2+3,7*1,2*2)*2*3 |  | 71.28 |  |  | podhled u balkonů:(2,5*1,2+3,7*1,2*2)*2*3
41 | 622131121R00 | Penetrace vně stěna ručně | m2 | 1430.44 | 0 | 0 |  | 2 | 1 | 1 | 1 | 1 | 0 | 0 | 0 | 0 | 0 | 1 | 1 | 0
|  | úprava podkladu pod zateplení objektu tl.140mm: |  | 0 |  |  | úprava podkladu pod zateplení objektu tl.140mm:
|  | EPS/14:1275,0 |  | 1275 |  |  | EPS/14:1275,0
|  | MW/14:82,0 |  | 82 |  |  | MW/14:82,0
|  | XPS/3-u balkonů:1,2*2,55*24 |  | 73.44 |  |  | XPS/3-u balkonů:1,2*2,55*24
42 | 622300131R00 | Vyrovnání podkladu tmelem tl. do 10 mm | m2 | 329.324 | 0 | 0 |  | 2 | 1 | 1 | 1 | 1 | 0 | 0 | 0 | 0 | 0 | 1 | 1 | 0.008
|  | odhad 20% z celkové plochy:(1275+153,83+135,79+82)*0,2 |  | 329.324 |  |  | odhad 20% z celkové plochy:(1275+153,83+135,79+82)*0,2
43 | 622300141R00 | Montáž vyrovnávací vrstvy izolantem | m2 | 329.324 | 0 | 0 |  | 2 | 1 | 1 | 1 | 1 | 0 | 0 | 0 | 0 | 0 | 1 | 1 | 0.0035
|  | odhad 20% z celkové plochy:(1275+153,83+135,79+82)*0,2 |  | 329.324 |  |  | odhad 20% z celkové plochy:(1275+153,83+135,79+82)*0,2
44 | 622300151R00 | Montáž soklové lišty | m | 136.87 | 0 | 0 |  | 2 | 1 | 1 | 1 | 1 | 0 | 0 | 0 | 0 | 0 | 1 | 1 | 0
|  | zakládací soklová lišta: |  | 0 |  |  | zakládací soklová lišta:
|  | úprava soklu na terénu:58,45+62,3+17,85-1,73 |  | 136.87 |  |  | úprava soklu na terénu:58,45+62,3+17,85-1,73
45 | 622300152R00 | Montáž dilatační lišty | m | 136.87 | 0 | 0 |  | 2 | 1 | 1 | 1 | 1 | 0 | 0 | 0 | 0 | 0 | 1 | 1 | 0
|  | krycí nerezová lišta: |  | 0 |  |  | krycí nerezová lišta:
|  | dilatační lišta: |  | 0 |  |  | dilatační lišta:
|  | úprava soklu na terénu:58,45+62,3+17,85-1,73 |  | 136.87 |  |  | úprava soklu na terénu:58,45+62,3+17,85-1,73
46 | 622311134RTU | Zateplovací systém , fasáda, EPS F tl.140 mm s omítkou sil. 3,2 kg/m2, lepidlo | m2 | 1275 | 0 | 0 |  | 2 | 1 | 1 | 1 | 1 | 0 | 0 | 0 | 0 | 0 | 1 | 1 | 0
|  | kvalitativní tř.KZS s evropským technickým osvědčením ETA: |  | 0 |  |  | kvalitativní tř.KZS s evropským technickým osvědčením ETA:
|  | (evropský certifikát): |  | 0 |  |  | (evropský certifikát):
|  | reakce na oheň B,izolace E: |  | 0 |  |  | reakce na oheň B,izolace E:
|  | šroubovací talířové kotvy se zápustnou montáží,dl.min.215mm: |  | 0 |  |  | šroubovací talířové kotvy se zápustnou montáží,dl.min.215mm:
|  | vč.tepelných zátek: |  | 0 |  |  | vč.tepelných zátek:
|  | zrnitost omítky 1,5mm: |  | 0 |  |  | zrnitost omítky 1,5mm:
|  | EPS/14:1275,0 |  | 1275 |  |  | EPS/14:1275,0
47 | 622311153RTX | Zateplovací systém , ostění, XPS tl. 30 mm s omítkou sil. 3,2 kg/m2, lepidlo | m2 | 153.83 | 0 | 0 |  | 2 | 1 | 1 | 1 | 1 | 0 | 0 | 0 | 0 | 0 | 1 | 1 | 0
|  | XPS/3:153,83 |  | 153.83 |  |  | XPS/3:153,83
48 | 622311522RV1 | Zateplovací systém, sokl, XPS tl. 100 mm zakončený stěrkou s výztužnou tkaninou | m2 | 135.79 | 0 | 0 |  | 2 | 1 | 1 | 1 | 1 | 0 | 0 | 0 | 0 | 0 | 1 | 1 | 0
|  | XPS/10 nad út:43,12 |  | 43.12 |  |  | XPS/10 nad út:43,12
|  | XPS/10 pod út:92,67 |  | 92.67 |  |  | XPS/10 pod út:92,67
49 | 622311734RTU | Zatepl.syst. , fasáda, miner.desky KV 140 mm s omítkou sil. 3,2 kg/m2, lepidlo | m2 | 82 | 0 | 0 |  | 2 | 1 | 1 | 1 | 1 | 0 | 0 | 0 | 0 | 0 | 1 | 1 | 0
|  | kvalitativní tř.KZS s evropským technickým osvědčením ETA: |  | 0 |  |  | kvalitativní tř.KZS s evropským technickým osvědčením ETA:
|  | (evropský certifikát): |  | 0 |  |  | (evropský certifikát):
|  | reakce na oheň B,izolace E: |  | 0 |  |  | reakce na oheň B,izolace E:
|  | šroubovací talířové kotvy se zápustnou montáží,dl.min.215mm: |  | 0 |  |  | šroubovací talířové kotvy se zápustnou montáží,dl.min.215mm:
|  | zrnitost omítky 1,5mm: |  | 0 |  |  | zrnitost omítky 1,5mm:
|  | MW/14:82,0 |  | 82 |  |  | MW/14:82,0
50 | 622401941R00 | Příplatek za kropení podkladu omítky vnější stěn | m2 | 14.97 | 0 | 0 |  | 2 | 1 | 1 | 1 | 1 | 0 | 0 | 0 | 0 | 0 | 1 | 1 | 0
|  | omítka dozdívek:14,97 |  | 14.97 |  |  | omítka dozdívek:14,97
51 | 622421131R00 | Omítka vnější stěn, MVC, hladká, složitost 1-2 | m2 | 14.97 | 0 | 0 |  | 2 | 1 | 1 | 1 | 1 | 0 | 0 | 0 | 0 | 0 | 1 | 1 | 0
|  | omítka dozdívek:14,97 |  | 14.97 |  |  | omítka dozdívek:14,97
52 | 622422211R00 | Oprava vnějších omítek vápen. hladk. II, do 20 % | m2 | 1415.47 | 0 | 0 |  | 2 | 1 | 1 | 1 | 1 | 0 | 0 | 0 | 0 | 0 | 1 | 1 | 0
|  | úprava podkladu pod zateplení objektu tl.140mm: |  | 0 |  |  | úprava podkladu pod zateplení objektu tl.140mm:
|  | EPS/14:1275 |  | 1275 |  |  | EPS/14:1275
|  | MW/14:82 |  | 82 |  |  | MW/14:82
|  | XPS/3-u bočních stěn balkonů:1,2*2,55*24 |  | 73.44 |  |  | XPS/3-u bočních stěn balkonů:1,2*2,55*24
|  | -omítka dozdívek:-14,97 |  | -14.97 |  |  | -omítka dozdívek:-14,97
53 | 622432111R00 | Omítka stěn dekorativní jemnozrnná | m2 | 43.12 | 0 | 0 |  | 2 | 1 | 1 | 1 | 1 | 0 | 0 | 0 | 0 | 0 | 1 | 1 | 0
|  | XPS/10 nad út:43,12 |  | 43.12 |  |  | XPS/10 nad út:43,12
54 | 622451131R00 | Omítka vnější stěn, MC, hladká, složitost 1 - 2 | m2 | 18.534 | 0 | 0 |  | 2 | 1 | 1 | 1 | 1 | 0 | 0 | 0 | 0 | 0 | 1 | 1 | 0
|  | pod út vyrovnání povrchu z 20%: |  | 0 |  |  | pod út vyrovnání povrchu z 20%:
|  | XPS/10 pod út:92,67*0,2 |  | 18.534 |  |  | XPS/10 pod út:92,67*0,2
55 | 622481211RT2 | Montáž výztužné sítě (perlinky) do stěrky-stěny včetně výztužné sítě a stěrkového tmelu | m2 | 165.5805 | 0 | 0 |  | 2 | 1 | 1 | 1 | 1 | 0 | 0 | 0 | 0 | 0 | 1 | 1 | 0
|  | pod oplechování parapetů: |  | 0 |  |  | pod oplechování parapetů:
|  | v.č.211-SO-02 ubytovna-výrobky klempířské: |  | 0 |  |  | v.č.211-SO-02 ubytovna-výrobky klempířské:
|  | 201:2*54*0,15 |  | 16.2 |  |  | 201:2*54*0,15
|  | 202:2,9*51*0,15 |  | 22.185 |  |  | 202:2,9*51*0,15
|  | 203:1,2*8*0,15 |  | 1.44 |  |  | 203:1,2*8*0,15
|  | 204:2,9*14*0,15 |  | 6.09 |  |  | 204:2,9*14*0,15
|  | 205:0,8*0,11 |  | 0.088 |  |  | 205:0,8*0,11
|  | 206:0,5*4*0,15 |  | 0.3 |  |  | 206:0,5*4*0,15
|  | 207:1,7*3*0,15 |  | 0.765 |  |  | 207:1,7*3*0,15
|  | 208:2,7*2*0,15 |  | 0.81 |  |  | 208:2,7*2*0,15
|  | 209:3,5*2*0,15 |  | 1.05 |  |  | 209:3,5*2*0,15
|  | výměra venkovního ostění:115,16 |  | 115.16 |  |  | výměra venkovního ostění:115,16
|  | v.č.202-SO-02 ubytovna-půdorys 2.np: |  | 0 |  |  | v.č.202-SO-02 ubytovna-půdorys 2.np:
|  | legenda stavebních úprav: |  | 0 |  |  | legenda stavebních úprav:
|  | SÚ10-úprava bočních stěn schodiště:(2,55*0,15+1*0,15+9*0,19*0,25/2)*2 |  | 1.4925 |  |  | SÚ10-úprava bočních stěn schodiště:(2,55*0,15+1*0,15+9*0,19*0,25/2)*2
56 | 622481292R00 | Montáž výztužné lišty okenní a podparapetní | m | 3424.58 | 0 | 0 |  | 2 | 1 | 1 | 1 | 1 | 0 | 0 | 0 | 0 | 0 | 1 | 1 | 0
|  | apu lišta u oken (zevnitř+zvenku): |  | 0 |  |  | apu lišta u oken (zevnitř+zvenku):
|  | v.č.201-SO-02 ubytovna-půdorys 1.np: |  | 0 |  |  | v.č.201-SO-02 ubytovna-půdorys 1.np:
|  | (2+1,6)*2*14*2+(2,9+1,6)*2*13*2 |  | 435.6 |  |  | (2+1,6)*2*14*2+(2,9+1,6)*2*13*2
|  | (2,9+2,35)*2*2*2+(2+2,35)*2*2 |  | 59.4 |  |  | (2,9+2,35)*2*2*2+(2+2,35)*2*2
|  | (1,45+1,6)*2*2+(1,1+2,35)*2*2 |  | 26 |  |  | (1,45+1,6)*2*2+(1,1+2,35)*2*2
|  | (1,73+2,65)*2*2 |  | 17.52 |  |  | (1,73+2,65)*2*2
|  | v.č.202-SO-02 ubytovna-půdorys 2.np: |  | 0 |  |  | v.č.202-SO-02 ubytovna-půdorys 2.np:
|  | (1,73+1,75)*2*2+(2+1,6)*2*14*2 |  | 215.52 |  |  | (1,73+1,75)*2*2+(2+1,6)*2*14*2
|  | (2,9+1,6)*2*12*2+(2+2,2)*2*2*2 |  | 249.6 |  |  | (2,9+1,6)*2*12*2+(2+2,2)*2*2*2
|  | (2,9+2,2)*2*4*2+(3,2+2,08)*2*2*2 |  | 123.84 |  |  | (2,9+2,2)*2*4*2+(3,2+2,08)*2*2*2
|  | (2,69+1,65)*2*2+(1,1+2)*2+(1,2+1,45)*2*2 |  | 34.16 |  |  | (2,69+1,65)*2*2+(1,1+2)*2+(1,2+1,45)*2*2
|  | v.č.203-SO-02 ubytovna-půdorys 3.np: |  | 0 |  |  | v.č.203-SO-02 ubytovna-půdorys 3.np:
|  | (2+1,6)*2*14*2+(2,9+1,6)*2*14*2 |  | 453.6 |  |  | (2+1,6)*2*14*2+(2,9+1,6)*2*14*2
|  | (2+2,2)*2*2*2+(2,9+2,2)*2*4*2 |  | 115.2 |  |  | (2+2,2)*2*2*2+(2,9+2,2)*2*4*2
|  | (1,73+1,75)*2*2+(3,5+0,92)*2*2 |  | 31.6 |  |  | (1,73+1,75)*2*2+(3,5+0,92)*2*2
|  | (2,69+1,65)*2*2 |  | 17.36 |  |  | (2,69+1,65)*2*2
|  | v.č.204-SO-02 ubytovna-půdorys 4.np: |  | 0 |  |  | v.č.204-SO-02 ubytovna-půdorys 4.np:
|  | (2+1,6)*2*14*2+(2,9+1,6)*2*14*2 |  | 453.6 |  |  | (2+1,6)*2*14*2+(2,9+1,6)*2*14*2
|  | (2+2,2)*2*2*2+(2,9+2,2)*2*4*2 |  | 115.2 |  |  | (2+2,2)*2*2*2+(2,9+2,2)*2*4*2
|  | (1,73+1,75)*2*2+(3,5+1,4)*2*2 |  | 33.52 |  |  | (1,73+1,75)*2*2+(3,5+1,4)*2*2
|  | Mezisoučet |  | 2381.72 |  |  | Mezisoučet
|  | rohové lišty: |  | 0 |  |  | rohové lišty:
|  | v.č.201-SO-02 ubytovna-půdorys 1.np: |  | 0 |  |  | v.č.201-SO-02 ubytovna-půdorys 1.np:
|  | (2+1,6*2)*14+(2,9+1,6*2)*13+(2,9+2,35*2)*2 |  | 167.3 |  |  | (2+1,6*2)*14+(2,9+1,6*2)*13+(2,9+2,35*2)*2
|  | 2+2,35*2+1,45+1,6*2+1,1+2,35*2+1,73+2,65*2 |  | 24.18 |  |  | 2+2,35*2+1,45+1,6*2+1,1+2,35*2+1,73+2,65*2
|  | v.č.202-SO-02 ubytovna-půdorys 2.np: |  | 0 |  |  | v.č.202-SO-02 ubytovna-půdorys 2.np:
|  | 1,73+1,75*2+(2+1,6*2)*14+(2,9+1,6*2)*12+(2+2,2*2)*2 |  | 164.03 |  |  | 1,73+1,75*2+(2+1,6*2)*14+(2,9+1,6*2)*12+(2+2,2*2)*2
|  | (2,9+2,2*2)*4+(3,2+2,08*2)*2+2,69+1,65*2 |  | 49.91 |  |  | (2,9+2,2*2)*4+(3,2+2,08*2)*2+2,69+1,65*2
|  | 1,2+1,45*2 |  | 4.1 |  |  | 1,2+1,45*2
|  | v.č.203-SO-02 ubytovna-půdorys 3.np: |  | 0 |  |  | v.č.203-SO-02 ubytovna-půdorys 3.np:
|  | (2+1,6*2)*14+(2,9+1,6*2)*14+(2,+2,2*2)*2 |  | 171 |  |  | (2+1,6*2)*14+(2,9+1,6*2)*14+(2,+2,2*2)*2
|  | (2,9+2,2*2)*4+1,73+1,75*2+3,5+0,92*2 |  | 39.77 |  |  | (2,9+2,2*2)*4+1,73+1,75*2+3,5+0,92*2
|  | 2,69+1,65*2 |  | 5.99 |  |  | 2,69+1,65*2
|  | v.č.204-SO-02 ubytovna-půdorys 4.np: |  | 0 |  |  | v.č.204-SO-02 ubytovna-půdorys 4.np:
|  | (2+1,6*2)*14+(2,9+1,6*2)*14+(2,+2,2*2)*2 |  | 171 |  |  | (2+1,6*2)*14+(2,9+1,6*2)*14+(2,+2,2*2)*2
|  | (2,9+2,2*2)*4+1,73+1,75*2+3,5+1,4*2 |  | 40.73 |  |  | (2,9+2,2*2)*4+1,73+1,75*2+3,5+1,4*2
|  | rohy fasádní:12,22*3+8,85 |  | 45.51 |  |  | rohy fasádní:12,22*3+8,85
|  | 11,97*2-(2,65+1,75*3)*2 |  | 8.14 |  |  | 11,97*2-(2,65+1,75*3)*2
|  | rohy u balkonů:2,55*6*2*3+(2,5+3,7*2)*2*3 |  | 151.2 |  |  | rohy u balkonů:2,55*6*2*3+(2,5+3,7*2)*2*3
|  | Mezisoučet |  | 1042.86 |  |  | Mezisoučet
57 | 622531021R00 | Sil. zrn omítka 2,0mm vně stěna | m2 | 116.6525 | 0 | 0 |  | 2 | 1 | 1 | 1 | 1 | 0 | 0 | 0 | 0 | 0 | 1 | 1 | 0
|  | výměra venkovního ostění:115,16 |  | 115.16 |  |  | výměra venkovního ostění:115,16
|  | v.č.202-SO-02 ubytovna-půdorys 2.np: |  | 0 |  |  | v.č.202-SO-02 ubytovna-půdorys 2.np:
|  | legenda stavebních úprav: |  | 0 |  |  | legenda stavebních úprav:
|  | SÚ10-úprava bočních stěn schodiště:(2,55*0,15+1*0,15+9*0,19*0,25/2)*2 |  | 1.4925 |  |  | SÚ10-úprava bočních stěn schodiště:(2,55*0,15+1*0,15+9*0,19*0,25/2)*2
58 | 622904112R00 | Očištění fasád tlakovou vodou složitost 1 - 2 | m2 | 1631.65 | 0 | 0 |  | 2 | 1 | 1 | 1 | 1 | 0 | 0 | 0 | 0 | 0 | 1 | 1 | 0
|  | úprava podkladu pod zateplení objektu tl.30,100,140mm: |  | 0 |  |  | úprava podkladu pod zateplení objektu tl.30,100,140mm:
|  | EPS/14:1275 |  | 1275 |  |  | EPS/14:1275
|  | MW/14:82 |  | 82 |  |  | MW/14:82
|  | XPS/3:153,83 |  | 153.83 |  |  | XPS/3:153,83
|  | -omítka dozdívek:-14,97 |  | -14.97 |  |  | -omítka dozdívek:-14,97
|  | XPS/10 nad út:43,12 |  | 43.12 |  |  | XPS/10 nad út:43,12
|  | XPS/10 pod út:92,67 |  | 92.67 |  |  | XPS/10 pod út:92,67
59 | 622904121R00 | Ruční čištění ocelovým kartáčem odstranění případných výstupků | m2 | 150 | 0 | 0 |  | 2 | 1 | 1 | 1 | 1 | 0 | 0 | 0 | 0 | 0 | 1 | 1 | 0
|  | 150 |  | 150 |  |  | 150
60 | 627991039T00 | Výplň spár mezi panely PUR pěnou | m | 1070.12 | 0 | 0 |  | 2 | 1 | 1 | 1 | 1 | 0 | 0 | 0 | 0 | 0 | 1 | 1 | 0
|  | 62,3*4+12,22*18 |  | 469.16 |  |  | 62,3*4+12,22*18
|  | 62,3*4+12,22*18-2*3 |  | 463.16 |  |  | 62,3*4+12,22*18-2*3
|  | 17,85*4-1,73*4+12,22*6 |  | 137.8 |  |  | 17,85*4-1,73*4+12,22*6
61 | 28350210.A | Lišta okenní APU l=2,4 m | m | 2619.892 | 0 | 0 |  | 2 | 3 | 1 | 28350210.A | 1 | 0 | 0 | 0 | 0 | 0 | 3 | 1 | 0
|  | apu lišta u nových oken (zevnitř+zvenku):2381,72*1,1 |  | 2619.892 |  |  | apu lišta u nových oken (zevnitř+zvenku):2381,72*1,1
62 | 28350250 | Lišta rohová plastová s tkaninou bílá dl. 2,0m | m | 1147.146 | 0 | 0 |  | 2 | 3 | 1 | 28350250 | 1 | 0 | 0 | 0 | 0 | 0 | 3 | 1 | 0
|  | 1042,86*1,1 |  | 1147.146 |  |  | 1042,86*1,1
63 | 28375925 | Deska fasádní polystyrenová EPS 70 F | m3 | 6.5865 | 0 | 0 |  | 2 | 3 | 1 | 28375925 | 1 | 0 | 0 | 0 | 0 | 0 | 3 | 1 | 0.017
|  | odhad 20% z celkové plochy (1-3 cm):(1275+153,83+135,79+82)*0,2*(0,01+0,03)/2 |  | 6.5865 |  |  | odhad 20% z celkové plochy (1-3 cm):(1275+153,83+135,79+82)*0,2*(0,01+0,03)/2
64 | 553702214KL | Lišta krycí nerez lepicí l=300 cm | kus | 50.1857 | 0 | 0 |  | 2 | 12 | 0 | 61 | 1 | 0 | 0 | 0 | 0 | 0 | 12 | 0 | 0
|  | (136,87/3)*1,1 |  | 50.1857 |  |  | (136,87/3)*1,1
65 | 55392541ZL | Lišta zakládací kovová | m | 150.557 | 0 | 0 |  | 2 | 12 | 0 | 62 | 1 | 0 | 0 | 0 | 0 | 0 | 12 | 0 | 0
|  | 136,87*1,1 |  | 150.557 |  |  | 136,87*1,1
66 | 900 RT5 | HZS-odtahová zkouška fasády Práce v tarifní třídě 8 | h | 5 | 0 | 0 |  | 2 | 1 | 1 | 1 | 1 | 0 | 0 | 0 | 0 | 0 | 1 | 1 | 0
|  | odtahová zkouška fasády před provedením zateplení objektu:5 |  | 5 |  |  | odtahová zkouška fasády před provedením zateplení objektu:5
| Celkem za | 62 Úpravy povrchů vnější |  |  |  | 0 |  | 4 |  |  |  |  | 0 | 0 | 0 | 0 | 0
Díl: | 63 | Podlahy a podlahové konstrukce | [5 empty] | 1
67 | 631312621R00 | Mazanina betonová tl. 5 - 8 cm C 20/25 | m3 | 3.7044 | 0 | 0 |  | 2 | 1 | 1 | 1 | 1 | 0 | 0 | 0 | 0 | 0 | 1 | 1 | 0
|  | v.č.201-SO-02 ubytovna-půdorys 1.np: |  | 0 |  |  | v.č.201-SO-02 ubytovna-půdorys 1.np:
|  | legenda stavebních úprav: |  | 0 |  |  | legenda stavebních úprav:
|  | SÚ18-úprava stávajícího lapolu: |  | 0 |  |  | SÚ18-úprava stávajícího lapolu:
|  | spádová vrstva z betonu tl.50-70mm:(1,8*1,5-0,6*0,6)*(0,05+0,07)/2 |  | 0.1404 |  |  | spádová vrstva z betonu tl.50-70mm:(1,8*1,5-0,6*0,6)*(0,05+0,07)/2
|  | v.č.202-SO-02-ubytovna-půdorys 2.np: |  | 0 |  |  | v.č.202-SO-02-ubytovna-půdorys 2.np:
|  | legenda stavebních úprav: |  | 0 |  |  | legenda stavebních úprav:
|  | SÚ19-úprava stávajících balkonů-spádový beton tl.40-60mm:(2,5*1,2+3,7*1,2*2)*2*(0,04+0,06)/2 |  | 1.188 |  |  | SÚ19-úprava stávajících balkonů-spádový beton tl.40-60mm:(2,5*1,2+3,7*1,2*2)*2*(0,04+0,06)/2
|  | v.č.203,204-SO-02-ubytovna-půdorys 3.,4.np: |  | 0 |  |  | v.č.203,204-SO-02-ubytovna-půdorys 3.,4.np:
|  | legenda stavebních úprav: |  | 0 |  |  | legenda stavebních úprav:
|  | SÚ20-úprava stávajících balkonů-spádový beton tl.40-60mm:(2,5*1,2+3,7*1,2*2)*2*2*(0,04+0,06)/2 |  | 2.376 |  |  | SÚ20-úprava stávajících balkonů-spádový beton tl.40-60mm:(2,5*1,2+3,7*1,2*2)*2*2*(0,04+0,06)/2
68 | 631313621R00 | Mazanina betonová tl. 8 - 12 cm C 20/25 | m3 | 0.3987 | 0 | 0 |  | 2 | 1 | 1 | 1 | 1 | 0 | 0 | 0 | 0 | 0 | 1 | 1 | 0
|  | v.č.201-SO-02 ubytovna-půdorys 1.np: |  | 0 |  |  | v.č.201-SO-02 ubytovna-půdorys 1.np:
|  | legenda stavebních úprav: |  | 0 |  |  | legenda stavebních úprav:
|  | SÚ22-okap.chodník z betonu :7,975*0,5*0,1 |  | 0.3987 |  |  | SÚ22-okap.chodník z betonu :7,975*0,5*0,1
69 | 631316241T00 | Penetrace disperzní pastovitá plněná křemič.pískem | m2 | 1092.8083 | 0 | 0 |  | 2 | 1 | 1 | 1 | 1 | 0 | 0 | 0 | 0 | 0 | 1 | 1 | 0
|  | povrch střešních konstrukcí po odstranění původních vrstev střech: |  | 0 |  |  | povrch střešních konstrukcí po odstranění původních vrstev střech:
|  | střecha ZS/T1:1063,5656 |  | 1063.5656 |  |  | střecha ZS/T1:1063,5656
|  | ZS/T3:29,2427 |  | 29.2427 |  |  | ZS/T3:29,2427
70 | 631319151R00 | Příplatek za přehlaz. mazanin pod povlaky tl. 8 cm | m3 | 3.7044 | 0 | 0 |  | 2 | 1 | 1 | 1 | 1 | 0 | 0 | 0 | 0 | 0 | 1 | 1 | 0
|  | v.č.201-SO-02 ubytovna-půdorys 1.np: |  | 0 |  |  | v.č.201-SO-02 ubytovna-půdorys 1.np:
|  | legenda stavebních úprav: |  | 0 |  |  | legenda stavebních úprav:
|  | SÚ18-úprava stávajícího lapolu: |  | 0 |  |  | SÚ18-úprava stávajícího lapolu:
|  | spádová vrstva z betonu tl.50-70mm:(1,8*1,5-0,6*0,6)*(0,05+0,07)/2 |  | 0.1404 |  |  | spádová vrstva z betonu tl.50-70mm:(1,8*1,5-0,6*0,6)*(0,05+0,07)/2
|  | v.č.202-SO-02-ubytovna-půdorys 2.np: |  | 0 |  |  | v.č.202-SO-02-ubytovna-půdorys 2.np:
|  | legenda stavebních úprav: |  | 0 |  |  | legenda stavebních úprav:
|  | SÚ19-úprava stávajících balkonů-spádový beton tl.40-60mm:(2,5*1,2+3,7*1,2*2)*2*(0,04+0,06)/2 |  | 1.188 |  |  | SÚ19-úprava stávajících balkonů-spádový beton tl.40-60mm:(2,5*1,2+3,7*1,2*2)*2*(0,04+0,06)/2
|  | v.č.203,204-SO-02-ubytovna-půdorys 3.,4.np: |  | 0 |  |  | v.č.203,204-SO-02-ubytovna-půdorys 3.,4.np:
|  | legenda stavebních úprav: |  | 0 |  |  | legenda stavebních úprav:
|  | SÚ20-úprava stávajících balkonů-spádový beton tl.40-60mm:(2,5*1,2+3,7*1,2*2)*2*2*(0,04+0,06)/2 |  | 2.376 |  |  | SÚ20-úprava stávajících balkonů-spádový beton tl.40-60mm:(2,5*1,2+3,7*1,2*2)*2*2*(0,04+0,06)/2
71 | 631319171R00 | Příplatek za stržení povrchu mazaniny tl. 8 cm | m3 | 3.564 | 0 | 0 |  | 2 | 1 | 1 | 1 | 1 | 0 | 0 | 0 | 0 | 0 | 1 | 1 | 0
|  | v.č.202-SO-02-ubytovna-půdorys 2.np: |  | 0 |  |  | v.č.202-SO-02-ubytovna-půdorys 2.np:
|  | legenda stavebních úprav: |  | 0 |  |  | legenda stavebních úprav:
|  | SÚ19-úprava stávajících balkonů-spádový beton tl.40-60mm:(2,5*1,2+3,7*1,2*2)*2*(0,04+0,06)/2 |  | 1.188 |  |  | SÚ19-úprava stávajících balkonů-spádový beton tl.40-60mm:(2,5*1,2+3,7*1,2*2)*2*(0,04+0,06)/2
|  | v.č.203,204-SO-02-ubytovna-půdorys 3.,4.np: |  | 0 |  |  | v.č.203,204-SO-02-ubytovna-půdorys 3.,4.np:
|  | legenda stavebních úprav: |  | 0 |  |  | legenda stavebních úprav:
|  | SÚ20-úprava stávajících balkonů-spádový beton tl.40-60mm:(2,5*1,2+3,7*1,2*2)*2*2*(0,04+0,06)/2 |  | 2.376 |  |  | SÚ20-úprava stávajících balkonů-spádový beton tl.40-60mm:(2,5*1,2+3,7*1,2*2)*2*2*(0,04+0,06)/2
72 | 631351101R00 | Bednění stěn, rýh a otvorů v podlahách - zřízení | m2 | 2.706 | 0 | 0 |  | 2 | 1 | 1 | 1 | 1 | 0 | 0 | 0 | 0 | 0 | 1 | 1 | 0
|  | v.č.201-SO-02 ubytovna-půdorys 1.np: |  | 0 |  |  | v.č.201-SO-02 ubytovna-půdorys 1.np:
|  | legenda stavebních úprav: |  | 0 |  |  | legenda stavebních úprav:
|  | SÚ18-úprava stávajícího lapolu: |  | 0 |  |  | SÚ18-úprava stávajícího lapolu:
|  | spádová vrstva z betonu tl.50-70mm:(1,8+1,5)*2*0,05 |  | 0.33 |  |  | spádová vrstva z betonu tl.50-70mm:(1,8+1,5)*2*0,05
|  | v.č.202-SO-02-ubytovna-půdorys 2.np: |  | 0 |  |  | v.č.202-SO-02-ubytovna-půdorys 2.np:
|  | legenda stavebních úprav: |  | 0 |  |  | legenda stavebních úprav:
|  | SÚ19-úprava stávajících balkonů-spádový beton tl.40-60mm:(2,5+3,7*2)*2*0,04 |  | 0.792 |  |  | SÚ19-úprava stávajících balkonů-spádový beton tl.40-60mm:(2,5+3,7*2)*2*0,04
|  | v.č.203,204-SO-02-ubytovna-půdorys 3.,4.np: |  | 0 |  |  | v.č.203,204-SO-02-ubytovna-půdorys 3.,4.np:
|  | legenda stavebních úprav: |  | 0 |  |  | legenda stavebních úprav:
|  | SÚ20-úprava stávajících balkonů-spádový beton tl.40-60mm:(2,5+3,7*2)*2*2*0,04 |  | 1.584 |  |  | SÚ20-úprava stávajících balkonů-spádový beton tl.40-60mm:(2,5+3,7*2)*2*2*0,04
73 | 631351102R00 | Bednění stěn, rýh a otvorů v podlahách -odstranění | m2 | 2.706 | 0 | 0 |  | 2 | 1 | 1 | 1 | 1 | 0 | 0 | 0 | 0 | 0 | 1 | 1 | 0
|  | viz bednění podlah :2,706 |  | 2.706 |  |  | viz bednění podlah :2,706
74 | 631362021R00 | Výztuž mazanin svařovanou sítí z drátů Kari | t | 0.1125 | 0 | 0 |  | 2 | 1 | 1 | 1 | 1 | 0 | 0 | 0 | 0 | 0 | 1 | 1 | 0
|  | výztuž betonu kari sítí 4-150/150 vč.přesahů (20%): |  | 0 |  |  | výztuž betonu kari sítí 4-150/150 vč.přesahů (20%):
|  | v.č.202-SO-02-ubytovna-půdorys 2.np: |  | 0 |  |  | v.č.202-SO-02-ubytovna-půdorys 2.np:
|  | legenda stavebních úprav: |  | 0 |  |  | legenda stavebních úprav:
|  | SÚ19-úprava stávajících balkonů-spádový beton tl.40-60mm:(2,5*1,2+3,7*1,2*2)*2*0,001315*1,2 |  | 0.0375 |  |  | SÚ19-úprava stávajících balkonů-spádový beton tl.40-60mm:(2,5*1,2+3,7*1,2*2)*2*0,001315*1,2
|  | v.č.203,204-SO-02-ubytovna-půdorys 3.,4.np: |  | 0 |  |  | v.č.203,204-SO-02-ubytovna-půdorys 3.,4.np:
|  | legenda stavebních úprav: |  | 0 |  |  | legenda stavebních úprav:
|  | SÚ20-úprava stávajících balkonů-spádový beton tl.40-60mm:(2,5*1,2+3,7*1,2*2)*2*2*0,001315*1,2 |  | 0.075 |  |  | SÚ20-úprava stávajících balkonů-spádový beton tl.40-60mm:(2,5*1,2+3,7*1,2*2)*2*2*0,001315*1,2
75 | 632411904R00 | Penetrace savých podkladů 0,25 l/m2 | m2 | 10.416 | 0 | 0 |  | 2 | 1 | 1 | 1 | 1 | 0 | 0 | 0 | 0 | 0 | 1 | 1 | 0
|  | v.č.202-SO-02 ubytovna-půdorys 2.np: |  | 0 |  |  | v.č.202-SO-02 ubytovna-půdorys 2.np:
|  | legenda stavebních úprav: |  | 0 |  |  | legenda stavebních úprav:
|  | SÚ10-pod vyspravení podesty schodiště potěrem tl.20mm :1*2,1 |  | 2.1 |  |  | SÚ10-pod vyspravení podesty schodiště potěrem tl.20mm :1*2,1
|  | -pod vyspravení schodiš.stupňů potěrem tl.20mm (190x250mm) :9*2,1*(0,19+0,25) |  | 8.316 |  |  | -pod vyspravení schodiš.stupňů potěrem tl.20mm (190x250mm) :9*2,1*(0,19+0,25)
76 | 632451121R00 | Potěr pískocementový hlazený dřev. hlad. tl. 20 mm | m2 | 2.1 | 0 | 0 |  | 2 | 1 | 1 | 1 | 1 | 0 | 0 | 0 | 0 | 0 | 1 | 1 | 0
|  | v.č.202-SO-02 ubytovna-půdorys 2.np: |  | 0 |  |  | v.č.202-SO-02 ubytovna-půdorys 2.np:
|  | legenda stavebních úprav: |  | 0 |  |  | legenda stavebních úprav:
|  | SÚ10-vyspravení podesty schodiště potěrem tl.20mm :1*2,1 |  | 2.1 |  |  | SÚ10-vyspravení podesty schodiště potěrem tl.20mm :1*2,1
77 | 632456121R00 | Potěr píscem.stupňů hlazený dř.hladítkem, 20 mm | m2 | 8.316 | 0 | 0 |  | 2 | 1 | 1 | 1 | 1 | 0 | 0 | 0 | 0 | 0 | 1 | 1 | 0
|  | v.č.202-SO-02 ubytovna-půdorys 2.np: |  | 0 |  |  | v.č.202-SO-02 ubytovna-půdorys 2.np:
|  | legenda stavebních úprav: |  | 0 |  |  | legenda stavebních úprav:
|  | SÚ10-vyspravení schodiš.stupňů potěrem tl.20mm (190x250mm) :9*2,1*(0,19+0,25) |  | 8.316 |  |  | SÚ10-vyspravení schodiš.stupňů potěrem tl.20mm (190x250mm) :9*2,1*(0,19+0,25)
78 | 632478132T00 | Reprofilace povrchu opravnou maltou tl.0-20mm | m2 | 1092.8083 | 0 | 0 |  | 2 | 1 | 1 | 1 | 1 | 0 | 0 | 0 | 0 | 0 | 1 | 1 | 0
|  | opravná vyrovnávací malta na beton-cementová prášková pytlovaná: |  | 0 |  |  | opravná vyrovnávací malta na beton-cementová prášková pytlovaná:
|  | směs vodou ředitelná (oprava v jednom kroku): |  | 0 |  |  | směs vodou ředitelná (oprava v jednom kroku):
|  | povrch střešních konstrukcí po odstranění původních vrstev střech: |  | 0 |  |  | povrch střešních konstrukcí po odstranění původních vrstev střech:
|  | střecha ZS/T1:1063,5656 |  | 1063.5656 |  |  | střecha ZS/T1:1063,5656
|  | ZS/T3:29,2427 |  | 29.2427 |  |  | ZS/T3:29,2427
| Celkem za | 63 Podlahy a podlahové konstrukce |  |  |  | 0 |  | 4 |  |  |  |  | 0 | 0 | 0 | 0 | 0
Díl: | 64 | Výplně otvorů | [5 empty] | 1
79 | 648991113RT2 | Osazení parapet.desek plast. a lamin. š.nad 20cm včetně dodávky plastové parapetní desky š. 220 mm | m | 339.927 | 0 | 0 |  | 2 | 1 | 1 | 1 | 1 | 0 | 0 | 0 | 0 | 0 | 1 | 1 | 0
|  | parapet plast š.220mm se zaobleným nosem: |  | 0 |  |  | parapet plast š.220mm se zaobleným nosem:
|  | v.č.210-SO-02 ubytovna-výrobky plastové: |  | 0 |  |  | v.č.210-SO-02 ubytovna-výrobky plastové:
|  | 101,101a:2*(46+8)*1,05 |  | 113.4 |  |  | 101,101a:2*(46+8)*1,05
|  | 102,102a:2,9*(44+7)*1,05 |  | 155.295 |  |  | 102,102a:2,9*(44+7)*1,05
|  | 103:2,1*2*1,05 |  | 4.41 |  |  | 103:2,1*2*1,05
|  | 104:1,2*1,05 |  | 1.26 |  |  | 104:1,2*1,05
|  | 105:1,45*1,05 |  | 1.5225 |  |  | 105:1,45*1,05
|  | 108:1,2*6*1,05 |  | 7.56 |  |  | 108:1,2*6*1,05
|  | 109:2,1*12*1,05 |  | 26.46 |  |  | 109:2,1*12*1,05
|  | 110:1,2*1,05 |  | 1.26 |  |  | 110:1,2*1,05
|  | 111:3,5*1,05 |  | 3.675 |  |  | 111:3,5*1,05
|  | 112:3,5*1,05 |  | 3.675 |  |  | 112:3,5*1,05
|  | 113:2,7*2*1,05 |  | 5.67 |  |  | 113:2,7*2*1,05
|  | 114:1,73*3*1,05 |  | 5.4495 |  |  | 114:1,73*3*1,05
|  | 116:2*2*1,05 |  | 4.2 |  |  | 116:2*2*1,05
|  | 117:2,9*2*1,05 |  | 6.09 |  |  | 117:2,9*2*1,05
| Celkem za | 64 Výplně otvorů |  |  |  | 0 |  | 4 |  |  |  |  | 0 | 0 | 0 | 0 | 0
Díl: | 8 | Trubní vedení | [5 empty] | 1
80 | 899101111R00 | Osazení poklopu s rámem do 50 kg | kus | 1 | 0 | 0 |  | 2 | 1 | 1 | 1 | 1 | 0 | 0 | 0 | 0 | 0 | 1 | 1 | 0
|  | v.č.201-SO-02 ubytovna-půdorys 1.np: |  | 0 |  |  | v.č.201-SO-02 ubytovna-půdorys 1.np:
|  | legenda stavebních úprav: |  | 0 |  |  | legenda stavebních úprav:
|  | SÚ18-úprava stávajícího lapolu: |  | 0 |  |  | SÚ18-úprava stávajícího lapolu:
|  | plastový poklop 600x600mm:1 |  | 1 |  |  | plastový poklop 600x600mm:1
81 | 283.SÚ18poklop | Plastový poklop s rámem vč.uzamčení 600x600mm SÚ18-úprava stávajícího lapolu | kus | 1 | 0 | 0 |  | 2 | 12 | 0 | 78 | 1 | 0 | 0 | 0 | 0 | 0 | 12 | 0 | 0
|  | 1 |  | 1 |  |  | 1
| Celkem za | 8 Trubní vedení |  |  |  | 0 |  | 4 |  |  |  |  | 0 | 0 | 0 | 0 | 0
Díl: | 91 | Doplňující práce na komunikaci | [5 empty] | 1
82 | 916561111RT4 | Osazení záhon.obrubníků do lože z C 12/15 s opěrou včetně obrubníku 50/5/25 | m | 122.0484 | 0 | 0 |  | 2 | 1 | 1 | 1 | 1 | 0 | 0 | 0 | 0 | 0 | 1 | 1 | 0
|  | v.č.201-SO-02 ubytovna-půdorys 1.np: |  | 0 |  |  | v.č.201-SO-02 ubytovna-půdorys 1.np:
|  | legenda stavebních úprav: |  | 0 |  |  | legenda stavebních úprav:
|  | SÚ04-osazení záhonového obrubníku:(36,75+11,37+0,5*3+27,135+16,46)*1,01 |  | 94.1472 |  |  | SÚ04-osazení záhonového obrubníku:(36,75+11,37+0,5*3+27,135+16,46)*1,01
|  | SÚ05-osazení záhonového obrubníku:(18,815+8,81)*1,01 |  | 27.9013 |  |  | SÚ05-osazení záhonového obrubníku:(18,815+8,81)*1,01
| Celkem za | 91 Doplňující práce na komunikaci |  |  |  | 0 |  | 4 |  |  |  |  | 0 | 0 | 0 | 0 | 0
Díl: | 94 | Lešení a stavební výtahy | [5 empty] | 1
83 | 941941031R00 | Montáž lešení leh.řad.s podlahami,š.do 1 m, H 10 m | m2 | 250.7141 | 0 | 0 |  | 2 | 1 | 1 | 1 | 1 | 0 | 0 | 0 | 0 | 0 | 1 | 1 | 0
|  | v.č.208-SO-02 ubytovna-pohled jihovýchodní: |  | 0 |  |  | v.č.208-SO-02 ubytovna-pohled jihovýchodní:
|  | 4,125*8,85+(7,725+3,75+1)*9,375-3,75*0,45/2 |  | 152.6156 |  |  | 4,125*8,85+(7,725+3,75+1)*9,375-3,75*0,45/2
|  | 3,845*7 |  | 26.915 |  |  | 3,845*7
|  | v.č.206-SO-02 ubytovna-řezy: |  | 0 |  |  | v.č.206-SO-02 ubytovna-řezy:
|  | řez C2-C2:(3,05+1)*(8,4+7,65)/2+(5,655+1)*(5,25+6,375)/2 |  | 71.1834 |  |  | řez C2-C2:(3,05+1)*(8,4+7,65)/2+(5,655+1)*(5,25+6,375)/2
84 | 941941032R00 | Montáž lešení leh.řad.s podlahami,š.do 1 m, H 30 m | m2 | 1649.9298 | 0 | 0 |  | 2 | 1 | 1 | 1 | 1 | 0 | 0 | 0 | 0 | 0 | 1 | 1 | 0
|  | v.č.207-SO-02 ubytovna-pohled severozápadní : |  | 0 |  |  | v.č.207-SO-02 ubytovna-pohled severozápadní :
|  | (62,3+1+0,5)*12,52-0,4*0,3-18,815*0,2 |  | 794.893 |  |  | (62,3+1+0,5)*12,52-0,4*0,3-18,815*0,2
|  | v.č.208-SO-02 ubytovna-pohled jihovýchodní: |  | 0 |  |  | v.č.208-SO-02 ubytovna-pohled jihovýchodní:
|  | (58,45+1-11,7)*12,595 |  | 601.4112 |  |  | (58,45+1-11,7)*12,595
|  | v.č.209-SO-02 ubytovna-pohled jihozápadní: |  | 0 |  |  | v.č.209-SO-02 ubytovna-pohled jihozápadní:
|  | (18,05+1*2)*12,72-8,06*0,175 |  | 253.6255 |  |  | (18,05+1*2)*12,72-8,06*0,175
85 | 941941191R00 | Příplatek za každý měsíc použití lešení k pol.1031 | m2 | 752.1423 | 0 | 0 |  | 2 | 1 | 1 | 1 | 1 | 0 | 0 | 0 | 0 | 0 | 1 | 1 | 0
|  | fasádní lešení do 10m (3 měsíce) :250,7141*3 |  | 752.1423 |  |  | fasádní lešení do 10m (3 měsíce) :250,7141*3
86 | 941941192R00 | Příplatek za každý měsíc použití lešení k pol.1032 | m2 | 4949.7894 | 0 | 0 |  | 2 | 1 | 1 | 1 | 1 | 0 | 0 | 0 | 0 | 0 | 1 | 1 | 0
|  | fasádní lešení do 30m (3 měsíce) :1649,9298*3 |  | 4949.7894 |  |  | fasádní lešení do 30m (3 měsíce) :1649,9298*3
87 | 941941831R00 | Demontáž lešení leh.řad.s podlahami,š.1 m, H 10 m | m2 | 250.7141 | 0 | 0 |  | 2 | 1 | 1 | 1 | 1 | 0 | 0 | 0 | 0 | 0 | 1 | 1 | 0
|  | fasádní lešení do 10m:250,7141 |  | 250.7141 |  |  | fasádní lešení do 10m:250,7141
88 | 941941832R00 | Demontáž lešení leh.řad.s podlahami,š.1 m, H 30 m | m2 | 1649.9298 | 0 | 0 |  | 2 | 1 | 1 | 1 | 1 | 0 | 0 | 0 | 0 | 0 | 1 | 1 | 0
|  | fasádní lešení do 30m:1649,9298 |  | 1649.9298 |  |  | fasádní lešení do 30m:1649,9298
89 | 941955001R00 | Lešení lehké pomocné, výška podlahy do 1,2 m | m2 | 785 | 0 | 0 |  | 2 | 1 | 1 | 1 | 1 | 0 | 0 | 0 | 0 | 0 | 1 | 1 | 0
|  | v.č.207-SO-02 ubytovna-pohled severozápadní : |  | 0 |  |  | v.č.207-SO-02 ubytovna-pohled severozápadní :
|  | pro úpravu fasády-v místě balkonů:(2,5*1,2+3,7*1,2*2)*2*3 |  | 71.28 |  |  | pro úpravu fasády-v místě balkonů:(2,5*1,2+3,7*1,2*2)*2*3
|  | pro demontážní a montážní práce-výměna výplní otvorů,omítka: |  | 0 |  |  | pro demontážní a montážní práce-výměna výplní otvorů,omítka:
|  | ostění:353*2*1,0 |  | 706 |  |  | ostění:353*2*1,0
|  | pro demontáž a opětnou montáž obkladu stěn-SÚ12:(3,22+1+2,5+1)*1,0 |  | 7.72 |  |  | pro demontáž a opětnou montáž obkladu stěn-SÚ12:(3,22+1+2,5+1)*1,0
90 | 941955002R00 | Lešení lehké pomocné, výška podlahy do 1,9 m | m2 | 22.195 | 0 | 0 |  | 2 | 1 | 1 | 1 | 1 | 0 | 0 | 0 | 0 | 0 | 1 | 1 | 0
|  | v.č.208-SO-02 ubytovna-pohled jihovýchodní: |  | 0 |  |  | v.č.208-SO-02 ubytovna-pohled jihovýchodní:
|  | pro úpravu fasády:(7,725+1)*1,0 |  | 8.725 |  |  | pro úpravu fasády:(7,725+1)*1,0
|  | pro demontáž a opětnou montáž obkladu stěn-SÚ15:(8,4+5,07)*1,0 |  | 13.47 |  |  | pro demontáž a opětnou montáž obkladu stěn-SÚ15:(8,4+5,07)*1,0
91 | 941955003R00 | Lešení lehké pomocné, výška podlahy do 2,5 m | m2 | 5.07 | 0 | 0 |  | 2 | 1 | 1 | 1 | 1 | 0 | 0 | 0 | 0 | 0 | 1 | 1 | 0
|  | v.č.207-SO-02 ubytovna-pohled severozápadní : |  | 0 |  |  | v.č.207-SO-02 ubytovna-pohled severozápadní :
|  | pro úpravu fasády:5,07*1,0 |  | 5.07 |  |  | pro úpravu fasády:5,07*1,0
92 | 941955004R00 | Lešení lehké pomocné, výška podlahy do 3,5 m | m2 | 17.85 | 0 | 0 |  | 2 | 1 | 1 | 1 | 1 | 0 | 0 | 0 | 0 | 0 | 1 | 1 | 0
|  | v.č.207-SO-02 ubytovna-pohled severozápadní : |  | 0 |  |  | v.č.207-SO-02 ubytovna-pohled severozápadní :
|  | pro úpravu fasády:5,07*1,0 |  | 5.07 |  |  | pro úpravu fasády:5,07*1,0
|  | v.č.208-SO-02 ubytovna-pohled jihovýchodní: |  | 0 |  |  | v.č.208-SO-02 ubytovna-pohled jihovýchodní:
|  | pro úpravu fasády:(4,125+1*2)*1,0 |  | 6.125 |  |  | pro úpravu fasády:(4,125+1*2)*1,0
|  | v.č.206-SO-02 ubytovna-řezy: |  | 0 |  |  | v.č.206-SO-02 ubytovna-řezy:
|  | řez C2-C2:(5,655+1)*1,0 |  | 6.655 |  |  | řez C2-C2:(5,655+1)*1,0
93 | 944944081R00 | Demontáž ochranné sítě z umělých vláken | m2 | 1900.6439 | 0 | 0 |  | 2 | 1 | 1 | 1 | 1 | 0 | 0 | 0 | 0 | 0 | 1 | 1 | 0
|  | viz ochranná síť na fasádním lešení:250,7141+1649,9298 |  | 1900.6439 |  |  | viz ochranná síť na fasádním lešení:250,7141+1649,9298
94 | 944944111R00 | Ochranná síť na lešení z textilie | m2 | 1900.6439 | 0 | 0 |  | 2 | 1 | 1 | 1 | 1 | 0 | 0 | 0 | 0 | 0 | 1 | 1 | 0
|  | viz fasádní lešení:250,7141+1649,9298 |  | 1900.6439 |  |  | viz fasádní lešení:250,7141+1649,9298
95 | 941.99 | Ochrana střešní konstrukce při použití lešení na střeše markýzy,šaten | mb | 24.515 | 0 | 0 |  | 2 | 12 | 0 | 92 | 1 | 0 | 0 | 0 | 0 | 0 | 12 | 0 | 0
|  | v.č.207-SO-02 ubytovna-pohled severozápadní: |  | 0 |  |  | v.č.207-SO-02 ubytovna-pohled severozápadní:
|  | střecha markýzy:5,07 |  | 5.07 |  |  | střecha markýzy:5,07
|  | v.č.208-SO-02 ubytovna-pohled jihovýchodní: |  | 0 |  |  | v.č.208-SO-02 ubytovna-pohled jihovýchodní:
|  | střecha markýzy,šaten:4,125+7,725+3,75+3,845 |  | 19.445 |  |  | střecha markýzy,šaten:4,125+7,725+3,75+3,845
| Celkem za | 94 Lešení a stavební výtahy |  |  |  | 0 |  | 4 |  |  |  |  | 0 | 0 | 0 | 0 | 0
Díl: | 95 | Dokončovací konstrukce na pozemních stavbách | [5 empty] | 1
96 | 938533115T00 | Očištění povrchu střech po odstranění původ.vrstev zbytky asf.lepenek,vydrolených částí betonu | m2 | 1092.8083 | 0 | 0 |  | 2 | 1 | 1 | 1 | 1 | 0 | 0 | 0 | 0 | 0 | 1 | 1 | 0
|  | střecha ZS/T1:1063,5656 |  | 1063.5656 |  |  | střecha ZS/T1:1063,5656
|  | ZS/T3:29,2427 |  | 29.2427 |  |  | ZS/T3:29,2427
97 | 952901111R00 | Vyčištění budov o výšce podlaží do 4 m | m2 | 422.0599 | 0 | 0 |  | 2 | 1 | 1 | 1 | 1 | 0 | 0 | 0 | 0 | 0 | 1 | 1 | 0
|  | v.č.202-SO-02-ubytovna-půdorys 2.np: |  | 0 |  |  | v.č.202-SO-02-ubytovna-půdorys 2.np:
|  | balkony:(2,5*1,2+3,7*1,2*2)*2/3 |  | 7.92 |  |  | balkony:(2,5*1,2+3,7*1,2*2)*2/3
|  | v.č.203,204-SO-02-ubytovna-půdorys 3.,4.np: |  | 0 |  |  | v.č.203,204-SO-02-ubytovna-půdorys 3.,4.np:
|  | balkony:(2,5*1,2+3,7*1,2*2)*2*2/3 |  | 15.84 |  |  | balkony:(2,5*1,2+3,7*1,2*2)*2*2/3
|  | v.č.205-SO-02-ubytovna-půdorys střechy: |  | 0 |  |  | v.č.205-SO-02-ubytovna-půdorys střechy:
|  | střecha ZS/T1:(63,3+0,14*2)*(17,85+0,14*2)/3 |  | 384.2351 |  |  | střecha ZS/T1:(63,3+0,14*2)*(17,85+0,14*2)/3
|  | ZS/T3:(3,845+5,085)/2*(8,22+0,64+0,59)/3 |  | 14.0648 |  |  | ZS/T3:(3,845+5,085)/2*(8,22+0,64+0,59)/3
98 | 953941411R00 | Osazení železných ventilací o ploše do 0,10 m2 | kus | 4 | 0 | 0 |  | 2 | 1 | 1 | 1 | 1 | 0 | 0 | 0 | 0 | 0 | 1 | 1 | 0
|  | v.č.213-SO-02 ubytovna-výrobky různé: |  | 0 |  |  | v.č.213-SO-02 ubytovna-výrobky různé:
|  | 403:4 |  | 4 |  |  | 403:04
99 | 953941421R00 | Osazení železných ventilací o ploše nad 0,10 m2 | kus | 5 | 0 | 0 |  | 2 | 1 | 1 | 1 | 1 | 0 | 0 | 0 | 0 | 0 | 1 | 1 | 0
|  | v.č.213-SO-02 ubytovna-výrobky různé: |  | 0 |  |  | v.č.213-SO-02 ubytovna-výrobky různé:
|  | 404:5 |  | 5 |  |  | 404:05
100 | 553.403 | Nerezová mřížka 250x250mm-403 | ks | 4 | 0 | 0 |  | 2 | 12 | 0 | 97 | 1 | 0 | 0 | 0 | 0 | 0 | 12 | 0 | 0
|  | v.č.213-SO-02 ubytovna-výrobky různé: |  | 0 |  |  | v.č.213-SO-02 ubytovna-výrobky různé:
|  | 403:4 |  | 4 |  |  | 403:04
101 | 553.404 | Nerezová mřížka 350x350mm-404 | ks | 5 | 0 | 0 |  | 2 | 12 | 0 | 98 | 1 | 0 | 0 | 0 | 0 | 0 | 12 | 0 | 0
|  | v.č.213-SO-02 ubytovna-výrobky různé: |  | 0 |  |  | v.č.213-SO-02 ubytovna-výrobky různé:
|  | 404:5 |  | 5 |  |  | 404:05
102 | 900materiál | Materiál pro provedení osazení reklam,světel opětné montáže klimat.jednotky | soubor | 1 | 0 | 0 |  | 2 | 12 | 0 | 99 | 1 | 0 | 0 | 0 | 0 | 0 | 12 | 0 | 0
|  | v.č.203-SO-02 ubytovna-půdorys 3.np: |  | 0 |  |  | v.č.203-SO-02 ubytovna-půdorys 3.np:
|  | legenda stavebních úprav: |  | 0 |  |  | legenda stavebních úprav:
|  | SÚ18-pro montáž klimatizační jednotky-prodl.kabelů,kotvení : |  | 0 |  |  | SÚ18-pro montáž klimatizační jednotky-prodl.kabelů,kotvení :
|  | v.č.207-SO-02 ubytovna-pohled severozápadní: |  | 0 |  |  | v.č.207-SO-02 ubytovna-pohled severozápadní:
|  | legenda stavebních úprav: |  | 0 |  |  | legenda stavebních úprav:
|  | osazení světel: |  | 0 |  |  | osazení světel:
|  | SÚ25-pro montáž reklamních cedulí: |  | 0 |  |  | SÚ25-pro montáž reklamních cedulí:
|  | 1 |  | 1 |  |  | 1
103 | 95.0 | Ostatní práce neuvedené které mohou vzniknout při rekonstrukci | soubor | 1 | 0 | 0 |  | 2 | 12 | 0 | 100 | 1 | 0 | 0 | 0 | 0 | 0 | 12 | 0 | 0
|  | fakturace po dohodě investora s dodavatelem:1 |  | 1 |  |  | fakturace po dohodě investora s dodavatelem:1
104 | 95.5 | Ochrana jednotek vzt na střeše-pol.5 | soubor | 1 | 0 | 0 |  | 2 | 12 | 0 | 101 | 1 | 0 | 0 | 0 | 0 | 0 | 12 | 0 | 0
|  | v.č.205-SO-02-ubytovna-půdorys střechy: |  | 0 |  |  | v.č.205-SO-02-ubytovna-půdorys střechy:
|  | legenda stavebních úprav: |  | 0 |  |  | legenda stavebních úprav:
|  | 5-ochrana jednotek vzt na střeše:1 |  | 1 |  |  | 5-ochrana jednotek vzt na střeše:1
105 | 900 RT1 | HZS-úklid Práce v tarifní třídě 4 | h | 80 | 0 | 0 |  | 2 | 1 | 1 | 1 | 1 | 0 | 0 | 0 | 0 | 0 | 1 | 1 | 0
|  | 80 |  | 80 |  |  | 80
106 | 900 RT3 | HZS-pro montážní a demontážní práce Práce v tarifní třídě 6 | h | 115 | 0 | 0 |  | 2 | 1 | 1 | 1 | 1 | 0 | 0 | 0 | 0 | 0 | 1 | 1 | 0
|  | fakturace podle skutečného provedení: |  | 0 |  |  | fakturace podle skutečného provedení:
|  | v.č.203-SO-02 ubytovna-půdorys 3.np: |  | 0 |  |  | v.č.203-SO-02 ubytovna-půdorys 3.np:
|  | legenda stavebních úprav: |  | 0 |  |  | legenda stavebních úprav:
|  | SÚ18-demontáž klimatizační jednotky a po zateplení opět montáž:5*2 |  | 10 |  |  | SÚ18-demontáž klimatizační jednotky a po zateplení opět montáž:5*2
|  | v.č.205-SO-02-ubytovna-půdorys střechy: |  | 0 |  |  | v.č.205-SO-02-ubytovna-půdorys střechy:
|  | legenda stavebních úprav: |  | 0 |  |  | legenda stavebních úprav:
|  | 7-přesunutí stávající antény,po provedení střechy osazení zpět:3*2 |  | 6 |  |  | 7-přesunutí stávající antény,po provedení střechy osazení zpět:3*2
|  | v.č.207-SO-02 ubytovna-pohled severozápadní: |  | 0 |  |  | v.č.207-SO-02 ubytovna-pohled severozápadní:
|  | legenda stavebních úprav: |  | 0 |  |  | legenda stavebních úprav:
|  | SÚ25-stávající reklamní cedule demontovat a po zateplení znovu: |  | 0 |  |  | SÚ25-stávající reklamní cedule demontovat a po zateplení znovu:
|  | osadit:15*2 |  | 30 |  |  | osadit:15*2
|  | nad levým vstupem dmtž a po zateplení opětná mtž světla:2*2 |  | 4 |  |  | nad levým vstupem dmtž a po zateplení opětná mtž světla:2*2
|  | ostatní práce nezahrnuté v položkách:65 |  | 65 |  |  | ostatní práce nezahrnuté v položkách:65
| Celkem za | 95 Dokončovací konstrukce na pozemních stavbách |  |  |  | 0 |  | 4 |  |  |  |  | 0 | 0 | 0 | 0 | 0
Díl: | 96 | Bourání konstrukcí | [5 empty] | 1
107 | 962031133R00 | Bourání příček cihelných tl. 15 cm | m2 | 3 | 0 | 0 |  | 2 | 1 | 1 | 1 | 1 | 0 | 0 | 0 | 0 | 0 | 1 | 1 | 0
|  | v.č.201-SO-02 ubytovna-půdorys 1.np: |  | 0 |  |  | v.č.201-SO-02 ubytovna-půdorys 1.np:
|  | legenda stavebních úprav: |  | 0 |  |  | legenda stavebních úprav:
|  | SÚ18-úprava stávajícího lapolu: |  | 0 |  |  | SÚ18-úprava stávajícího lapolu:
|  | odbourání části zdiva v.cca 500mm:(1,8+1,5-0,15*2)*2*0,5 |  | 3 |  |  | odbourání části zdiva v.cca 500mm:(1,8+1,5-0,15*2)*2*0,5
108 | 963012510R00 | Bourání stropů z desek žb. š. 30 cm, tl. do 14 cm | m3 | 0.234 | 0 | 0 |  | 2 | 1 | 1 | 1 | 1 | 0 | 0 | 0 | 0 | 0 | 1 | 1 | 0
|  | v.č.201-SO-02 ubytovna-půdorys 1.np: |  | 0 |  |  | v.č.201-SO-02 ubytovna-půdorys 1.np:
|  | legenda stavebních úprav: |  | 0 |  |  | legenda stavebních úprav:
|  | SÚ18-úprava stávajícího lapolu: |  | 0 |  |  | SÚ18-úprava stávajícího lapolu:
|  | vybourání stropu z pzd desek tl.100mm:(1,8*1,5-0,6*0,6)*0,1 |  | 0.234 |  |  | vybourání stropu z pzd desek tl.100mm:(1,8*1,5-0,6*0,6)*0,1
109 | 965042141R00 | Bourání mazanin betonových tl. 10 cm, nad 4 m2 | m3 | 4.3241 | 0 | 0 |  | 2 | 1 | 1 | 1 | 1 | 0 | 0 | 0 | 0 | 0 | 1 | 1 | 0
|  | v.č.201-SO-02 ubytovna-půdorys 1.np: |  | 0 |  |  | v.č.201-SO-02 ubytovna-půdorys 1.np:
|  | legenda stavebních úprav: |  | 0 |  |  | legenda stavebních úprav:
|  | SÚ03-vybourání stávajícího beton.okapního chodníku tl.75mm:10,615*1,1*0,075 |  | 0.8757 |  |  | SÚ03-vybourání stávajícího beton.okapního chodníku tl.75mm:10,615*1,1*0,075
|  | SÚ04-vybourání stávajícího beton.okapního chodníku tl.75mm:(36,75+11,37+27,135+16,46)*0,5*0,075 |  | 3.4393 |  |  | SÚ04-vybourání stávajícího beton.okapního chodníku tl.75mm:(36,75+11,37+27,135+16,46)*0,5*0,075
|  | 0,3*0,4*0,075 |  | 0.009 |  |  | 0,3*0,4*0,075
110 | 965082933R00 | Odstranění násypu tl. do 20 cm, plocha nad 2 m2 | m3 | 182.588 | 0 | 0 |  | 2 | 1 | 1 | 1 | 1 | 0 | 0 | 0 | 0 | 0 | 1 | 1 | 0
|  | odstranění stávajících vrstev střechy: |  | 0 |  |  | odstranění stávajících vrstev střechy:
|  | násyp tl.120-220mm: |  | 0 |  |  | násyp tl.120-220mm:
|  | střecha ZS/T1:1063,5656*(0,12+0,22)/2 |  | 180.8062 |  |  | střecha ZS/T1:1063,5656*(0,12+0,22)/2
|  | -sokly výlezu na střechu-4 :-0,83*1,125*(0,12+0,22)/2 |  | -0.1587 |  |  | -sokly výlezu na střechu-4 :-0,83*1,125*(0,12+0,22)/2
|  | -sokly vzt-5:-(0,9*0,9*10+0,65*1,05*9+1,05*1,35*2)*(0,12+0,22)/2 |  | -2.9032 |  |  | -sokly vzt-5:-(0,9*0,9*10+0,65*1,05*9+1,05*1,35*2)*(0,12+0,22)/2
|  | -sokly antény-6:-0,5*0,5*3*(0,12+0,22)/2 |  | -0.1275 |  |  | -sokly antény-6:-0,5*0,5*3*(0,12+0,22)/2
|  | střecha ZS/T3:29,2427*(0,12+0,22)/2 |  | 4.9713 |  |  | střecha ZS/T3:29,2427*(0,12+0,22)/2
111 | 968061112R00 | Vyvěšení dřevěných okenních křídel pl. do 1,5 m2 | kus | 354 | 0 | 0 |  | 2 | 1 | 1 | 1 | 1 | 0 | 0 | 0 | 0 | 0 | 1 | 1 | 0
|  | v.č.201-204-SO-02 ubytovna-půdorys 1.-4.np: |  | 0 |  |  | v.č.201-204-SO-02 ubytovna-půdorys 1.-4.np:
|  | 207-SO-02 ubytovna-pohled severozápadní: |  | 0 |  |  | 207-SO-02 ubytovna-pohled severozápadní:
|  | 2000x1600mm:2*1*25 |  | 50 |  |  | 2000x1600mm:2*1*25
|  | 2900x1600mm:2*2*22 |  | 88 |  |  | 2900x1600mm:2*2*22
|  | 2100x1600mm:2*1*13 |  | 26 |  |  | 2100x1600mm:2*1*13
|  | v.č.208-SO-02 ubytovna-pohled jihovýchodní: |  | 0 |  |  | v.č.208-SO-02 ubytovna-pohled jihovýchodní:
|  | 2000x1600mm:2*1*31 |  | 62 |  |  | 2000x1600mm:2*1*31
|  | 2900x1600mm:2*2*30 |  | 120 |  |  | 2900x1600mm:2*2*30
|  | 2700x1650mm:2*2*2 |  | 8 |  |  | 2700x1650mm:2*2*2
112 | 968061113R00 | Vyvěšení dřevěných okenních křídel pl. nad 1,5 m2 | kus | 262 | 0 | 0 |  | 2 | 1 | 1 | 1 | 1 | 0 | 0 | 0 | 0 | 0 | 1 | 1 | 0
|  | v.č.201-204-SO-02 ubytovna-půdorys 1.-4.np: |  | 0 |  |  | v.č.201-204-SO-02 ubytovna-půdorys 1.-4.np:
|  | 207-SO-02 ubytovna-pohled severozápadní: |  | 0 |  |  | 207-SO-02 ubytovna-pohled severozápadní:
|  | 2000x1600mm:2*1*25 |  | 50 |  |  | 2000x1600mm:2*1*25
|  | 2900x1600mm:2*1*22 |  | 44 |  |  | 2900x1600mm:2*1*22
|  | 2100x1600mm:2*1*13 |  | 26 |  |  | 2100x1600mm:2*1*13
|  | 1450x1600mm:2*1 |  | 2 |  |  | 1450x1600mm:2*1
|  | 1200x1600mm:2*1*7 |  | 14 |  |  | 1200x1600mm:2*1*7
|  | v.č.208-SO-02 ubytovna-pohled jihovýchodní: |  | 0 |  |  | v.č.208-SO-02 ubytovna-pohled jihovýchodní:
|  | 2000x1600mm:2*1*31 |  | 62 |  |  | 2000x1600mm:2*1*31
|  | 2900x1600mm:2*1*30 |  | 60 |  |  | 2900x1600mm:2*1*30
|  | 2700x1650mm:2*1*2 |  | 4 |  |  | 2700x1650mm:2*1*2
113 | 968061125R00 | Vyvěšení dřevěných dveřních křídel pl. do 2 m2 | kus | 20 | 0 | 0 |  | 2 | 1 | 1 | 1 | 1 | 0 | 0 | 0 | 0 | 0 | 1 | 1 | 0
|  | v.č.201-204-SO-02 ubytovna-půdorys 1.-4.np: |  | 0 |  |  | v.č.201-204-SO-02 ubytovna-půdorys 1.-4.np:
|  | 207-SO-02 ubytovna-pohled severozápadní: |  | 0 |  |  | 207-SO-02 ubytovna-pohled severozápadní:
|  | 800x2350mm:2 |  | 2 |  |  | 800x2350mm:2
|  | 800x2200mm:18 |  | 18 |  |  | 800x2200mm:18
114 | 968061126R00 | Vyvěšení dřevěných dveřních křídel pl. nad 2 m2 | kus | 1 | 0 | 0 |  | 2 | 1 | 1 | 1 | 1 | 0 | 0 | 0 | 0 | 0 | 1 | 1 | 0
|  | v.č.201-204-SO-02 ubytovna-půdorys 1.-4.np: |  | 0 |  |  | v.č.201-204-SO-02 ubytovna-půdorys 1.-4.np:
|  | 207-SO-02 ubytovna-pohled severozápadní: |  | 0 |  |  | 207-SO-02 ubytovna-pohled severozápadní:
|  | 1100x2350mm:1 |  | 1 |  |  | 1100x2350mm:1
115 | 968062355R00 | Vybourání dřevěných rámů oken dvojitých pl. 2 m2 | m2 | 13.44 | 0 | 0 |  | 2 | 1 | 1 | 1 | 1 | 0 | 0 | 0 | 0 | 0 | 1 | 1 | 0
|  | v.č.201-204-SO-02 ubytovna-půdorys 1.-4.np: |  | 0 |  |  | v.č.201-204-SO-02 ubytovna-půdorys 1.-4.np:
|  | 207-SO-02 ubytovna-pohled severozápadní: |  | 0 |  |  | 207-SO-02 ubytovna-pohled severozápadní:
|  | 1200x1600mm:1,2*1,6*7 |  | 13.44 |  |  | 1200x1600mm:1,2*1,6*7
116 | 968062356R00 | Vybourání dřevěných rámů oken dvojitých pl. 4 m2 | m2 | 225.2 | 0 | 0 |  | 2 | 1 | 1 | 1 | 1 | 0 | 0 | 0 | 0 | 0 | 1 | 1 | 0
|  | v.č.201-204-SO-02 ubytovna-půdorys 1.-4.np: |  | 0 |  |  | v.č.201-204-SO-02 ubytovna-půdorys 1.-4.np:
|  | 207-SO-02 ubytovna-pohled severozápadní: |  | 0 |  |  | 207-SO-02 ubytovna-pohled severozápadní:
|  | 2000x1600mm:2*1,6*25 |  | 80 |  |  | 2000x1600mm:2*1,6*25
|  | 2100x1600mm:2,1*1,6*13 |  | 43.68 |  |  | 2100x1600mm:2,1*1,6*13
|  | 1450x1600mm:1,45*1,6 |  | 2.32 |  |  | 1450x1600mm:1,45*1,6
|  | v.č.208-SO-02 ubytovna-pohled jihovýchodní: |  | 0 |  |  | v.č.208-SO-02 ubytovna-pohled jihovýchodní:
|  | 2000x1600mm:2*1,6*31 |  | 99.2 |  |  | 2000x1600mm:2*1,6*31
117 | 968062357R00 | Vybourání dřevěných rámů oken dvojitých nad 4 m2 | m2 | 250.19 | 0 | 0 |  | 2 | 1 | 1 | 1 | 1 | 0 | 0 | 0 | 0 | 0 | 1 | 1 | 0
|  | v.č.201-204-SO-02 ubytovna-půdorys 1.-4.np: |  | 0 |  |  | v.č.201-204-SO-02 ubytovna-půdorys 1.-4.np:
|  | 207-SO-02 ubytovna-pohled severozápadní: |  | 0 |  |  | 207-SO-02 ubytovna-pohled severozápadní:
|  | 2900x1600mm:2,9*1,6*22 |  | 102.08 |  |  | 2900x1600mm:2,9*1,6*22
|  | v.č.208-SO-02 ubytovna-pohled jihovýchodní: |  | 0 |  |  | v.č.208-SO-02 ubytovna-pohled jihovýchodní:
|  | 2900x1600mm:2,9*1,6*30 |  | 139.2 |  |  | 2900x1600mm:2,9*1,6*30
|  | 2700x1650mm:2,7*1,65*2 |  | 8.91 |  |  | 2700x1650mm:2,7*1,65*2
118 | 968062455R00 | Vybourání dřevěných dveřních zárubní pl. do 2 m2 | m2 | 35.44 | 0 | 0 |  | 2 | 1 | 1 | 1 | 1 | 0 | 0 | 0 | 0 | 0 | 1 | 1 | 0
|  | v.č.201-204-SO-02 ubytovna-půdorys 1.-4.np: |  | 0 |  |  | v.č.201-204-SO-02 ubytovna-půdorys 1.-4.np:
|  | 207-SO-02 ubytovna-pohled severozápadní: |  | 0 |  |  | 207-SO-02 ubytovna-pohled severozápadní:
|  | 800x2350mm:0,8*2,35*2 |  | 3.76 |  |  | 800x2350mm:0,8*2,35*2
|  | 800x2200mm:0,8*2,2*18 |  | 31.68 |  |  | 800x2200mm:0,8*2,2*18
119 | 968062456R00 | Vybourání dřevěných dveřních zárubní pl. nad 2 m2 | m2 | 2.585 | 0 | 0 |  | 2 | 1 | 1 | 1 | 1 | 0 | 0 | 0 | 0 | 0 | 1 | 1 | 0
|  | v.č.201-204-SO-02 ubytovna-půdorys 1.-4.np: |  | 0 |  |  | v.č.201-204-SO-02 ubytovna-půdorys 1.-4.np:
|  | 207-SO-02 ubytovna-pohled severozápadní: |  | 0 |  |  | 207-SO-02 ubytovna-pohled severozápadní:
|  | 1100x2350mm:1,1*2,35 |  | 2.585 |  |  | 1100x2350mm:1,1*2,35
120 | 968071125R00 | Vyvěšení, zavěšení kovových křídel dveří pl. 2 m2 | kus | 5 | 0 | 0 |  | 2 | 1 | 1 | 1 | 1 | 0 | 0 | 0 | 0 | 0 | 1 | 1 | 0
|  | v.č.201-204-SO-02 ubytovna-půdorys 1.-4.np: |  | 0 |  |  | v.č.201-204-SO-02 ubytovna-půdorys 1.-4.np:
|  | 208-SO-02 ubytovna-pohled jihovýchodní: |  | 0 |  |  | 208-SO-02 ubytovna-pohled jihovýchodní:
|  | stěna s 2-křídl.dveřmi 3200x2080mm:2*2 |  | 4 |  |  | stěna s 2-křídl.dveřmi 3200x2080mm:2*2
|  | v.č.209-SO-02 ubytovna-pohled jihozápadní: |  | 0 |  |  | v.č.209-SO-02 ubytovna-pohled jihozápadní:
|  | stěna s 1-křídl.dveřmi 1730x2650mm:1 |  | 1 |  |  | stěna s 1-křídl.dveřmi 1730x2650mm:1
121 | 968072641R00 | Vybourání kovových stěn, kromě výkladních | m2 | 17.8965 | 0 | 0 |  | 2 | 1 | 1 | 1 | 1 | 0 | 0 | 0 | 0 | 0 | 1 | 1 | 0
|  | v.č.201-204-SO-02 ubytovna-půdorys 1.-4.np: |  | 0 |  |  | v.č.201-204-SO-02 ubytovna-půdorys 1.-4.np:
|  | 208-SO-02 ubytovna-pohled jihovýchodní: |  | 0 |  |  | 208-SO-02 ubytovna-pohled jihovýchodní:
|  | stěna s 2-křídl.dveřmi 3200x2080mm:3,2*2,08*2 |  | 13.312 |  |  | stěna s 2-křídl.dveřmi 3200x2080mm:3,2*2,08*2
|  | v.č.209-SO-02 ubytovna-pohled jihozápadní: |  | 0 |  |  | v.č.209-SO-02 ubytovna-pohled jihozápadní:
|  | stěna s 1-křídl.dveřmi 1730x2650mm:1,73*2,65 |  | 4.5845 |  |  | stěna s 1-křídl.dveřmi 1730x2650mm:1,73*2,65
122 | 968083004R0D | Vybourání plastových oken nad 4 m2 (opatrná demontáž-znovu se použijí) | m2 | 9.28 | 0 | 0 |  | 2 | 1 | 1 | 1 | 1 | 0 | 0 | 0 | 0 | 0 | 1 | 1 | 0
|  | v.č.201-SO-02 ubytovna-půdorys 1.np: |  | 0 |  |  | v.č.201-SO-02 ubytovna-půdorys 1.np:
|  | 208-SO-02 ubytovna-pohled jihovýchodní: |  | 0 |  |  | 208-SO-02 ubytovna-pohled jihovýchodní:
|  | 210-SO-02 ubytovna-výrobky plastové: |  | 0 |  |  | 210-SO-02 ubytovna-výrobky plastové:
|  | SÚ11-117-demontáž plastového okna:2,9*1,6*2 |  | 9.28 |  |  | SÚ11-117-demontáž plastového okna:2,9*1,6*2
123 | 968095001R00 | Bourání parapetů dřevěných š. do 25 cm | m | 324.53 | 0 | 0 |  | 2 | 1 | 1 | 1 | 1 | 0 | 0 | 0 | 0 | 0 | 1 | 1 | 0
|  | demontáž parapetů:323,73+0,8 |  | 324.53 |  |  | demontáž parapetů:323,73+0,8
124 | 970251100R00 | Řezání železobetonu hl. řezu 100 mm | m | 2.9 | 0 | 0 |  | 2 | 1 | 1 | 1 | 1 | 0 | 0 | 0 | 0 | 0 | 1 | 1 | 0
|  | v.č.201-SO-02 ubytovna-půdorys 1.np: |  | 0 |  |  | v.č.201-SO-02 ubytovna-půdorys 1.np:
|  | legenda stavebních úprav: |  | 0 |  |  | legenda stavebních úprav:
|  | SÚ18-úprava stávajícího lapolu: |  | 0 |  |  | SÚ18-úprava stávajícího lapolu:
|  | zkrácení pzd desek tl.90mm:0,3*2 |  | 0.6 |  |  | zkrácení pzd desek tl.90mm:0,3*2
|  | v.č.201-204-SO-02 ubytovna-půdorys 1.-4.np: |  | 0 |  |  | v.č.201-204-SO-02 ubytovna-půdorys 1.-4.np:
|  | 207-SO-02 ubytovna-pohled severozápadní: |  | 0 |  |  | 207-SO-02 ubytovna-pohled severozápadní:
|  | vybourání parapetu v žb panelu tl.60mm (sendvič):0,75*2+0,8 |  | 2.3 |  |  | vybourání parapetu v žb panelu tl.60mm (sendvič):0,75*2+0,8
125 | 970251200R00 | Řezání železobetonu hl. řezu 200 mm | m | 2.3 | 0 | 0 |  | 2 | 1 | 1 | 1 | 1 | 0 | 0 | 0 | 0 | 0 | 1 | 1 | 0
|  | v.č.201-204-SO-02 ubytovna-půdorys 1.-4.np: |  | 0 |  |  | v.č.201-204-SO-02 ubytovna-půdorys 1.-4.np:
|  | 207-SO-02 ubytovna-pohled severozápadní: |  | 0 |  |  | 207-SO-02 ubytovna-pohled severozápadní:
|  | vybourání parapetu v žb panelu tl.155mm (sendvič):0,75*2+0,8 |  | 2.3 |  |  | vybourání parapetu v žb panelu tl.155mm (sendvič):0,75*2+0,8
126 | 971052521R00 | Vybourání otvorů zdi želbet. pl. 1 m2, tl. 10 cm | m2 | 0.6 | 0 | 0 |  | 2 | 1 | 1 | 1 | 1 | 0 | 0 | 0 | 0 | 0 | 1 | 1 | 0
|  | v.č.201-204-SO-02 ubytovna-půdorys 1.-4.np: |  | 0 |  |  | v.č.201-204-SO-02 ubytovna-půdorys 1.-4.np:
|  | 207-SO-02 ubytovna-pohled severozápadní: |  | 0 |  |  | 207-SO-02 ubytovna-pohled severozápadní:
|  | vybourání parapetu v žb panelu tl.60mm (sendvič):0,75*0,8 |  | 0.6 |  |  | vybourání parapetu v žb panelu tl.60mm (sendvič):0,75*0,8
127 | 971052551R00 | Vybourání otvorů zdi želbet. pl. 1 m2, tl. 60 cm | m3 | 0.093 | 0 | 0 |  | 2 | 1 | 1 | 1 | 1 | 0 | 0 | 0 | 0 | 0 | 1 | 1 | 0
|  | v.č.201-204-SO-02 ubytovna-půdorys 1.-4.np: |  | 0 |  |  | v.č.201-204-SO-02 ubytovna-půdorys 1.-4.np:
|  | 207-SO-02 ubytovna-pohled severozápadní: |  | 0 |  |  | 207-SO-02 ubytovna-pohled severozápadní:
|  | vybourání parapetu v žb panelu tl.155mm (sendvič):0,75*0,8*0,155 |  | 0.093 |  |  | vybourání parapetu v žb panelu tl.155mm (sendvič):0,75*0,8*0,155
128 | 973031335R00 | Vysekání kapes zeď cih. MVC pl. 0,16 m2, hl. 30 cm | kus | 4 | 0 | 0 |  | 2 | 1 | 1 | 1 | 1 | 0 | 0 | 0 | 0 | 0 | 1 | 1 | 0
|  | v.č.212-SO-02 ubytovna-výrobky zámečnické: |  | 0 |  |  | v.č.212-SO-02 ubytovna-výrobky zámečnické:
|  | 304-pro osazení 2x I160,dl.4000mm:2*2 |  | 4 |  |  | 304-pro osazení 2x I160,dl.4000mm:2*2
129 | 973031824R00 | Vysekání kapes pro zavázání zdí tl. 30 cm | m | 5.22 | 0 | 0 |  | 2 | 1 | 1 | 1 | 1 | 0 | 0 | 0 | 0 | 0 | 1 | 1 | 0
|  | řez C2-C2,pohled severozápadní: |  | 0 |  |  | řez C2-C2,pohled severozápadní:
|  | legenda stavebních úprav: |  | 0 |  |  | legenda stavebních úprav:
|  | SÚ14-pro dozdívky z porobetonu tl.200mm:(1,53+0,34-0,16+0,9)*2 |  | 5.22 |  |  | SÚ14-pro dozdívky z porobetonu tl.200mm:(1,53+0,34-0,16+0,9)*2
130 | 973031825R00 | Vysekání kapes pro zavázání zdí tl. 45 cm | m | 1.45 | 0 | 0 |  | 2 | 1 | 1 | 1 | 1 | 0 | 0 | 0 | 0 | 0 | 1 | 1 | 0
|  | řez C2-C2,pohled severozápadní: |  | 0 |  |  | řez C2-C2,pohled severozápadní:
|  | legenda stavebních úprav: |  | 0 |  |  | legenda stavebních úprav:
|  | SÚ14-pro dozdívky z porobetonu tl.450mm:1,45 |  | 1.45 |  |  | SÚ14-pro dozdívky z porobetonu tl.450mm:1,45
131 | 975043111R00 | Jednořad.podchycení stropů do 3,5 m,do 750 kg/m | m | 12.45 | 0 | 0 |  | 2 | 1 | 1 | 1 | 1 | 0 | 0 | 0 | 0 | 0 | 1 | 1 | 0
|  | v.č.201-SO-02 ubytovna-půdorys 1.np: |  | 0 |  |  | v.č.201-SO-02 ubytovna-půdorys 1.np:
|  | legenda stavebních úprav: |  | 0 |  |  | legenda stavebních úprav:
|  | SÚ08-demontáž o.k.sloupků+vaznice (u fasády): |  | 0 |  |  | SÚ08-demontáž o.k.sloupků+vaznice (u fasády):
|  | přístřešek nad vstupem:4,2 |  | 4.2 |  |  | přístřešek nad vstupem:4,2
|  | SÚ08-demontáž o.k.sloupků+vaznice (u fasády): |  | 0 |  |  | SÚ08-demontáž o.k.sloupků+vaznice (u fasády):
|  | přístřešek pro odložení kol,příp.kočárků:8,25 |  | 8.25 |  |  | přístřešek pro odložení kol,příp.kočárků:8,25
132 | 975048111R00 | Příplatek za každý další 1 m výšky,do 750 kg/m | m | 4.2 | 0 | 0 |  | 2 | 1 | 1 | 1 | 1 | 0 | 0 | 0 | 0 | 0 | 1 | 1 | 0
|  | v.č.201-SO-02 ubytovna-půdorys 1.np: |  | 0 |  |  | v.č.201-SO-02 ubytovna-půdorys 1.np:
|  | legenda stavebních úprav: |  | 0 |  |  | legenda stavebních úprav:
|  | SÚ08-demontáž o.k.sloupků+vaznice (u fasády): |  | 0 |  |  | SÚ08-demontáž o.k.sloupků+vaznice (u fasády):
|  | přístřešek nad vstupem:4,2 |  | 4.2 |  |  | přístřešek nad vstupem:4,2
133 | 976071111R00 | Vybourání kovových zábradlí a madel | m | 62.1 | 0 | 0 |  | 2 | 1 | 1 | 1 | 1 | 0 | 0 | 0 | 0 | 0 | 1 | 1 | 0
|  | zábradlí z ocelových profilů v.1,0m, prosklené: |  | 0 |  |  | zábradlí z ocelových profilů v.1,0m, prosklené:
|  | š.2610mm:2,61*6 |  | 15.66 |  |  | š.2610mm:2,61*6
|  | 3920mm:3,92*6 |  | 23.52 |  |  | 3920mm:3,92*6
|  | 3820mm:3,82*6 |  | 22.92 |  |  | 3820mm:3,82*6
134 | 976072231R00 | Vybourání kov. komín. dvířek pl. 0,3 m2 ze zdi bet | kus | 9 | 0 | 0 |  | 2 | 1 | 1 | 1 | 1 | 0 | 0 | 0 | 0 | 0 | 1 | 1 | 0
|  | v.č.201-SO-02 ubytovna-půdorys 1.np: |  | 0 |  |  | v.č.201-SO-02 ubytovna-půdorys 1.np:
|  | legenda stavebních úprav: |  | 0 |  |  | legenda stavebních úprav:
|  | SÚ24-demontáž větracích mřížek (viz pohledy): |  | 0 |  |  | SÚ24-demontáž větracích mřížek (viz pohledy):
|  | 250x250mm:4 |  | 4 |  |  | 250x250mm:4
|  | 350x350mm:5 |  | 5 |  |  | 350x350mm:5
135 | 976085311R00 | Vybourání kanal.rámů a poklopů plochy do 0,6 m2 | kus | 1 | 0 | 0 |  | 2 | 1 | 1 | 1 | 1 | 0 | 0 | 0 | 0 | 0 | 1 | 1 | 0
|  | v.č.201-SO-02 ubytovna-půdorys 1.np: |  | 0 |  |  | v.č.201-SO-02 ubytovna-půdorys 1.np:
|  | legenda stavebních úprav: |  | 0 |  |  | legenda stavebních úprav:
|  | SÚ18-úprava stávajícího lapolu: |  | 0 |  |  | SÚ18-úprava stávajícího lapolu:
|  | demontáž poklopu 600x600mm:1 |  | 1 |  |  | demontáž poklopu 600x600mm:1
136 | 977151125U00 | Vrt jádrový D do 200mm | m | 0.43 | 0 | 0 |  | 2 | 1 | 1 | 1 | 1 | 0 | 0 | 0 | 0 | 0 | 1 | 1 | 0
|  | v.č.201-SO-02 ubytovna-půdorys 1.np: |  | 0 |  |  | v.č.201-SO-02 ubytovna-půdorys 1.np:
|  | legenda stavebních úprav: |  | 0 |  |  | legenda stavebních úprav:
|  | SÚ26-2x prostup betonovou stěnou dn200mm tl.295mm: |  | 0 |  |  | SÚ26-2x prostup betonovou stěnou dn200mm tl.295mm:
|  | (beton 60+155mm):(0,06+0,155)*2 |  | 0.43 |  |  | (beton 60+155mm):(0,06+0,155)*2
137 | 978015231R00 | Otlučení omítek vnějších MVC v složit.1-4 do 20 % | m2 | 1415.47 | 0 | 0 |  | 2 | 1 | 1 | 1 | 1 | 0 | 0 | 0 | 0 | 0 | 1 | 1 | 0
|  | viz oprava omítek z 20%:1415,47 |  | 1415.47 |  |  | viz oprava omítek z 20%:1415,47
138 | 978059631R00 | Odsekání vnějších obkladů stěn nad 2 m2 | m2 | 181.9162 | 0 | 0 |  | 2 | 1 | 1 | 1 | 1 | 0 | 0 | 0 | 0 | 0 | 1 | 1 | 0
|  | v.č.201-SO-02 ubytovna-půdorys 1.np: |  | 0 |  |  | v.č.201-SO-02 ubytovna-půdorys 1.np:
|  | SÚ13-vybourání keramického obkladu z kabřince: |  | 0 |  |  | SÚ13-vybourání keramického obkladu z kabřince:
|  | po horní rám výplní otvorů v 1.np: |  | 0 |  |  | po horní rám výplní otvorů v 1.np:
|  | v.č.207-SO-02 ubytovna-pohled severozápadní: |  | 0 |  |  | v.č.207-SO-02 ubytovna-pohled severozápadní:
|  | 62,3*2,625-0,4*0,3-18,815*0,2 |  | 159.6545 |  |  | 62,3*2,625-0,4*0,3-18,815*0,2
|  | -2*1,6*7+0,1*(2+1,6*2)*7 |  | -18.76 |  |  | -2*1,6*7+0,1*(2+1,6*2)*7
|  | -2,9*1,6*7+0,1*(2,9+1,6*2)*7 |  | -28.21 |  |  | -2,9*1,6*7+0,1*(2,9+1,6*2)*7
|  | -1,1*2,35+0,1*(1,1+2,35*2) |  | -2.005 |  |  | -1,1*2,35+0,1*(1,1+2,35*2)
|  | -1,45*1,6+0,1*(1,45+1,6*2) |  | -1.855 |  |  | -1,45*1,6+0,1*(1,45+1,6*2)
|  | -0,8*2,35-1,2*1,6+0,1*(2+2,35*2) |  | -3.13 |  |  | -0,8*2,35-1,2*1,6+0,1*(2+2,35*2)
|  | -0,8*2,35-2,1*1,6+0,1*(2,9+2,35*2) |  | -4.48 |  |  | -0,8*2,35-2,1*1,6+0,1*(2,9+2,35*2)
|  | kolem copilitové stěny (viz foto):0,785*(2,025+4,875)+0,79*4,875+0,1*(2,025+4,875*2)+15 |  | 25.4452 |  |  | kolem copilitové stěny (viz foto):0,785*(2,025+4,875)+0,79*4,875+0,1*(2,025+4,875*2)+15
|  | v.č.208-SO-02 ubytovna-pohled jihovýchodní: |  | 0 |  |  | v.č.208-SO-02 ubytovna-pohled jihovýchodní:
|  | 58,45*2,7-1,5*0,15 |  | 157.59 |  |  | 58,45*2,7-1,5*0,15
|  | -2*1,6*7+0,1*(2+1,6*2)*7 |  | -18.76 |  |  | -2*1,6*7+0,1*(2+1,6*2)*7
|  | -2,9*1,6*7+0,1*(2,9+1,6*2)*7 |  | -28.21 |  |  | -2,9*1,6*7+0,1*(2,9+1,6*2)*7
|  | -3,2*1,0*2+0,1*1,0*2*2 |  | -6 |  |  | -3,2*1,0*2+0,1*1,0*2*2
|  | v.č.209-SO-02 ubytovna-pohled jihozápadní: |  | 0 |  |  | v.č.209-SO-02 ubytovna-pohled jihozápadní:
|  | 8,06*2,7+8,06*2,625 |  | 42.9195 |  |  | 8,06*2,7+8,06*2,625
|  | v.č.202-SO-02 ubytovna-půdorys 2.np: |  | 0 |  |  | v.č.202-SO-02 ubytovna-půdorys 2.np:
|  | 2,75*(2,25+1,875)/2 |  | 5.6719 |  |  | 2,75*(2,25+1,875)/2
|  | Mezisoučet |  | 279.8711 |  |  | Mezisoučet
|  | -část obkladu opadaného-cca 35%:-279,8711*0,35 |  | -97.9549 |  |  | -část obkladu opadaného-cca 35%:-279,8711*0,35
139 | 979071131R00 | Očištění vybouraných kostek mozaikových, kam. těž. | m2 | 16.575 | 0 | 0 |  | 2 | 1 | 1 | 1 | 1 | 0 | 0 | 0 | 0 | 0 | 1 | 1 | 0
|  | v.č.201-SO-02 ubytovna-půdorys 1.np: |  | 0 |  |  | v.č.201-SO-02 ubytovna-půdorys 1.np:
|  | legenda stavebních úprav: |  | 0 |  |  | legenda stavebních úprav:
|  | SÚ05-demontáž stávající zámkové dlažby:18,815*0,6+8,81*0,6 |  | 16.575 |  |  | SÚ05-demontáž stávající zámkové dlažby:18,815*0,6+8,81*0,6
140 | 96650 | Demontáž svislých lan hromosvodu vč.kotvení | m | 75.625 | 0 | 0 |  | 2 | 12 | 0 | 137 | 1 | 0 | 0 | 0 | 0 | 0 | 12 | 0 | 0
|  | v.č.201-SO-02 ubytovna-půdorys 1.np: |  | 0 |  |  | v.č.201-SO-02 ubytovna-půdorys 1.np:
|  | legenda stavebních úprav: |  | 0 |  |  | legenda stavebních úprav:
|  | SÚ07-demontáž stávajících lan vč.kotvení:12,595*3+12,52*2 |  | 62.825 |  |  | SÚ07-demontáž stávajících lan vč.kotvení:12,595*3+12,52*2
|  | v.č.202-SO-02 ubytovna-půdorys 2.np: |  | 0 |  |  | v.č.202-SO-02 ubytovna-půdorys 2.np:
|  | legenda stavebních úprav: |  | 0 |  |  | legenda stavebních úprav:
|  | SÚ07-demontáž stávajících lan vč.kotvení:7,65+2,65+2,5 |  | 12.8 |  |  | SÚ07-demontáž stávajících lan vč.kotvení:7,65+2,65+2,5
141 | 900 RT2 | HZS-demontáže Práce v tarifní třídě 5 | h | 96 | 0 | 0 |  | 2 | 1 | 1 | 1 | 1 | 0 | 0 | 0 | 0 | 0 | 1 | 1 | 0
|  | demontáže stávajících prvků na fasádě.které nebudou už využity:25 |  | 25 |  |  | demontáže stávajících prvků na fasádě.které nebudou už využity:25
|  | v.č.201-SO-02 ubytovna-půdorys 1.np: |  | 0 |  |  | v.č.201-SO-02 ubytovna-půdorys 1.np:
|  | legenda stavebních úprav: |  | 0 |  |  | legenda stavebních úprav:
|  | SÚ06-demontáž popínavých rostlin na fasádě:18 |  | 18 |  |  | SÚ06-demontáž popínavých rostlin na fasádě:18
|  | SÚ09-demontáž přístřešku nad vstupem:15 |  | 15 |  |  | SÚ09-demontáž přístřešku nad vstupem:15
|  | SÚ23-demontáž markýz nad okny:6*3 |  | 18 |  |  | SÚ23-demontáž markýz nad okny:6*3
|  | SÚ27-odstranění stáv.dřevěné konstrukce před oknem:5 |  | 5 |  |  | SÚ27-odstranění stáv.dřevěné konstrukce před oknem:5
|  | v.č.202-SO-02 ubytovna-půdorys 2.np: |  | 0 |  |  | v.č.202-SO-02 ubytovna-půdorys 2.np:
|  | legenda stavebních úprav: |  | 0 |  |  | legenda stavebních úprav:
|  | SÚ16-odstranění stávajícího sdk obkladu stěn:15 |  | 15 |  |  | SÚ16-odstranění stávajícího sdk obkladu stěn:15
| Celkem za | 96 Bourání konstrukcí |  |  |  | 0 |  | 4 |  |  |  |  | 0 | 0 | 0 | 0 | 0
Díl: | 99 | Staveništní přesun hmot | [5 empty] | 1
142 | 999281111R00 | Přesun hmot pro opravy a údržbu do výšky 25 m | t | 203.4105 | 0 | 0 |  | 2 | 1 | 1 | 1 | 1 | 0 | 0 | 0 | 0 | 0 | 1 | 1 | 0
| Celkem za | 99 Staveništní přesun hmot |  |  |  | 0 |  | 4 |  |  |  |  | 0 | 0 | 0 | 0 | 0
Díl: | 711 | Izolace proti vodě | [5 empty] | 1
143 | 711212002RT3 | Stěrka hydroizolační těsnicí hmotou pružná hydroizolace tl. 2mm | m2 | 91.956 | 0 | 0 |  | 2 | 1 | 7 | 7 | 2 | 0 | 0 | 0 | 0 | 0 | 1 | 7 | 0
|  | v.č.202-SO-02-ubytovna-půdorys 2.np: |  | 0 |  |  | v.č.202-SO-02-ubytovna-půdorys 2.np:
|  | legenda stavebních úprav: |  | 0 |  |  | legenda stavebních úprav:
|  | SÚ10-hydroizolace podesty schodiště :1*2,1 |  | 2.1 |  |  | SÚ10-hydroizolace podesty schodiště :1*2,1
|  | -hydroizolace schodiš.stupňů :9*2,1*(0,19+0,25) |  | 8.316 |  |  | -hydroizolace schodiš.stupňů :9*2,1*(0,19+0,25)
|  | SÚ19-úprava stávajících balkonů-stěrková hydroizolace:(2,5*1,2+3,7*1,2*2)*2 |  | 23.76 |  |  | SÚ19-úprava stávajících balkonů-stěrková hydroizolace:(2,5*1,2+3,7*1,2*2)*2
|  | vytažení na svislo 0,1m:((2,5+1,2*2)*0,1+(3,7+1,2*2)*0,1*2)*2 |  | 3.42 |  |  | vytažení na svislo 0,1m:((2,5+1,2*2)*0,1+(3,7+1,2*2)*0,1*2)*2
|  | v.č.203,204-SO-02-ubytovna-půdorys 3.,4.np: |  | 0 |  |  | v.č.203,204-SO-02-ubytovna-půdorys 3.,4.np:
|  | legenda stavebních úprav: |  | 0 |  |  | legenda stavebních úprav:
|  | SÚ20-úprava stávajících balkonů-stěrková hydroizolace:(2,5*1,2+3,7*1,2*2)*2*2 |  | 47.52 |  |  | SÚ20-úprava stávajících balkonů-stěrková hydroizolace:(2,5*1,2+3,7*1,2*2)*2*2
|  | vytažení na svislo 0,1m:((2,5+1,2*2)*0,1+(3,7+1,2*2)*0,1*2)*2*2 |  | 6.84 |  |  | vytažení na svislo 0,1m:((2,5+1,2*2)*0,1+(3,7+1,2*2)*0,1*2)*2*2
144 | 711212601RT2 | Těsnicí pás do spoje podlaha - stěna š. 100 mm | m | 102.6 | 0 | 0 |  | 2 | 1 | 7 | 7 | 2 | 0 | 0 | 0 | 0 | 0 | 1 | 7 | 0
|  | v.č.202-SO-02-ubytovna-půdorys 2.np: |  | 0 |  |  | v.č.202-SO-02-ubytovna-půdorys 2.np:
|  | legenda stavebních úprav: |  | 0 |  |  | legenda stavebních úprav:
|  | SÚ19-úprava stávajících balkonů-stěrková hydroizolace: |  | 0 |  |  | SÚ19-úprava stávajících balkonů-stěrková hydroizolace:
|  | podlaha+stěna:((2,5+1,2*2)+(3,7+1,2*2)*2)*2 |  | 34.2 |  |  | podlaha+stěna:((2,5+1,2*2)+(3,7+1,2*2)*2)*2
|  | v.č.203,204-SO-02-ubytovna-půdorys 3.,4.np: |  | 0 |  |  | v.č.203,204-SO-02-ubytovna-půdorys 3.,4.np:
|  | legenda stavebních úprav: |  | 0 |  |  | legenda stavebních úprav:
|  | SÚ20-úprava stávajících balkonů-stěrková hydroizolace: |  | 0 |  |  | SÚ20-úprava stávajících balkonů-stěrková hydroizolace:
|  | podlaha+stěna:((2,5+1,2*2)+(3,7+1,2*2)*2)*2*2 |  | 68.4 |  |  | podlaha+stěna:((2,5+1,2*2)+(3,7+1,2*2)*2)*2*2
145 | 711482020RZU | Izolační systém nopovou folií, svisle včetně dodávky fólie a doplňků | m2 | 92.67 | 0 | 0 |  | 2 | 1 | 7 | 7 | 2 | 0 | 0 | 0 | 0 | 0 | 1 | 7 | 0
|  | XPS/10 pod út:92,67 |  | 92.67 |  |  | XPS/10 pod út:92,67
146 | 998711203R00 | Přesun hmot pro izolace proti vodě, výšky do 60 m | % | 0 | 0 | 0 |  | 2 | 1 | 7 | 7 | 2 | 0 | 0 | 0 | 0 | 0 | 1 | 7 | 0
| Celkem za | 711 Izolace proti vodě |  |  |  | 0 |  | 4 |  |  |  |  | 0 | 0 | 0 | 0 | 0
Díl: | 712 | Živičné krytiny | [5 empty] | 1
147 | 712300831RT3 | Odstranění živičné krytiny střech do 10° 1vrstvé z ploch jednotlivě nad 20 m2 | m2 | 1092.8083 | 0 | 0 |  | 2 | 1 | 7 | 7 | 2 | 0 | 0 | 0 | 0 | 0 | 1 | 7 | 0
|  | odstranění stávajících vrstev střechy: |  | 0 |  |  | odstranění stávajících vrstev střechy:
|  | nakašírovaný asf.pás na deskách POLSID tl.50mm: |  | 0 |  |  | nakašírovaný asf.pás na deskách POLSID tl.50mm:
|  | střecha ZS/T1:1063,5656 |  | 1063.5656 |  |  | střecha ZS/T1:1063,5656
|  | ZS/T3-demontáž :29,2427 |  | 29.2427 |  |  | ZS/T3-demontáž :29,2427
148 | 712300832RT3 | Odstranění živičné krytiny střech do 10° 2vrstvé z ploch jednotlivě nad 20 m2 | m2 | 61.2731 | 0 | 0 |  | 2 | 1 | 7 | 7 | 2 | 0 | 0 | 0 | 0 | 0 | 1 | 7 | 0
|  | odstranění stávajících vrstev střechy: |  | 0 |  |  | odstranění stávajících vrstev střechy:
|  | v.č.203-SO-02 ubytovna-půdorys 3.np: |  | 0 |  |  | v.č.203-SO-02 ubytovna-půdorys 3.np:
|  | legenda stavebních úprav: |  | 0 |  |  | legenda stavebních úprav:
|  | SÚ17-demontáž střešní krytiny:4,875*1,35+4,5*0,35+10,65*5,25/2+10,65*4,725/2 |  | 61.2731 |  |  | SÚ17-demontáž střešní krytiny:4,875*1,35+4,5*0,35+10,65*5,25/2+10,65*4,725/2
149 | 712300833RT3 | Odstranění živičné krytiny střech do 10° 3vrstvé z ploch jednotlivě nad 20 m2 | m2 | 1202.0891 | 0 | 0 |  | 2 | 1 | 7 | 7 | 2 | 0 | 0 | 0 | 0 | 0 | 1 | 7 | 0
|  | legenda stavebních úprav: |  | 0 |  |  | legenda stavebních úprav:
|  | odstranění stávajících vrstev střechy: |  | 0 |  |  | odstranění stávajících vrstev střechy:
|  | asf.pásy tl.30mm: |  | 0 |  |  | asf.pásy tl.30mm:
|  | střecha ZS/T1 vč.vytažení na atiku:1063,5656*1,1 |  | 1169.9222 |  |  | střecha ZS/T1 vč.vytažení na atiku:1063,5656*1,1
|  | ZS/T3 vč.vytažení na atiku:29,2427*1,1 |  | 32.167 |  |  | ZS/T3 vč.vytažení na atiku:29,2427*1,1
150 | 712300834RT3 | Příplatek za odstranění každé další vrstvy z ploch jednotlivě nad 20 m2 | m2 | 2404.1783 | 0 | 0 |  | 2 | 1 | 7 | 7 | 2 | 0 | 0 | 0 | 0 | 0 | 1 | 7 | 0
|  | legenda stavebních úprav: |  | 0 |  |  | legenda stavebních úprav:
|  | odstranění stávajících vrstev střechy: |  | 0 |  |  | odstranění stávajících vrstev střechy:
|  | asf.pásy tl.30mm: |  | 0 |  |  | asf.pásy tl.30mm:
|  | střecha ZS/T1 vč.vytažení na atiku:1063,5656*1,1*2 |  | 2339.8443 |  |  | střecha ZS/T1 vč.vytažení na atiku:1063,5656*1,1*2
|  | ZS/T3 vč.vytažení na atiku:29,2427*1,1*2 |  | 64.3339 |  |  | ZS/T3 vč.vytažení na atiku:29,2427*1,1*2
151 | 712311101RZ1 | Povlaková krytina střech do 10°, za studena 1 x nátěr - včetně dodávky | m2 | 1092.8083 | 0 | 0 |  | 2 | 1 | 7 | 7 | 2 | 0 | 0 | 0 | 0 | 0 | 1 | 7 | 0
|  | nátěr: |  | 0 |  |  | nátěr:
|  | střecha ZS/T1:1063,5656 |  | 1063.5656 |  |  | střecha ZS/T1:1063,5656
|  | ZS/T3:29,2427 |  | 29.2427 |  |  | ZS/T3:29,2427
152 | 712341559R00 | Povlaková krytina střech do 10°, přitavením | m2 | 1092.8083 | 0 | 0 |  | 2 | 1 | 7 | 7 | 2 | 0 | 0 | 0 | 0 | 0 | 1 | 7 | 0
|  | parozábrana z modifik.asf.pásu z vložkou ze skelných vláken: |  | 0 |  |  | parozábrana z modifik.asf.pásu z vložkou ze skelných vláken:
|  | střecha ZS/T1:1063,5656 |  | 1063.5656 |  |  | střecha ZS/T1:1063,5656
|  | ZS/T3:29,2427 |  | 29.2427 |  |  | ZS/T3:29,2427
153 | 712361703R00 | Povlaková krytina střech do 10°, fólií lepenou | m2 | 2.7 | 0 | 0 |  | 2 | 1 | 7 | 7 | 2 | 0 | 0 | 0 | 0 | 0 | 1 | 7 | 0
|  | v.č.201-SO-02 ubytovna-půdorys 1.np: |  | 0 |  |  | v.č.201-SO-02 ubytovna-půdorys 1.np:
|  | legenda stavebních úprav: |  | 0 |  |  | legenda stavebních úprav:
|  | SÚ18-úprava stávajícího lapolu: |  | 0 |  |  | SÚ18-úprava stávajícího lapolu:
|  | strop lapolu:1,8*1,5 |  | 2.7 |  |  | strop lapolu:1,8*1,5
154 | 712372111R0K | Krytina střech do 10° fólie, 4 kotvy/m2, na beton tl.izolace 300-600mm | m2 | 1177.2021 | 0 | 0 |  | 2 | 1 | 7 | 7 | 2 | 0 | 0 | 0 | 0 | 0 | 1 | 7 | 0
|  | pozor nutné prodloužení kotevních šroubů přes tepelnou izolaci: |  | 0 |  |  | pozor nutné prodloužení kotevních šroubů přes tepelnou izolaci:
|  | kotvení šrouby do betonu ,s talířovými podložkami: |  | 0 |  |  | kotvení šrouby do betonu ,s talířovými podložkami:
|  | střešní mPVC folie vyztužená polyesterovou tkaninou tl.2mm,popř.: |  | 0 |  |  | střešní mPVC folie vyztužená polyesterovou tkaninou tl.2mm,popř.:
|  | tl.2,4mm: |  | 0 |  |  | tl.2,4mm:
|  | v.č.205-SO-02-ubytovna-půdorys střechy: |  | 0 |  |  | v.č.205-SO-02-ubytovna-půdorys střechy:
|  | Broof t1: |  | 0 |  |  | Broof t1:
|  | střecha ZS/T1:(61,7-0,14*2)*(17,25-0,14*2) |  | 1042.2974 |  |  | střecha ZS/T1:(61,7-0,14*2)*(17,25-0,14*2)
|  | přetažení přes atiku:((62,3+0,14*2)+16,97)*2*0,58 |  | 92.278 |  |  | přetažení přes atiku:((62,3+0,14*2)+16,97)*2*0,58
|  | Mezisoučet |  | 1134.5754 |  |  | Mezisoučet
|  | Broof t3: |  | 0 |  |  | Broof t3:
|  | střecha ZS/T3:(3,835+2,72)/2*7,94 |  | 26.0234 |  |  | střecha ZS/T3:(3,835+2,72)/2*7,94
|  | přetažení přes atiku:9,245*0,45+5,085*0,78+3,845*0,73+9,45*0,6 |  | 16.6034 |  |  | přetažení přes atiku:9,245*0,45+5,085*0,78+3,845*0,73+9,45*0,6
|  | Mezisoučet |  | 42.6268 |  |  | Mezisoučet
155 | 712391171R00 | Povlaková krytina střech do 10°, podklad. textilie | m2 | 1310.4562 | 0 | 0 |  | 2 | 1 | 7 | 7 | 2 | 0 | 0 | 0 | 0 | 0 | 1 | 7 | 0
|  | podkladní textilie 300g/m2: |  | 0 |  |  | podkladní textilie 300g/m2:
|  | v.č.205-SO-02-ubytovna-půdorys střechy: |  | 0 |  |  | v.č.205-SO-02-ubytovna-půdorys střechy:
|  | střecha ZS/T1:(61,7-0,14*2)*(17,25-0,14*2) |  | 1042.2974 |  |  | střecha ZS/T1:(61,7-0,14*2)*(17,25-0,14*2)
|  | přetažení přes atiku:((62,3+0,14*2)+16,97)*2*0,58 |  | 92.278 |  |  | přetažení přes atiku:((62,3+0,14*2)+16,97)*2*0,58
|  | vytažení na svislo:(61,42+16,97)*2*(1,02*2-0,3-0,5)/2-2,305*(9,42-9,17) |  | 96.6273 |  |  | vytažení na svislo:(61,42+16,97)*2*(1,02*2-0,3-0,5)/2-2,305*(9,42-9,17)
|  | 0,375*2*(0,77-0,4) |  | 0.2775 |  |  | 0,375*2*(0,77-0,4)
|  | legenda stavebních úprav: |  | 0 |  |  | legenda stavebních úprav:
|  | 4-vytažení izolace soklu výlezu na střechu 830x1125mm v.300mm:(0,83+1,125)*2*0,3 |  | 1.173 |  |  | 4-vytažení izolace soklu výlezu na střechu 830x1125mm v.300mm:(0,83+1,125)*2*0,3
|  | 5-vytažení izolace soklu jednotek vzt v.300mm:(0,9*4+0,64*4+1,05*4)*0,3*3 |  | 9.324 |  |  | 5-vytažení izolace soklu jednotek vzt v.300mm:(0,9*4+0,64*4+1,05*4)*0,3*3
|  | (0,9*4+0,65*2+1,05*2)*0,3*3 |  | 6.3 |  |  | (0,9*4+0,65*2+1,05*2)*0,3*3
|  | (0,9*4+1,35*2+1,05*2)*0,3*2 |  | 5.04 |  |  | (0,9*4+1,35*2+1,05*2)*0,3*2
|  | 0,9*8*0,3 |  | 2.16 |  |  | 0,9*8*0,3
|  | 6-vytažení izolace na sokly antény v.300mm:0,5*4*0,3*3 |  | 1.8 |  |  | 6-vytažení izolace na sokly antény v.300mm:0,5*4*0,3*3
|  | v.č.201-SO-02 ubytovna-půdorys 1.np: |  | 0 |  |  | v.č.201-SO-02 ubytovna-půdorys 1.np:
|  | legenda stavebních úprav: |  | 0 |  |  | legenda stavebních úprav:
|  | SÚ18-úprava stávajícího lapolu: |  | 0 |  |  | SÚ18-úprava stávajícího lapolu:
|  | strop lapolu:1,8*1,5 |  | 2.7 |  |  | strop lapolu:1,8*1,5
|  | Mezisoučet |  | 1259.9772 |  |  | Mezisoučet
|  | podkladní textilie 120g/m2: |  | 0 |  |  | podkladní textilie 120g/m2:
|  | v.č.205-SO-02-ubytovna-půdorys střechy: |  | 0 |  |  | v.č.205-SO-02-ubytovna-půdorys střechy:
|  | střecha ZS/T3:(3,835+2,72)/2*7,94 |  | 26.0234 |  |  | střecha ZS/T3:(3,835+2,72)/2*7,94
|  | přetažení přes atiku:9,245*0,45+5,085*0,78+3,845*0,73+9,45*0,6 |  | 16.6034 |  |  | přetažení přes atiku:9,245*0,45+5,085*0,78+3,845*0,73+9,45*0,6
|  | vytažení na svislo:(3,835+2,72+7,94*2)*(0,7*2-0,3-0,4)/2 |  | 7.8522 |  |  | vytažení na svislo:(3,835+2,72+7,94*2)*(0,7*2-0,3-0,4)/2
|  | Mezisoučet |  | 50.479 |  |  | Mezisoučet
156 | 712399097R00 | Příplatek za plochu do 10 m2 NAIP, pryže, termopl. | m2 | 5.4 | 0 | 0 |  | 2 | 1 | 7 | 7 | 2 | 0 | 0 | 0 | 0 | 0 | 1 | 7 | 0
|  | v.č.201-SO-02 ubytovna-půdorys 1.np: |  | 0 |  |  | v.č.201-SO-02 ubytovna-půdorys 1.np:
|  | legenda stavebních úprav: |  | 0 |  |  | legenda stavebních úprav:
|  | SÚ18-úprava stávajícího lapolu: |  | 0 |  |  | SÚ18-úprava stávajícího lapolu:
|  | strop lapolu:1,8*1,5*2 |  | 5.4 |  |  | strop lapolu:1,8*1,5*2
157 | 712811101RZ1 | Samostatné vytažení izolace, za studena 1x nátěr - včetně dodávky | m2 | 170.5512 | 0 | 0 |  | 2 | 1 | 7 | 7 | 2 | 0 | 0 | 0 | 0 | 0 | 1 | 7 | 0
|  | nátěr ALP: |  | 0 |  |  | nátěr ALP:
|  | v.č.205-SO-02-ubytovna-půdorys střechy: |  | 0 |  |  | v.č.205-SO-02-ubytovna-půdorys střechy:
|  | vytažení na svislo z úr.+8,40 na úr.+9,42,popř.+9,17: |  | 0 |  |  | vytažení na svislo z úr.+8,40 na úr.+9,42,popř.+9,17:
|  | střecha ZS/T1:(61,7+17,25)*2*(9,42-8,4)-2,025*(9,42-9,17) |  | 160.5517 |  |  | střecha ZS/T1:(61,7+17,25)*2*(9,42-8,4)-2,025*(9,42-9,17)
|  | 0,375*2*(9,17-8,4) |  | 0.5775 |  |  | 0,375*2*(9,17-8,4)
|  | vytažení na svislo z úr.+8,40 na úr.+8,80: |  | 0 |  |  | vytažení na svislo z úr.+8,40 na úr.+8,80:
|  | střecha ZS/T3 :(3+4,115+8,22*2)*(8,8-8,4) |  | 9.422 |  |  | střecha ZS/T3 :(3+4,115+8,22*2)*(8,8-8,4)
158 | 712841559R00 | Samostatné vytažení izolace, pásy přitavením | m2 | 170.5512 | 0 | 0 |  | 2 | 1 | 7 | 7 | 2 | 0 | 0 | 0 | 0 | 0 | 1 | 7 | 0
|  | parozábrana z modifik.asf.pásu z vložkou ze skelných vláken: |  | 0 |  |  | parozábrana z modifik.asf.pásu z vložkou ze skelných vláken:
|  | v.č.205-SO-02-ubytovna-půdorys střechy: |  | 0 |  |  | v.č.205-SO-02-ubytovna-půdorys střechy:
|  | vytažení na svislo z úr.+8,40 na úr.+9,42,popř.+9,17: |  | 0 |  |  | vytažení na svislo z úr.+8,40 na úr.+9,42,popř.+9,17:
|  | střecha ZS/T1:(61,7+17,25)*2*(9,42-8,4)-2,025*(9,42-9,17) |  | 160.5517 |  |  | střecha ZS/T1:(61,7+17,25)*2*(9,42-8,4)-2,025*(9,42-9,17)
|  | 0,375*2*(9,17-8,4) |  | 0.5775 |  |  | 0,375*2*(9,17-8,4)
|  | vytažení na svislo z úr.+8,40 na úr.+8,80: |  | 0 |  |  | vytažení na svislo z úr.+8,40 na úr.+8,80:
|  | střecha ZS/T3 :(3+4,115+8,22*2)*(8,8-8,4) |  | 9.422 |  |  | střecha ZS/T3 :(3+4,115+8,22*2)*(8,8-8,4)
159 | 712871801R00 | Samostatné vytažení izolace, fólií PVC polož.volně | m2 | 130.2766 | 0 | 0 |  | 2 | 1 | 7 | 7 | 2 | 0 | 0 | 0 | 0 | 0 | 1 | 7 | 0
|  | střešní mPVC folie vyztužená polyesterovou tkaninou tl.2mm: |  | 0 |  |  | střešní mPVC folie vyztužená polyesterovou tkaninou tl.2mm:
|  | Broof t1: |  | 0 |  |  | Broof t1:
|  | v.č.205-SO-02-ubytovna-půdorys střechy: |  | 0 |  |  | v.č.205-SO-02-ubytovna-půdorys střechy:
|  | legenda stavebních úprav: |  | 0 |  |  | legenda stavebních úprav:
|  | 4-vytažení izolace soklu výlezu na střechu 830x1125mm v.300mm:(0,83+1,125)*2*0,3 |  | 1.173 |  |  | 4-vytažení izolace soklu výlezu na střechu 830x1125mm v.300mm:(0,83+1,125)*2*0,3
|  | 5-vytažení izolace soklu jednotek vzt v.300mm:(0,9*4+0,64*4+1,05*4)*0,3*3 |  | 9.324 |  |  | 5-vytažení izolace soklu jednotek vzt v.300mm:(0,9*4+0,64*4+1,05*4)*0,3*3
|  | (0,9*4+0,65*2+1,05*2)*0,3*3 |  | 6.3 |  |  | (0,9*4+0,65*2+1,05*2)*0,3*3
|  | (0,9*4+1,35*2+1,05*2)*0,3*2 |  | 5.04 |  |  | (0,9*4+1,35*2+1,05*2)*0,3*2
|  | 0,9*8*0,3 |  | 2.16 |  |  | 0,9*8*0,3
|  | 6-vytažení izolace na sokly antény v.300mm:0,5*4*0,3*3 |  | 1.8 |  |  | 6-vytažení izolace na sokly antény v.300mm:0,5*4*0,3*3
|  | střecha ZS/T1: |  | 0 |  |  | střecha ZS/T1:
|  | vytažení na svislo:(61,42+16,97)*2*(1,02*2-0,3-0,5)/2-2,305*(9,42-9,17) |  | 96.6273 |  |  | vytažení na svislo:(61,42+16,97)*2*(1,02*2-0,3-0,5)/2-2,305*(9,42-9,17)
|  | Mezisoučet |  | 122.4243 |  |  | Mezisoučet
|  | Broof t3: |  | 0 |  |  | Broof t3:
|  | v.č.205-SO-02-ubytovna-půdorys střechy: |  | 0 |  |  | v.č.205-SO-02-ubytovna-půdorys střechy:
|  | vytažení na svislo:(3,835+2,72+7,94*2)*(0,7*2-0,3-0,4)/2 |  | 7.8522 |  |  | vytažení na svislo:(3,835+2,72+7,94*2)*(0,7*2-0,3-0,4)/2
160 | 712997001R00 | Přilepení polystyrénových klínů do asfaltu | m | 326.4 | 0 | 0 |  | 2 | 1 | 7 | 7 | 2 | 0 | 0 | 0 | 0 | 0 | 1 | 7 | 0
|  | polystyren XPS tl.50-30mm pod oplechování parapetů: |  | 0 |  |  | polystyren XPS tl.50-30mm pod oplechování parapetů:
|  | pod oplechování parapetů: |  | 0 |  |  | pod oplechování parapetů:
|  | v.č.211-SO-02 ubytovna-výrobky klempířské: |  | 0 |  |  | v.č.211-SO-02 ubytovna-výrobky klempířské:
|  | 201:2*54 |  | 108 |  |  | 201:2*54
|  | 202:2,9*51 |  | 147.9 |  |  | 202:2,9*51
|  | 203:1,2*8 |  | 9.6 |  |  | 203:1,2*8
|  | 204:2,9*14 |  | 40.6 |  |  | 204:2,9*14
|  | 205:0,8 |  | 0.8 |  |  | 205:0,8
|  | 206:0,5*4 |  | 2 |  |  | 206:0,5*4
|  | 207:1,7*3 |  | 5.1 |  |  | 207:1,7*3
|  | 208:2,7*2 |  | 5.4 |  |  | 208:2,7*2
|  | 209:3,5*2 |  | 7 |  |  | 209:3,5*2
161 | 712710010RA0 | Krytina střech do 25 st. živičným šindelem | m2 | 70.4641 | 0 | 0 |  | 2 | 2 | 7 | 7 | 2 | 0 | 0 | 0 | 0 | 0 | 2 | 7 | 0
|  | v.č.203-SO-02 ubytovna-půdorys 3.np: |  | 0 |  |  | v.č.203-SO-02 ubytovna-půdorys 3.np:
|  | legenda stavebních úprav: |  | 0 |  |  | legenda stavebních úprav:
|  | SÚ17-střešní krytina asfaltovým šindelem:(4,875*1,35+4,5*0,35+10,65*5,25/2+10,65*4,725/2)*1,15 |  | 70.4641 |  |  | SÚ17-střešní krytina asfaltovým šindelem:(4,875*1,35+4,5*0,35+10,65*5,25/2+10,65*4,725/2)*1,15
162 | 712.1 | Ztížení provádění izolačních prací na střeše (jednotky a potrubí vzt,základy antény) | soubor | 1 | 0 | 0 |  | 2 | 12 | 0 | 159 | 2 | 0 | 0 | 0 | 0 | 0 | 12 | 0 | 0
|  | 1 |  | 1 |  |  | 1
163 | 283220192 | Fólie PVCm vyztužená polyest.tkaninou tl.2,0mm s odolností proti UV záření Broof t1 | m2 | 1414.5364 | 0 | 0 |  | 2 | 1 | 7 | 7 | 2 | 0 | 0 | 0 | 0 | 0 | 1 | 7 | 0
|  | střecha ZS/T1: |  | 0 |  |  | střecha ZS/T1:
|  | folie PVCm tl.2mm s odolností proti UV záření Broof t1:1134,5754*1,12+122,4243*1,15 |  | 1411.5124 |  |  | folie PVCm tl.2mm s odolností proti UV záření Broof t1:1134,5754*1,12+122,4243*1,15
|  | strop lapolu :2,7*1,12 |  | 3.024 |  |  | strop lapolu :2,7*1,12
164 | 283220193 | Fólie PVCm vyztužená polyest.tkaninou tl.2,4mm s odolností proti UV záření Broof t3 | m2 | 56.772 | 0 | 0 |  | 2 | 1 | 7 | 7 | 2 | 0 | 0 | 0 | 0 | 0 | 1 | 7 | 0
|  | střecha ZS/T3: |  | 0 |  |  | střecha ZS/T3:
|  | folie PVCm tl.2mm s odolností proti UV záření Broof t3:42,6268*1,12+7,8522*1,15 |  | 56.772 |  |  | folie PVCm tl.2mm s odolností proti UV záření Broof t3:42,6268*1,12+7,8522*1,15
165 | 28375460 | Polystyren extrudovaný XPS | m3 | 1.9963 | 0 | 0 |  | 2 | 3 | 7 | 28375460 | 2 | 0 | 0 | 0 | 0 | 0 | 3 | 7 | 0
|  | polystyren XPS tl.50-30mm pod oplechování parapetů: |  | 0 |  |  | polystyren XPS tl.50-30mm pod oplechování parapetů:
|  | pod oplechování parapetů: |  | 0 |  |  | pod oplechování parapetů:
|  | v.č.211-SO-02 ubytovna-výrobky klempířské: |  | 0 |  |  | v.č.211-SO-02 ubytovna-výrobky klempířské:
|  | 201:2*54*0,15*(0,05+0,03)/2 |  | 0.648 |  |  | 201:2*54*0,15*(0,05+0,03)/2
|  | 202:2,9*51*0,15*(0,05+0,03)/2 |  | 0.8874 |  |  | 202:2,9*51*0,15*(0,05+0,03)/2
|  | 203:1,2*8*0,15*(0,05+0,03)/2 |  | 0.0576 |  |  | 203:1,2*8*0,15*(0,05+0,03)/2
|  | 204:2,9*14*0,15*(0,05+0,03)/2 |  | 0.2436 |  |  | 204:2,9*14*0,15*(0,05+0,03)/2
|  | 205:0,8*0,11*(0,05+0,03)/2 |  | 0.0035 |  |  | 205:0,8*0,11*(0,05+0,03)/2
|  | 206:0,5*4*0,15*(0,05+0,03)/2 |  | 0.012 |  |  | 206:0,5*4*0,15*(0,05+0,03)/2
|  | 207:1,7*3*0,15*(0,05+0,03)/2 |  | 0.0306 |  |  | 207:1,7*3*0,15*(0,05+0,03)/2
|  | 208:2,7*2*0,15*(0,05+0,03)/2 |  | 0.0324 |  |  | 208:2,7*2*0,15*(0,05+0,03)/2
|  | 209:3,5*2*0,15*(0,05+0,03)/2 |  | 0.042 |  |  | 209:3,5*2*0,15*(0,05+0,03)/2
|  | Mezisoučet |  | 1.9571 |  |  | Mezisoučet
|  | ztratné 2%:1,9571*0,02 |  | 0.0391 |  |  | ztratné 2%:1,9571*0,02
166 | 62833181 | Pás asfaltovaný těžký z vložkou ze skelných vláken | m2 | 1461.391 | 0 | 0 |  | 2 | 3 | 7 | 62833181 | 2 | 0 | 0 | 0 | 0 | 0 | 3 | 7 | 0
|  | modifik.asf.pás z vložkou ze skelných vláken:1092,8083*1,15+170,5512*1,2 |  | 1461.391 |  |  | modifik.asf.pás z vložkou ze skelných vláken:1092,8083*1,15+170,5512*1,2
167 | 69366196u | Geotextilie 120 g/m2 š. 200cm 100% PP | m2 | 53.0029 | 0 | 0 |  | 2 | 1 | 7 | 7 | 2 | 0 | 0 | 0 | 0 | 0 | 1 | 7 | 0
|  | podkladní textilie 120g/m2:50,479*1,05 |  | 53.0029 |  |  | podkladní textilie 120g/m2:50,479*1,05
168 | 69366198 | Geotextilie 300 g/m2 š. 200cm 100% PP | m2 | 1322.9761 | 0 | 0 |  | 2 | 3 | 7 | 69366198 | 2 | 0 | 0 | 0 | 0 | 0 | 3 | 7 | 0
|  | podkladní textilie 300g/m2:1259,9772*1,05 |  | 1322.9761 |  |  | podkladní textilie 300g/m2:1259,9772*1,05
169 | 998712203R00 | Přesun hmot pro povlakové krytiny, výšky do 24 m | % | 0 | 0 | 0 |  | 2 | 1 | 7 | 7 | 2 | 0 | 0 | 0 | 0 | 0 | 1 | 7 | 0
| Celkem za | 712 Živičné krytiny |  |  |  | 0 |  | 4 |  |  |  |  | 0 | 0 | 0 | 0 | 0
Díl: | 713 | Izolace tepelné | [5 empty] | 1
170 | 713111125R00 | Izolace tepelné stropů rovných spodem, lepením | m2 | 0.9337 | 0 | 0 |  | 2 | 1 | 7 | 7 | 2 | 0 | 0 | 0 | 0 | 0 | 1 | 7 | 0
|  | v.č.205-SO-02-ubytovna-půdorys střechy: |  | 0 |  |  | v.č.205-SO-02-ubytovna-půdorys střechy:
|  | 4-zateplení poklopu 830x1125mm minerální plstí tl.100mm:0,83*1,125 |  | 0.9337 |  |  | 4-zateplení poklopu 830x1125mm minerální plstí tl.100mm:0,83*1,125
171 | 713121111R00 | Izolace tepelná podlah na sucho, jednovrstvá | m2 | 71.28 | 0 | 0 |  | 2 | 1 | 7 | 7 | 2 | 0 | 0 | 0 | 0 | 0 | 1 | 7 | 0
|  | v.č.202-SO-02-ubytovna-půdorys 2.np: |  | 0 |  |  | v.č.202-SO-02-ubytovna-půdorys 2.np:
|  | legenda stavebních úprav: |  | 0 |  |  | legenda stavebních úprav:
|  | SÚ19-úprava stávajících balkonů-extrud.polystyren tl.80mm:(2,5*1,2+3,7*1,2*2)*2 |  | 23.76 |  |  | SÚ19-úprava stávajících balkonů-extrud.polystyren tl.80mm:(2,5*1,2+3,7*1,2*2)*2
|  | v.č.203,204-SO-02-ubytovna-půdorys 3.,4.np: |  | 0 |  |  | v.č.203,204-SO-02-ubytovna-půdorys 3.,4.np:
|  | legenda stavebních úprav: |  | 0 |  |  | legenda stavebních úprav:
|  | SÚ20-úprava stávajících balkonů-extrud.polysytren tl.30mm:(2,5*1,2+3,7*1,2*2)*2*2 |  | 47.52 |  |  | SÚ20-úprava stávajících balkonů-extrud.polysytren tl.30mm:(2,5*1,2+3,7*1,2*2)*2*2
172 | 713130821R00 | Odstraň stěna volně polystyr -100mm | m2 | 0.6 | 0 | 0 |  | 2 | 1 | 7 | 7 | 2 | 0 | 0 | 0 | 0 | 0 | 1 | 7 | 0
|  | v.č.201-204-SO-02 ubytovna-půdorys 1.-4.np: |  | 0 |  |  | v.č.201-204-SO-02 ubytovna-půdorys 1.-4.np:
|  | 207-SO-02 ubytovna-pohled severozápadní: |  | 0 |  |  | 207-SO-02 ubytovna-pohled severozápadní:
|  | demontáž izolace z polystyrenu: |  | 0 |  |  | demontáž izolace z polystyrenu:
|  | vybourání parapetu v žb panelu tl.80mm (sendvič):0,75*0,8 |  | 0.6 |  |  | vybourání parapetu v žb panelu tl.80mm (sendvič):0,75*0,8
173 | 713131131R00 | Izolace tepelná stěn lepením | m2 | 104.4493 | 0 | 0 |  | 2 | 1 | 7 | 7 | 2 | 0 | 0 | 0 | 0 | 0 | 1 | 7 | 0
|  | v.č.205-SO-02-ubytovna-půdorys střechy: |  | 0 |  |  | v.č.205-SO-02-ubytovna-půdorys střechy:
|  | izolace stěn atik polystyrenem tl.140mm: |  | 0 |  |  | izolace stěn atik polystyrenem tl.140mm:
|  | střecha ZS/T1:(17,25+61,42)*2*(1,02*2-0,3-0,5)/2 |  | 97.5508 |  |  | střecha ZS/T1:(17,25+61,42)*2*(1,02*2-0,3-0,5)/2
|  | ZS/T3:(8,22*2+4,115+3-0,14*2*2)*0,3 |  | 6.8985 |  |  | ZS/T3:(8,22*2+4,115+3-0,14*2*2)*0,3
174 | 713140821R00 | Odstraň střech lep polystyr -100mm | m2 | 1092.8083 | 0 | 0 |  | 2 | 1 | 7 | 7 | 2 | 0 | 0 | 0 | 0 | 0 | 1 | 7 | 0
|  | odstranění stávajících vrstev střechy: |  | 0 |  |  | odstranění stávajících vrstev střechy:
|  | polystyrenové dílce POLSID tl.50mm: |  | 0 |  |  | polystyrenové dílce POLSID tl.50mm:
|  | střecha ZS/T1:1063,5656 |  | 1063.5656 |  |  | střecha ZS/T1:1063,5656
|  | ZS/T3:29,2427 |  | 29.2427 |  |  | ZS/T3:29,2427
175 | 713141125R00 | Izolace tepelná střech, desky, na lepidlo PUK | m2 | 39.767 | 0 | 0 |  | 2 | 1 | 7 | 7 | 2 | 0 | 0 | 0 | 0 | 0 | 1 | 7 | 0
|  | v.č.205-SO-02-ubytovna-půdorys střechy: |  | 0 |  |  | v.č.205-SO-02-ubytovna-půdorys střechy:
|  | detail A-izolace horní hrany atiky polystyr. XPS ve spádu tl.50-30mm: |  | 0 |  |  | detail A-izolace horní hrany atiky polystyr. XPS ve spádu tl.50-30mm:
|  | střecha ZS/T1:(17,25+62,3)*2*(0,3-0,05*2) |  | 31.82 |  |  | střecha ZS/T1:(17,25+62,3)*2*(0,3-0,05*2)
|  | ZS/T3 :9,245*(0,3-0,05*2)+9,45*(0,46-0,05*2) |  | 5.251 |  |  | ZS/T3 :9,245*(0,3-0,05*2)+9,45*(0,46-0,05*2)
|  | 4,115*(0,5-0,05*2)+3*(0,45-0,05*2) |  | 2.696 |  |  | 4,115*(0,5-0,05*2)+3*(0,45-0,05*2)
176 | 713141151R00 | Izolace tepelná střech kladená na sucho 1vrstvá | m2 | 3249.1822 | 0 | 0 |  | 2 | 1 | 7 | 7 | 2 | 0 | 0 | 0 | 0 | 0 | 1 | 7 | 0
|  | v.č.205-SO-02-ubytovna-půdorys střechy: |  | 0 |  |  | v.č.205-SO-02-ubytovna-půdorys střechy:
|  | izolace pěnovým polystyrenem EPS 100S tl.300-500mm : |  | 0 |  |  | izolace pěnovým polystyrenem EPS 100S tl.300-500mm :
|  | spádové dílce ve 3 vrstvách (vystřídané spáry): |  | 0 |  |  | spádové dílce ve 3 vrstvách (vystřídané spáry):
|  | střecha ZS/T1:1063,5656*3 |  | 3190.6968 |  |  | střecha ZS/T1:1063,5656*3
|  | izolace pěnovým polystyrenem EPS 100S tl.300-400mm : |  | 0 |  |  | izolace pěnovým polystyrenem EPS 100S tl.300-400mm :
|  | spádové dílce ve 2 vrstvách (vystřídané spáry): |  | 0 |  |  | spádové dílce ve 2 vrstvách (vystřídané spáry):
|  | střecha ZS/T3:29,2427*2 |  | 58.4854 |  |  | střecha ZS/T3:29,2427*2
177 | 28375460 | Polystyren extrudovaný XPS | m3 | 5.0154 | 0 | 0 |  | 2 | 3 | 7 | 28375460 | 2 | 0 | 0 | 0 | 0 | 0 | 3 | 7 | 0
|  | polystyren XPS ve spádu tl.50-30mm:39,767*(0,05+0,03)/2*1,02 |  | 1.6225 |  |  | polystyren XPS ve spádu tl.50-30mm:39,767*(0,05+0,03)/2*1,02
|  | izolace podlah balkonů:(23,76*0,08+47,52*0,03)*1,02 |  | 3.3929 |  |  | izolace podlah balkonů:(23,76*0,08+47,52*0,03)*1,02
178 | 28375873IZ | Deska polystyren. 100 S tl. 140 mm | m2 | 106.5383 | 0 | 0 |  | 2 | 12 | 0 | 175 | 2 | 0 | 0 | 0 | 0 | 0 | 12 | 0 | 0
|  | polystyren EPS 100 S tl.140mm:104,4493*1,02 |  | 106.5383 |  |  | polystyren EPS 100 S tl.140mm:104,4493*1,02
179 | 28375971 | Deska - klín spádový EPS 100 S | m3 | 444.3744 | 0 | 0 |  | 2 | 3 | 7 | 28375971 | 2 | 0 | 0 | 0 | 0 | 0 | 3 | 7 | 0
|  | izolace pěnovým polystyrenem EPS 100S tl.300-500mm : |  | 0 |  |  | izolace pěnovým polystyrenem EPS 100S tl.300-500mm :
|  | střecha ZS/T1:1063,5656*(0,3+0,5)/2*1,02 |  | 433.9348 |  |  | střecha ZS/T1:1063,5656*(0,3+0,5)/2*1,02
|  | izolace pěnovým polystyrenem EPS 100S tl.300-400mm : |  | 0 |  |  | izolace pěnovým polystyrenem EPS 100S tl.300-400mm :
|  | střecha ZS/T3:29,2427*(0,3+0,4)/2*1,02 |  | 10.4396 |  |  | střecha ZS/T3:29,2427*(0,3+0,4)/2*1,02
180 | 63150844 | Deska izolační z minerál.plsti 1000x625 tl.100 mm | m2 | 0.9524 | 0 | 0 |  | 2 | 3 | 7 | 63150844 | 2 | 0 | 0 | 0 | 0 | 0 | 3 | 7 | 0
|  | 4-zateplení poklopu 830x1125mm minerální plstí tl.100mm:0,9337*1,02 |  | 0.9524 |  |  | 4-zateplení poklopu 830x1125mm minerální plstí tl.100mm:0,9337*1,02
181 | 998713203R00 | Přesun hmot pro izolace tepelné, výšky do 24 m | % | 0 | 0 | 0 |  | 2 | 1 | 7 | 7 | 2 | 0 | 0 | 0 | 0 | 0 | 1 | 7 | 0
| Celkem za | 713 Izolace tepelné |  |  |  | 0 |  | 4 |  |  |  |  | 0 | 0 | 0 | 0 | 0
Díl: | 721 | Vnitřní kanalizace | [5 empty] | 1
182 | 721210823R00 | Demontáž střešní vpusti DN 125 | kus | 5 | 0 | 0 |  | 2 | 1 | 7 | 7 | 2 | 0 | 0 | 0 | 0 | 0 | 1 | 7 | 0
|  | v.č.205-SO-02-ubytovna-půdorys střechy: |  | 0 |  |  | v.č.205-SO-02-ubytovna-půdorys střechy:
|  | legenda stavebních úprav: |  | 0 |  |  | legenda stavebních úprav:
|  | 3-demontáž střešní vpusti dn 125mm:5 |  | 5 |  |  | 3-demontáž střešní vpusti dn 125mm:5
183 | 721.1 | D+m odvětr.kanalizace PVC dn 125 s integrovan.PVC manžetou,v.500mm,napojení na původní potrbí | ks | 13 | 0 | 0 |  | 2 | 12 | 0 | 180 | 2 | 0 | 0 | 0 | 0 | 0 | 12 | 0 | 0
|  | v.č.205-SO-02-ubytovna-půdorys střechy: |  | 0 |  |  | v.č.205-SO-02-ubytovna-půdorys střechy:
|  | legenda stavebních úprav: |  | 0 |  |  | legenda stavebních úprav:
|  | 1-nové odvětrání kanalizace:13 |  | 13 |  |  | 1-nové odvětrání kanalizace:13
184 | 721.3 | D+m střešní vpusti PVC dn 125 s integrovanou PVC manžetou a s ochrannýn košem | ks | 5 | 0 | 0 |  | 2 | 12 | 0 | 181 | 2 | 0 | 0 | 0 | 0 | 0 | 12 | 0 | 0
|  | v.č.205-SO-02-ubytovna-půdorys střechy: |  | 0 |  |  | v.č.205-SO-02-ubytovna-půdorys střechy:
|  | legenda stavebních úprav : |  | 0 |  |  | legenda stavebních úprav :
|  | 3-nová vpusť:5 |  | 5 |  |  | 3-nová vpusť:5
185 | 998721203R00 | Přesun hmot pro vnitřní kanalizaci, výšky do 24 m | % | 0 | 0 | 0 |  | 2 | 1 | 7 | 7 | 2 | 0 | 0 | 0 | 0 | 0 | 1 | 7 | 0
| Celkem za | 721 Vnitřní kanalizace |  |  |  | 0 |  | 4 |  |  |  |  | 0 | 0 | 0 | 0 | 0
Díl: | 762 | Konstrukce tesařské | [5 empty] | 1
186 | 762132811R00 | Demontáž bednění stěn z hoblovaných prken | m2 | 62.2775 | 0 | 0 |  | 2 | 1 | 7 | 7 | 2 | 0 | 0 | 0 | 0 | 0 | 1 | 7 | 0
|  | v.č.201-SO-02 ubytovna-půdorys 1.np: |  | 0 |  |  | v.č.201-SO-02 ubytovna-půdorys 1.np:
|  | legenda stavebních úprav: |  | 0 |  |  | legenda stavebních úprav:
|  | SÚ12-demontáž opláštění stěn z prken:3,22*2,55+2,5*(2,55+3)/2 |  | 15.1485 |  |  | SÚ12-demontáž opláštění stěn z prken:3,22*2,55+2,5*(2,55+3)/2
|  | v.č.202-SO-02 ubytovna-půdorys 2.np: |  | 0 |  |  | v.č.202-SO-02 ubytovna-půdorys 2.np:
|  | legenda stavebních úprav: |  | 0 |  |  | legenda stavebních úprav:
|  | SÚ15-demontáž opláštění stěn z prken (cca-fakturace podle: |  | 0 |  |  | SÚ15-demontáž opláštění stěn z prken (cca-fakturace podle:
|  | skutečnosti):8,4*(4,2+2,475)/2+5,07*4,2-1,1*2 |  | 47.129 |  |  | skutečnosti):8,4*(4,2+2,475)/2+5,07*4,2-1,1*2
187 | 762313111R00 | Montáž svorníků, šroubů délky 150 mm | kus | 740 | 0 | 0 |  | 2 | 1 | 7 | 7 | 2 | 0 | 0 | 0 | 0 | 0 | 1 | 7 | 0
|  | v.č.205-SO-02-ubytovna-půdorys střechy: |  | 0 |  |  | v.č.205-SO-02-ubytovna-půdorys střechy:
|  | kotvení latí 50x50,popř.50x30mm zhora do atiky-počítány 2ks/mb:740 |  | 740 |  |  | kotvení latí 50x50,popř.50x30mm zhora do atiky-počítány 2ks/mb:740
188 | 762361114R00 | Montáž spádových klínů plochy do 120 cm2 | m | 369.38 | 0 | 0 |  | 2 | 1 | 7 | 7 | 2 | 0 | 0 | 0 | 0 | 0 | 1 | 7 | 0
|  | v.č.205-SO-02-ubytovna-půdorys střechy: |  | 0 |  |  | v.č.205-SO-02-ubytovna-půdorys střechy:
|  | detail A-impregnované latě 50x50mm,popř.50x30mm na atice: |  | 0 |  |  | detail A-impregnované latě 50x50mm,popř.50x30mm na atice:
|  | střecha ZS-T1-latě 50x50mm:(17,85+62,3)*2 |  | 160.3 |  |  | střecha ZS-T1-latě 50x50mm:(17,85+62,3)*2
|  | latě 50x30mm:(17,25+61,7)*2 |  | 157.9 |  |  | latě 50x30mm:(17,25+61,7)*2
|  | střecha ZS-T3-latě 50x50mm:9,245+9,45+5,085+3,845 |  | 27.625 |  |  | střecha ZS-T3-latě 50x50mm:9,245+9,45+5,085+3,845
|  | -latě 50x30mm:8,22*2+4,115+3 |  | 23.555 |  |  | -latě 50x30mm:8,22*2+4,115+3
189 | 762395000R00 | Spojovací a ochranné prostředky pro střechy | m3 | 0.742 | 0 | 0 |  | 2 | 1 | 7 | 7 | 2 | 0 | 0 | 0 | 0 | 0 | 1 | 7 | 0
|  | impregnované latě 50x50mm:(160,3+27,625)*0,05*0,05 |  | 0.4698 |  |  | impregnované latě 50x50mm:(160,3+27,625)*0,05*0,05
|  | 50x30mm:(157,9+23,555)*0,05*0,03 |  | 0.2722 |  |  | 50x30mm:(157,9+23,555)*0,05*0,03
190 | 762421013R00 | Obložení strop deskou dřevoštěpkovou 15 sraz šroub | m2 | 107.6521 | 0 | 0 |  | 2 | 1 | 7 | 7 | 2 | 0 | 0 | 0 | 0 | 0 | 1 | 7 | 0
|  | v.č.205-SO-02-ubytovna-půdorys střechy: |  | 0 |  |  | v.č.205-SO-02-ubytovna-půdorys střechy:
|  | detail A-atiková dřevoštěpková deska tl.15mm: |  | 0 |  |  | detail A-atiková dřevoštěpková deska tl.15mm:
|  | střecha ZS/T1:(18,13+61,42)*2*0,58+2,025*(0,86-0,58) |  | 92.845 |  |  | střecha ZS/T1:(18,13+61,42)*2*0,58+2,025*(0,86-0,58)
|  | ZS/T3:9,245*0,45+9,45*0,6+2,72*0,73+3,835*0,78 |  | 14.8071 |  |  | ZS/T3:9,245*0,45+9,45*0,6+2,72*0,73+3,835*0,78
191 | 762431110R00 | Montáž obložení stěn hobrou tl. do 12 mm | m2 | 60.1213 | 0 | 0 |  | 2 | 1 | 7 | 7 | 2 | 0 | 0 | 0 | 0 | 0 | 1 | 7 | 0
|  | v.č.201-SO-02 ubytovna-půdorys 1.np: |  | 0 |  |  | v.č.201-SO-02 ubytovna-půdorys 1.np:
|  | legenda stavebních úprav: |  | 0 |  |  | legenda stavebních úprav:
|  | SÚ12-opláštění stěn z desek vláknocementových:3,22*2,55+(2,5-0,15)*(2,55+3)/2 |  | 14.7323 |  |  | SÚ12-opláštění stěn z desek vláknocementových:3,22*2,55+(2,5-0,15)*(2,55+3)/2
|  | v.č.202-SO-02 ubytovna-půdorys 2.np: |  | 0 |  |  | v.č.202-SO-02 ubytovna-půdorys 2.np:
|  | legenda stavebních úprav: |  | 0 |  |  | legenda stavebních úprav:
|  | SÚ15-opláštění stěn z desek vláknocementových (cca-fakturace: |  | 0 |  |  | SÚ15-opláštění stěn z desek vláknocementových (cca-fakturace:
|  | podle skutečnosti):8,4*(4,2+2,475)/2+5,07*4,2-1,1*2-1,2*1,45 |  | 45.389 |  |  | podle skutečnosti):8,4*(4,2+2,475)/2+5,07*4,2-1,1*2-1,2*1,45
192 | 762495000R00 | Spojovací a ochranné prostř. obložení stěn, stropů | m2 | 167.7734 | 0 | 0 |  | 2 | 1 | 7 | 7 | 2 | 0 | 0 | 0 | 0 | 0 | 1 | 7 | 0
|  | dřevoštěpková deska tl.15mm:107,6521 |  | 107.6521 |  |  | dřevoštěpková deska tl.15mm:107,6521
|  | SÚ12,SÚ15-opláštění stěn z desek vláknocementových:60,1213 |  | 60.1213 |  |  | SÚ12,SÚ15-opláštění stěn z desek vláknocementových:60,1213
193 | 762911113R00 | Impregnace řeziva máčením | m2 | 66.6178 | 0 | 0 |  | 2 | 1 | 7 | 7 | 2 | 0 | 0 | 0 | 0 | 0 | 1 | 7 | 0
|  | impregnované latě 50x50mm:(160,3+27,625)*0,05*4 |  | 37.585 |  |  | impregnované latě 50x50mm:(160,3+27,625)*0,05*4
|  | 50x30mm:(157,9+23,555)*(0,05+0,03)*2 |  | 29.0328 |  |  | 50x30mm:(157,9+23,555)*(0,05+0,03)*2
194 | 953991211RCH | Osazení hmoždinek ve stěnách z betonu DN 6 - 8 mm na chemickou maltu | kus | 740 | 0 | 0 |  | 2 | 1 | 7 | 7 | 2 | 0 | 0 | 0 | 0 | 0 | 1 | 7 | 0
|  | v.č.205-SO-02-ubytovna-půdorys střechy: |  | 0 |  |  | v.č.205-SO-02-ubytovna-půdorys střechy:
|  | kotvení latí 50x50,popř.50x30mm zhora do atiky-počítány 2ks/mb:740 |  | 740 |  |  | kotvení latí 50x50,popř.50x30mm zhora do atiky-počítány 2ks/mb:740
195 | 31140658 | Vrut se šestihrannou hlavou 021810 8x100 mm | 1000 k | 0.814 | 0 | 0 |  | 2 | 3 | 7 | 31140658 | 2 | 0 | 0 | 0 | 0 | 0 | 3 | 7 | 0
|  | 740*1,1/1000 |  | 0.814 |  |  | 740*1,1/1000
196 | 591553027 | Vláknocement.fasádní deska tl. 8 mm, š 1200 mm | m2 | 66.1334 | 0 | 0 |  | 2 | 1 | 7 | 7 | 2 | 0 | 0 | 0 | 0 | 0 | 1 | 7 | 0
|  | SÚ12,SÚ15-opláštění stěn z desek vláknocementových:60,1213*1,1 |  | 66.1334 |  |  | SÚ12,SÚ15-opláštění stěn z desek vláknocementových:60,1213*1,1
197 | 60510103 | latě do 25 cm2 | m3 | 0.8162 | 0 | 0 |  | 2 | 3 | 7 | 60510103 | 2 | 0 | 0 | 0 | 0 | 0 | 3 | 7 | 0
|  | impregnované latě 50x50mm:(160,3+27,625)*0,05*0,05*1,1 |  | 0.5168 |  |  | impregnované latě 50x50mm:(160,3+27,625)*0,05*0,05*1,1
|  | 50x30mm:(157,9+23,555)*0,05*0,03*1,1 |  | 0.2994 |  |  | 50x30mm:(157,9+23,555)*0,05*0,03*1,1
198 | 998762203R00 | Přesun hmot pro tesařské konstrukce, výšky do 24 m | % | 0 | 0 | 0 |  | 2 | 1 | 7 | 7 | 2 | 0 | 0 | 0 | 0 | 0 | 1 | 7 | 0
| Celkem za | 762 Konstrukce tesařské |  |  |  | 0 |  | 4 |  |  |  |  | 0 | 0 | 0 | 0 | 0
Díl: | 764 | Konstrukce klempířské | [5 empty] | 1
199 | 764334850R00 | Demontáž lemování zdí plochých střech,rš 500 mm | m | 171 | 0 | 0 |  | 2 | 1 | 7 | 7 | 2 | 0 | 0 | 0 | 0 | 0 | 1 | 7 | 0
|  | v.č.205-SO-02-ubytovna-půdorys střechy: |  | 0 |  |  | v.č.205-SO-02-ubytovna-půdorys střechy:
|  | dermontáž oplechování atik:171 |  | 171 |  |  | dermontáž oplechování atik:171
200 | 764345831R00 | Demontáž ventilačních nástavců D do 150 mm, do 30° | kus | 46 | 0 | 0 |  | 2 | 1 | 7 | 7 | 2 | 0 | 0 | 0 | 0 | 0 | 1 | 7 | 0
|  | v.č.205-SO-02-ubytovna-půdorys střechy: |  | 0 |  |  | v.č.205-SO-02-ubytovna-půdorys střechy:
|  | legenda stavebních úprav: |  | 0 |  |  | legenda stavebních úprav:
|  | 1-demontáž odvětrání kanalizace:13 |  | 13 |  |  | 1-demontáž odvětrání kanalizace:13
|  | 2-demontáž odvětrání střechy :33 |  | 33 |  |  | 2-demontáž odvětrání střechy :33
201 | 764410430R01 | Oplechování parapetů z Al tl. 1,0 mm, rš 200 mm lepení montážním lepidlem | m | 0.8 | 0 | 0 |  | 2 | 1 | 7 | 7 | 2 | 0 | 0 | 0 | 0 | 0 | 1 | 7 | 0
|  | v.č.211-SO-02 ubytovna-výrobky klempířské: |  | 0 |  |  | v.č.211-SO-02 ubytovna-výrobky klempířské:
|  | 205:0,8 |  | 0.8 |  |  | 205:0,8
202 | 764410440R01 | Oplechování parapetů z Al tl. 1,0 mm, rš 250 mm lepení montážním lepidlem | m | 325.6 | 0 | 0 |  | 2 | 1 | 7 | 7 | 2 | 0 | 0 | 0 | 0 | 0 | 1 | 7 | 0
|  | v.č.211-SO-02 ubytovna-výrobky klempířské: |  | 0 |  |  | v.č.211-SO-02 ubytovna-výrobky klempířské:
|  | 201:2*54 |  | 108 |  |  | 201:2*54
|  | 202:2,9*51 |  | 147.9 |  |  | 202:2,9*51
|  | 203:1,2*8 |  | 9.6 |  |  | 203:1,2*8
|  | 204:2,9*14 |  | 40.6 |  |  | 204:2,9*14
|  | 206:0,5*4 |  | 2 |  |  | 206:0,5*4
|  | 207:1,7*3 |  | 5.1 |  |  | 207:1,7*3
|  | 208:2,7*2 |  | 5.4 |  |  | 208:2,7*2
|  | 209:3,5*2 |  | 7 |  |  | 209:3,5*2
203 | 764410850R00 | Demontáž oplechování parapetů,rš od 100 do 330 mm | m | 319.4 | 0 | 0 |  | 2 | 1 | 7 | 7 | 2 | 0 | 0 | 0 | 0 | 0 | 1 | 7 | 0
|  | podle klempířských konstrukcí 201-208:2*54+2,9*51+1,2*8+2,9*14+0,8+0,5*4 |  | 308.9 |  |  | podle klempířských konstrukcí 201-208:2*54+2,9*51+1,2*8+2,9*14+0,8+0,5*4
|  | 1,7*3+2,7*2 |  | 10.5 |  |  | 1,7*3+2,7*2
204 | 764918231R00 | Z+M okapů z popl.pl. živič. fól.krytina, rš 250 mm | m | 6.6 | 0 | 0 |  | 2 | 1 | 7 | 7 | 2 | 0 | 0 | 0 | 0 | 0 | 1 | 7 | 0
|  | v.č.201-SO-02 ubytovna-půdorys 1.np: |  | 0 |  |  | v.č.201-SO-02 ubytovna-půdorys 1.np:
|  | legenda stavebních úprav: |  | 0 |  |  | legenda stavebních úprav:
|  | SÚ18-úprava stávajícího lapolu: |  | 0 |  |  | SÚ18-úprava stávajícího lapolu:
|  | po obvodě:(1,8+1,5)*2 |  | 6.6 |  |  | po obvodě:(1,8+1,5)*2
205 | 764918331R00 | Z+M.lemov.z popl.plech.na plochých střech. rš 250 | m | 171 | 0 | 0 |  | 2 | 1 | 7 | 7 | 2 | 0 | 0 | 0 | 0 | 0 | 1 | 7 | 0
|  | v.č.211-SO-02 ubytovna-výrobky klempířské: |  | 0 |  |  | v.č.211-SO-02 ubytovna-výrobky klempířské:
|  | 210:171 |  | 171 |  |  | 210:171
206 | 764928301R00 | Z+M oplechování zdí z poplast. plechu, rš 250 mm | m | 37 | 0 | 0 |  | 2 | 1 | 7 | 7 | 2 | 0 | 0 | 0 | 0 | 0 | 1 | 7 | 0
|  | v.č.211-SO-02 ubytovna-výrobky klempířské: |  | 0 |  |  | v.č.211-SO-02 ubytovna-výrobky klempířské:
|  | 211:19 |  | 19 |  |  | 211:19
|  | 212:18 |  | 18 |  |  | 212:18
207 | 134.popl plech | poplastovaný plech-dodávka (ztratné 10%) 210-212 | m2 | 59.015 | 0 | 0 |  | 2 | 12 | 0 | 204 | 2 | 0 | 0 | 0 | 0 | 0 | 12 | 0 | 0
|  | v.č.211-SO-02 ubytovna-výrobky klempířské: |  | 0 |  |  | v.č.211-SO-02 ubytovna-výrobky klempířské:
|  | 210:171*0,25*1,1 |  | 47.025 |  |  | 210:171*0,25*1,1
|  | 211:19*0,25*1,1 |  | 5.225 |  |  | 211:19*0,25*1,1
|  | 212:18*0,25*1,1 |  | 4.95 |  |  | 212:18*0,25*1,1
|  | v.č.201-SO-02 ubytovna-půdorys 1.np: |  | 0 |  |  | v.č.201-SO-02 ubytovna-půdorys 1.np:
|  | legenda stavebních úprav: |  | 0 |  |  | legenda stavebních úprav:
|  | SÚ18-úprava stávajícího lapolu: |  | 0 |  |  | SÚ18-úprava stávajícího lapolu:
|  | po obvodě:6,6*0,25*1,1 |  | 1.815 |  |  | po obvodě:6,6*0,25*1,1
208 | 998764203R00 | Přesun hmot pro klempířské konstr., výšky do 24 m | % | 0 | 0 | 0 |  | 2 | 1 | 7 | 7 | 2 | 0 | 0 | 0 | 0 | 0 | 1 | 7 | 0
| Celkem za | 764 Konstrukce klempířské |  |  |  | 0 |  | 4 |  |  |  |  | 0 | 0 | 0 | 0 | 0
Díl: | 767 | Konstrukce zámečnické | [5 empty] | 1
209 | 767996804R00 | Demontáž atypických ocelových konstr. do 500 kg | kg | 709.14 | 0 | 0 |  | 2 | 1 | 7 | 7 | 2 | 0 | 0 | 0 | 0 | 0 | 1 | 7 | 0
|  | v.č.201-SO-02 ubytovna-půdorys 1.np: |  | 0 |  |  | v.č.201-SO-02 ubytovna-půdorys 1.np:
|  | legenda stavebních úprav: |  | 0 |  |  | legenda stavebních úprav:
|  | SÚ08-demontáž o.k.sloupků+vaznice (u fasády): |  | 0 |  |  | SÚ08-demontáž o.k.sloupků+vaznice (u fasády):
|  | přístřešek nad vstupem: |  | 0 |  |  | přístřešek nad vstupem:
|  | sloupky 2x U100,dl.4,5m (2 ks):4,5*2*2*10,6 |  | 190.8 |  |  | sloupky 2x U100,dl.4,5m (2 ks):4,5*2*2*10,6
|  | vaznice 2x U100,dl.4,2m:4,2*2*10,6 |  | 89.04 |  |  | vaznice 2x U100,dl.4,2m:4,2*2*10,6
|  | SÚ08-demontáž o.k.sloupků+vaznice (u fasády): |  | 0 |  |  | SÚ08-demontáž o.k.sloupků+vaznice (u fasády):
|  | přístřešek pro odložení kol,příp.kočárků: |  | 0 |  |  | přístřešek pro odložení kol,příp.kočárků:
|  | sloupky 2x U100,dl.3,0m (4 ks):3*2*4*10,6 |  | 254.4 |  |  | sloupky 2x U100,dl.3,0m (4 ks):3*2*4*10,6
|  | vaznice 2x U100,dl.8,25m:8,25*2*10,6 |  | 174.9 |  |  | vaznice 2x U100,dl.8,25m:8,25*2*10,6
210 | 767996805R00 | Demontáž atypických ocelových konstr. nad 500 kg | kg | 1211.472 | 0 | 0 |  | 2 | 1 | 7 | 7 | 2 | 0 | 0 | 0 | 0 | 0 | 1 | 7 | 0
|  | v.č.207-SO-02 ubytovna-pohled severozápadní: |  | 0 |  |  | v.č.207-SO-02 ubytovna-pohled severozápadní:
|  | demontáž rámů z U160 (pro zasklení copilitem):(3,5+9,2)*2*18,8 |  | 477.52 |  |  | demontáž rámů z U160 (pro zasklení copilitem):(3,5+9,2)*2*18,8
|  | paždík 2x U160,dl.3500mm:3,5*2*18,8 |  | 131.6 |  |  | paždík 2x U160,dl.3500mm:3,5*2*18,8
|  | v.č.209-SO-02 ubytovna-pohled jihozápadní: |  | 0 |  |  | v.č.209-SO-02 ubytovna-pohled jihozápadní:
|  | demontáž rámů Z U160 (pro zasklení copilitem):(1,73+9,1)*2*18,8 |  | 407.208 |  |  | demontáž rámů Z U160 (pro zasklení copilitem):(1,73+9,1)*2*18,8
|  | paždík 2xU160,dl.1730mm:1,73*2*3*18,8 |  | 195.144 |  |  | paždík 2xU160,dl.1730mm:1,73*2*3*18,8
211 | 953961114R00 | Kotva chem tmel M16 hl 12,5cm ŽBvrt | kus | 36 | 0 | 0 |  | 2 | 1 | 7 | 7 | 2 | 0 | 0 | 0 | 0 | 0 | 1 | 7 | 0
|  | v.č.201-SO-02 ubytovna-půdorys 1.np: |  | 0 |  |  | v.č.201-SO-02 ubytovna-půdorys 1.np:
|  | legenda stavebních úprav: |  | 0 |  |  | legenda stavebních úprav:
|  | SÚ08-přístřešek nad vstupem: |  | 0 |  |  | SÚ08-přístřešek nad vstupem:
|  | kotvení krokví přes ocel.plotnu do fasády-chemickými kotvami:5*4 |  | 20 |  |  | kotvení krokví přes ocel.plotnu do fasády-chemickými kotvami:5*4
|  | SÚ08-přístřešek pro odložení kol,příp.kočárků: |  | 0 |  |  | SÚ08-přístřešek pro odložení kol,příp.kočárků:
|  | kotvení krokví přes ocel.plotnu do fasády-chemickými kotvami:4*4 |  | 16 |  |  | kotvení krokví přes ocel.plotnu do fasády-chemickými kotvami:4*4
212 | 953965131U00 | Kotevní šroub chem kotv M16 hl 19cm | kus | 36 | 0 | 0 |  | 2 | 1 | 7 | 7 | 2 | 0 | 0 | 0 | 0 | 0 | 1 | 7 | 0
|  | v.č.201-SO-02 ubytovna-půdorys 1.np: |  | 0 |  |  | v.č.201-SO-02 ubytovna-půdorys 1.np:
|  | legenda stavebních úprav: |  | 0 |  |  | legenda stavebních úprav:
|  | SÚ08-přístřešek nad vstupem: |  | 0 |  |  | SÚ08-přístřešek nad vstupem:
|  | kotvení krokví přes ocel.plotnu do fasády-chemickými kotvami:5*4 |  | 20 |  |  | kotvení krokví přes ocel.plotnu do fasády-chemickými kotvami:5*4
|  | SÚ08-přístřešek pro odložení kol,příp.kočárků: |  | 0 |  |  | SÚ08-přístřešek pro odložení kol,příp.kočárků:
|  | kotvení krokví přes ocel.plotnu do fasády-chemickými kotvami:4*4 |  | 16 |  |  | kotvení krokví přes ocel.plotnu do fasády-chemickými kotvami:4*4
213 | 767200008RAZ | D+m zábradlí balkonového,p.ú.žárový zinek výplň děrovaný plech,p.ú.žárový zinek+nátěr | m | 62.1 | 0 | 0 |  | 2 | 2 | 7 | 7 | 2 | 0 | 0 | 0 | 0 | 0 | 2 | 7 | 0
|  | zábradlí z ocelových profilů v.1,0m: |  | 0 |  |  | zábradlí z ocelových profilů v.1,0m:
|  | součástí položky je kotvení do zdiva,příp.podlahy: |  | 0 |  |  | součástí položky je kotvení do zdiva,příp.podlahy:
|  | v.č.212-SO-02 ubytovna-výrobky zámečnické: |  | 0 |  |  | v.č.212-SO-02 ubytovna-výrobky zámečnické:
|  | ve výpise uvedena světlá š.balkonu (prodloužení zábradlí o zateplení) : |  | 0 |  |  | ve výpise uvedena světlá š.balkonu (prodloužení zábradlí o zateplení) :
|  | 303a-š.2330mm:(2,33+0,14*2)*6 |  | 15.66 |  |  | 303a-š.2330mm:(2,33+0,14*2)*6
|  | 303b-š.3640mm:(3,64+0,14*2)*6 |  | 23.52 |  |  | 303b-š.3640mm:(3,64+0,14*2)*6
|  | 303c-š.3540mm:(3,54+0,14*2)*6 |  | 22.92 |  |  | 303c-š.3540mm:(3,54+0,14*2)*6
214 | 767990010RAB | Atypické ocelové konstrukce 5 - 10 kg/kus,součástí nátěr | kg | 90 | 0 | 0 |  | 2 | 2 | 7 | 7 | 2 | 0 | 0 | 0 | 0 | 0 | 2 | 7 | 0
|  | v.č.201-SO-02 ubytovna-půdorys 1.np: |  | 0 |  |  | v.č.201-SO-02 ubytovna-půdorys 1.np:
|  | legenda stavebních úprav: |  | 0 |  |  | legenda stavebních úprav:
|  | SÚ08-přístřešek nad vstupem: |  | 0 |  |  | SÚ08-přístřešek nad vstupem:
|  | kotvení krokví přes ocel.plotnu do fasády:5*10 |  | 50 |  |  | kotvení krokví přes ocel.plotnu do fasády:5*10
|  | SÚ08-přístřešek pro odložení kol,příp.kočárků: |  | 0 |  |  | SÚ08-přístřešek pro odložení kol,příp.kočárků:
|  | kotvení krokví přes ocel.plotnu do fasády:4*10 |  | 40 |  |  | kotvení krokví přes ocel.plotnu do fasády:4*10
215 | 767990010RAD | Atypické ocelové konstrukce 50 - 100 kg/kus, součástí nátěr | kg | 60.7824 | 0 | 0 |  | 2 | 2 | 7 | 7 | 2 | 0 | 0 | 0 | 0 | 0 | 2 | 7 | 0
|  | v.č.201-SO-02 ubytovna-půdorys 1.np: |  | 0 |  |  | v.č.201-SO-02 ubytovna-půdorys 1.np:
|  | legenda stavebních úprav: |  | 0 |  |  | legenda stavebních úprav:
|  | SÚ18-úprava stávajícího lapolu: |  | 0 |  |  | SÚ18-úprava stávajícího lapolu:
|  | ocelová výměna stropu z U120 (2x 1500mm+2x 600mm):(1,5+0,6)*2*13,4*1,08 |  | 60.7824 |  |  | ocelová výměna stropu z U120 (2x 1500mm+2x 600mm):(1,5+0,6)*2*13,4*1,08
216 | 767+553.301 | D+m skleněné markýzy 1000x1700mm-301 kotvení nerez do fasády,bezpečnostní sklo | soubor | 1 | 0 | 0 |  | 2 | 12 | 0 | 213 | 2 | 0 | 0 | 0 | 0 | 0 | 12 | 0 | 0
|  | v.č.212-SO-02 ubytovna-výrobky zámečnické: |  | 0 |  |  | v.č.212-SO-02 ubytovna-výrobky zámečnické:
|  | 301:1 |  | 1 |  |  | 301:01
217 | 767+553.302 | D+m skleněné markýzy 1000x2000mm-302 kotvení nerez do fasády,bezpečnostní sklo | soubor | 1 | 0 | 0 |  | 2 | 12 | 0 | 214 | 2 | 0 | 0 | 0 | 0 | 0 | 12 | 0 | 0
|  | v.č.212-SO-02 ubytovna-výrobky zámečnické: |  | 0 |  |  | v.č.212-SO-02 ubytovna-výrobky zámečnické:
|  | 302:1 |  | 1 |  |  | 302:01
218 | 767+553.SÚ10záb | Úprava zábradlí zkrácením na podestě,posunutí kotvení sloupků vč.opravy nátěru-SÚ22 | ks | 2 | 0 | 0 |  | 2 | 12 | 0 | 215 | 2 | 0 | 0 | 0 | 0 | 0 | 12 | 0 | 0
|  | v.č.202-SO-02 ubytovna-půdorys 2.np: |  | 0 |  |  | v.č.202-SO-02 ubytovna-půdorys 2.np:
|  | legenda stavebních úprav: |  | 0 |  |  | legenda stavebních úprav:
|  | SÚ10-úprava zábradlí na schodišti:2 |  | 2 |  |  | SÚ10-úprava zábradlí na schodišti:2
219 | 767+553.SÚ22záb | Úprava zábradlí zkrácením na podestě,posunutí kotvení sloupků vč.opravy nátěru-SÚ22 | ks | 2 | 0 | 0 |  | 2 | 12 | 0 | 216 | 2 | 0 | 0 | 0 | 0 | 0 | 12 | 0 | 0
|  | v.č.202-SO-02 ubytovna-půdorys 2.np: |  | 0 |  |  | v.č.202-SO-02 ubytovna-půdorys 2.np:
|  | legenda stavebních úprav: |  | 0 |  |  | legenda stavebních úprav:
|  | SÚ22-úprava zábradlí na schodišti:2 |  | 2 |  |  | SÚ22-úprava zábradlí na schodišti:2
220 | 998767203R00 | Přesun hmot pro zámečnické konstr., výšky do 24 m | % | 0 | 0 | 0 |  | 2 | 1 | 7 | 7 | 2 | 0 | 0 | 0 | 0 | 0 | 1 | 7 | 0
| Celkem za | 767 Konstrukce zámečnické |  |  |  | 0 |  | 4 |  |  |  |  | 0 | 0 | 0 | 0 | 0
Díl: | 769 | Otvorové prvky z plastu | [5 empty] | 1
221 | 766669116R00 | Dokování samozavírače na dřevěnou zárubeň | kus | 2 | 0 | 0 |  | 2 | 1 | 7 | 7 | 2 | 0 | 0 | 0 | 0 | 0 | 1 | 7 | 0
|  | v.č.210-SO-02 ubytovna-výrobky plastové: |  | 0 |  |  | v.č.210-SO-02 ubytovna-výrobky plastové:
|  | 107:2 |  | 2 |  |  | 107:02
222 | 769000001R00 | Montáž plastových dveří | kus | 27 | 0 | 0 |  | 2 | 1 | 7 | 7 | 2 | 0 | 0 | 0 | 0 | 0 | 1 | 7 | 0
|  | v.č.210-SO-02 ubytovna-výrobky plastové: |  | 0 |  |  | v.č.210-SO-02 ubytovna-výrobky plastové:
|  | 103:2 |  | 2 |  |  | 103:02
|  | 104:1 |  | 1 |  |  | 104:01
|  | 106:1 |  | 1 |  |  | 106:01
|  | 107:2*2 |  | 4 |  |  | 107:2*2
|  | 108:6 |  | 6 |  |  | 108:06
|  | 109:12 |  | 12 |  |  | 109:12
|  | 115:1 |  | 1 |  |  | 115:01
223 | 769000002R00 | Montáž plastových stěn | m2 | 17.8965 | 0 | 0 |  | 2 | 1 | 7 | 7 | 2 | 0 | 0 | 0 | 0 | 0 | 1 | 7 | 0
|  | v.č.210-SO-02 ubytovna-výrobky plastové: |  | 0 |  |  | v.č.210-SO-02 ubytovna-výrobky plastové:
|  | 107:3,2*2,08*2 |  | 13.312 |  |  | 107:3,2*2,08*2
|  | 115:1,73*2,65 |  | 4.5845 |  |  | 115:1,73*2,65
224 | 769000010R00 | Montáž plastových oken s vypěněním | m | 794.16 | 0 | 0 |  | 2 | 1 | 7 | 7 | 2 | 0 | 0 | 0 | 0 | 0 | 1 | 7 | 0
|  | v.č.210-SO-02 ubytovna-výrobky plastové: |  | 0 |  |  | v.č.210-SO-02 ubytovna-výrobky plastové:
|  | 101,101a:(2+1,6)*2*(46+8) |  | 388.8 |  |  | 101,101a:(2+1,6)*2*(46+8)
|  | 102,102a:(2,9+1,6)*2*(11+7) |  | 162 |  |  | 102,102a:(2,9+1,6)*2*(11+7)
|  | 103:(2,1+1,6)*2*2 |  | 14.8 |  |  | 103:(2,1+1,6)*2*2
|  | 104:(1,2+1,6)*2 |  | 5.6 |  |  | 104:(1,2+1,6)*2
|  | 105:(1,45+1,6)*2 |  | 6.1 |  |  | 105:(1,45+1,6)*2
|  | 108:(1,2+1,6)*2*6 |  | 33.6 |  |  | 108:(1,2+1,6)*2*6
|  | 109:(2,1+1,6)*2*12 |  | 88.8 |  |  | 109:(2,1+1,6)*2*12
|  | 110:(1,2+1,45)*2 |  | 5.3 |  |  | 110:(1,2+1,45)*2
|  | 111:(3,5+0,84)*2 |  | 8.68 |  |  | 111:(3,5+0,84)*2
|  | 112:(3,5+1,4)*2 |  | 9.8 |  |  | 112:(3,5+1,4)*2
|  | 113:(2,7+1,65)*2*2 |  | 17.4 |  |  | 113:(2,7+1,65)*2*2
|  | 114:(1,73+1,75)*2*3 |  | 20.88 |  |  | 114:(1,73+1,75)*2*3
|  | 116:(2+1,6)*2*2 |  | 14.4 |  |  | 116:(2+1,6)*2*2
|  | v.č.201-SO-02 ubytovna-půdorys 1.np: |  | 0 |  |  | v.č.201-SO-02 ubytovna-půdorys 1.np:
|  | 208-SO-02 ubytovna-pohled jihovýchodní: |  | 0 |  |  | 208-SO-02 ubytovna-pohled jihovýchodní:
|  | 210-SO-02 ubytovna-výrobky plastové: |  | 0 |  |  | 210-SO-02 ubytovna-výrobky plastové:
|  | SÚ11-117-montáž posunutého plastového okna:(2,9+1,6)*2*2 |  | 18 |  |  | SÚ11-117-montáž posunutého plastového okna:(2,9+1,6)*2*2
225 | 769.101 | Plastové okno 2000x1600mm-101 zaskl.izol.2-sklem (viz PD) | ks | 46 | 0 | 0 |  | 2 | 12 | 0 | 222 | 2 | 0 | 0 | 0 | 0 | 0 | 12 | 0 | 0
|  | rozměr 2000x1600mm: |  | 0 |  |  | rozměr 2000x1600mm:
|  | 2-křídl.okno otevíravé,jedno křídlo i sklápěcí : |  | 0 |  |  | 2-křídl.okno otevíravé,jedno křídlo i sklápěcí :
|  | zaskleno izolačním 2-sklem: |  | 0 |  |  | zaskleno izolačním 2-sklem:
|  | U-1,1W/(m2*K),celé okno (rám a zasklení max U-1,2W/(m2*K): |  | 0 |  |  | U-1,1W/(m2*K),celé okno (rám a zasklení max U-1,2W/(m2*K):
|  | meziskelní rámeček bude splňovat požadavek ČSN 730540-2: |  | 0 |  |  | meziskelní rámeček bude splňovat požadavek ČSN 730540-2:
|  | (nesmí dojít k povrchové kondenzaci): |  | 0 |  |  | (nesmí dojít k povrchové kondenzaci):
|  | kování okenní sklápěcí a celoobvodové,těsnění celoobvodové: |  | 0 |  |  | kování okenní sklápěcí a celoobvodové,těsnění celoobvodové:
|  | přítlačné,mikroventilace: |  | 0 |  |  | přítlačné,mikroventilace:
|  | z vnitřní strany parotěsná páska: |  | 0 |  |  | z vnitřní strany parotěsná páska:
|  | z vnější strany bude paropropustná lepící páska (součást výrobku): |  | 0 |  |  | z vnější strany bude paropropustná lepící páska (součást výrobku):
|  | v.č.210-SO-02 ubytovna-výrobky plastové: |  | 0 |  |  | v.č.210-SO-02 ubytovna-výrobky plastové:
|  | 101:46 |  | 46 |  |  | 101:46
226 | 769.101a | Plastové okno 2000x1600mm-101a zaskl.izol.2-sklem, bezpečnostní sklo (viz PD) | ks | 8 | 0 | 0 |  | 2 | 3 | 7 | 769.101a | 2 | 0 | 0 | 0 | 0 | 0 | 3 | 7 | 0
|  | rozměr 2000x1600mm: |  | 0 |  |  | rozměr 2000x1600mm:
|  | 2-křídl.okno otevíravé,jedno křídlo i sklápěcí : |  | 0 |  |  | 2-křídl.okno otevíravé,jedno křídlo i sklápěcí :
|  | zaskleno izolačním 2-sklem,bezpečnostní sklo: |  | 0 |  |  | zaskleno izolačním 2-sklem,bezpečnostní sklo:
|  | U-1,1W/(m2*K),celé okno (rám a zasklení max U-1,2W/(m2*K): |  | 0 |  |  | U-1,1W/(m2*K),celé okno (rám a zasklení max U-1,2W/(m2*K):
|  | meziskelní rámeček bude splňovat požadavek ČSN 730540-2: |  | 0 |  |  | meziskelní rámeček bude splňovat požadavek ČSN 730540-2:
|  | (nesmí dojít k povrchové kondenzaci): |  | 0 |  |  | (nesmí dojít k povrchové kondenzaci):
|  | kování okenní sklápěcí a celoobvodové,těsnění celoobvodové: |  | 0 |  |  | kování okenní sklápěcí a celoobvodové,těsnění celoobvodové:
|  | přítlačné,mikroventilace: |  | 0 |  |  | přítlačné,mikroventilace:
|  | z vnitřní strany parotěsná páska: |  | 0 |  |  | z vnitřní strany parotěsná páska:
|  | z vnější strany bude paropropustná lepící páska (součást výrobku): |  | 0 |  |  | z vnější strany bude paropropustná lepící páska (součást výrobku):
|  | v.č.210-SO-02 ubytovna-výrobky plastové: |  | 0 |  |  | v.č.210-SO-02 ubytovna-výrobky plastové:
|  | 101a:8 |  | 8 |  |  | 101a:8
227 | 769.102 | Plastové okno 2900x1600mm-102 zaskl.izol.2-sklem (viz PD) | ks | 44 | 0 | 0 |  | 2 | 12 | 0 | 224 | 2 | 0 | 0 | 0 | 0 | 0 | 12 | 0 | 0
|  | rozměr 2900x1600mm: |  | 0 |  |  | rozměr 2900x1600mm:
|  | 3-křídl.okno otevíravé,krajní křídla i sklápěcí : |  | 0 |  |  | 3-křídl.okno otevíravé,krajní křídla i sklápěcí :
|  | zaskleno izolačním 2-sklem: |  | 0 |  |  | zaskleno izolačním 2-sklem:
|  | U-1,1W/(m2*K),celé okno (rám a zasklení max U-1,2W/(m2*K): |  | 0 |  |  | U-1,1W/(m2*K),celé okno (rám a zasklení max U-1,2W/(m2*K):
|  | meziskelní rámeček bude splňovat požadavek ČSN 730540-2: |  | 0 |  |  | meziskelní rámeček bude splňovat požadavek ČSN 730540-2:
|  | (nesmí dojít k povrchové kondenzaci): |  | 0 |  |  | (nesmí dojít k povrchové kondenzaci):
|  | kování okenní sklápěcí a celoobvodové,těsnění celoobvodové: |  | 0 |  |  | kování okenní sklápěcí a celoobvodové,těsnění celoobvodové:
|  | přítlačné,mikroventilace: |  | 0 |  |  | přítlačné,mikroventilace:
|  | z vnitřní strany parotěsná páska: |  | 0 |  |  | z vnitřní strany parotěsná páska:
|  | z vnější strany bude paropropustná lepící páska (součást výrobku): |  | 0 |  |  | z vnější strany bude paropropustná lepící páska (součást výrobku):
|  | v.č.210-SO-02 ubytovna-výrobky plastové: |  | 0 |  |  | v.č.210-SO-02 ubytovna-výrobky plastové:
|  | 102:44 |  | 44 |  |  | 102:44
228 | 769.102a | Plastové okno 2900x1600mm-102a zaskl.izol.2-sklem, bezpečnostní sklo (viz PD) | ks | 7 | 0 | 0 |  | 2 | 3 | 7 | 769.102a | 2 | 0 | 0 | 0 | 0 | 0 | 3 | 7 | 0
|  | rozměr 2900x1600mm: |  | 0 |  |  | rozměr 2900x1600mm:
|  | 3-křídl.okno otevíravé,krajní křídla i sklápěcí : |  | 0 |  |  | 3-křídl.okno otevíravé,krajní křídla i sklápěcí :
|  | zaskleno izolačním 2-sklem,bezpečnostní sklo: |  | 0 |  |  | zaskleno izolačním 2-sklem,bezpečnostní sklo:
|  | U-1,1W/(m2*K),celé okno (rám a zasklení max U-1,2W/(m2*K): |  | 0 |  |  | U-1,1W/(m2*K),celé okno (rám a zasklení max U-1,2W/(m2*K):
|  | meziskelní rámeček bude splňovat požadavek ČSN 730540-2: |  | 0 |  |  | meziskelní rámeček bude splňovat požadavek ČSN 730540-2:
|  | (nesmí dojít k povrchové kondenzaci): |  | 0 |  |  | (nesmí dojít k povrchové kondenzaci):
|  | kování okenní sklápěcí a celoobvodové,těsnění celoobvodové: |  | 0 |  |  | kování okenní sklápěcí a celoobvodové,těsnění celoobvodové:
|  | přítlačné,mikroventilace: |  | 0 |  |  | přítlačné,mikroventilace:
|  | z vnitřní strany parotěsná páska: |  | 0 |  |  | z vnitřní strany parotěsná páska:
|  | z vnější strany bude paropropustná lepící páska (součást výrobku): |  | 0 |  |  | z vnější strany bude paropropustná lepící páska (součást výrobku):
|  | v.č.210-SO-02 ubytovna-výrobky plastové: |  | 0 |  |  | v.č.210-SO-02 ubytovna-výrobky plastové:
|  | 102a:7 |  | 7 |  |  | 102a:7
229 | 769.103 | Plastové dveře+okno 800x2350+2100x1600mm-103 zaskl.izol.2-sklem,bezpečnostní sklo (viz PD) | ks | 2 | 0 | 0 |  | 2 | 12 | 0 | 226 | 2 | 0 | 0 | 0 | 0 | 0 | 12 | 0 | 0
|  | rozměr 800x2350+2100x1600mm: |  | 0 |  |  | rozměr 800x2350+2100x1600mm:
|  | 3-dílná sestava vstupních dveří a 2-křídl.okna: |  | 0 |  |  | 3-dílná sestava vstupních dveří a 2-křídl.okna:
|  | okna otevíravá,krajní křídlo i sklápěcí: |  | 0 |  |  | okna otevíravá,krajní křídlo i sklápěcí:
|  | vstupní dveře otočné,dovnitř otevíravé,pravé : |  | 0 |  |  | vstupní dveře otočné,dovnitř otevíravé,pravé :
|  | zaskleno izolačním 2-sklem,bezpečnostní sklo: |  | 0 |  |  | zaskleno izolačním 2-sklem,bezpečnostní sklo:
|  | U-1,1W/(m2*K),celé okno (rám a zasklení max U-1,2W/(m2*K): |  | 0 |  |  | U-1,1W/(m2*K),celé okno (rám a zasklení max U-1,2W/(m2*K):
|  | meziskelní rámeček bude splňovat požadavek ČSN 730540-2: |  | 0 |  |  | meziskelní rámeček bude splňovat požadavek ČSN 730540-2:
|  | (nesmí dojít k povrchové kondenzaci): |  | 0 |  |  | (nesmí dojít k povrchové kondenzaci):
|  | kování okenní sklápěcí a celoobvodové,těsnění celoobvodové: |  | 0 |  |  | kování okenní sklápěcí a celoobvodové,těsnění celoobvodové:
|  | přítlačné,mikroventilace: |  | 0 |  |  | přítlačné,mikroventilace:
|  | bezpečnostní zámek: |  | 0 |  |  | bezpečnostní zámek:
|  | z vnitřní strany parotěsná páska: |  | 0 |  |  | z vnitřní strany parotěsná páska:
|  | z vnější strany bude paropropustná lepící páska (součást výrobku): |  | 0 |  |  | z vnější strany bude paropropustná lepící páska (součást výrobku):
|  | v.č.210-SO-02 ubytovna-výrobky plastové: |  | 0 |  |  | v.č.210-SO-02 ubytovna-výrobky plastové:
|  | 103:2 |  | 2 |  |  | 103:02
230 | 769.104 | Plastové dveře+okno 800x2350+1200x1600mm-104 zaskl.izol.2-sklem,bezpečnostní sklo (viz PD) | ks | 1 | 0 | 0 |  | 2 | 12 | 0 | 227 | 2 | 0 | 0 | 0 | 0 | 0 | 12 | 0 | 0
|  | rozměr 800x2350+1200x1600mm: |  | 0 |  |  | rozměr 800x2350+1200x1600mm:
|  | 2-dílná sestava vstupních dveří a 1-křídl.okna: |  | 0 |  |  | 2-dílná sestava vstupních dveří a 1-křídl.okna:
|  | okno otevíravé i sklápěcí: |  | 0 |  |  | okno otevíravé i sklápěcí:
|  | vstupní dveře otočné,dovnitř otevíravé,pravé : |  | 0 |  |  | vstupní dveře otočné,dovnitř otevíravé,pravé :
|  | zaskleno izolačním 2-sklem,bezpečnostní sklo: |  | 0 |  |  | zaskleno izolačním 2-sklem,bezpečnostní sklo:
|  | U-1,1W/(m2*K),celé okno (rám a zasklení max U-1,2W/(m2*K): |  | 0 |  |  | U-1,1W/(m2*K),celé okno (rám a zasklení max U-1,2W/(m2*K):
|  | meziskelní rámeček bude splňovat požadavek ČSN 730540-2: |  | 0 |  |  | meziskelní rámeček bude splňovat požadavek ČSN 730540-2:
|  | (nesmí dojít k povrchové kondenzaci): |  | 0 |  |  | (nesmí dojít k povrchové kondenzaci):
|  | kování okenní sklápěcí a celoobvodové,těsnění celoobvodové: |  | 0 |  |  | kování okenní sklápěcí a celoobvodové,těsnění celoobvodové:
|  | přítlačné,mikroventilace: |  | 0 |  |  | přítlačné,mikroventilace:
|  | bezpečnostní zámek: |  | 0 |  |  | bezpečnostní zámek:
|  | z vnitřní strany parotěsná páska: |  | 0 |  |  | z vnitřní strany parotěsná páska:
|  | z vnější strany bude paropropustná lepící páska (součást výrobku): |  | 0 |  |  | z vnější strany bude paropropustná lepící páska (součást výrobku):
|  | v.č.210-SO-02 ubytovna-výrobky plastové: |  | 0 |  |  | v.č.210-SO-02 ubytovna-výrobky plastové:
|  | 104:1 |  | 1 |  |  | 104:01
231 | 769.105 | Plastové okno 1450x1600mm-102a zaskl.izol.2-sklem, bezpečnostní sklo (viz PD) | ks | 1 | 0 | 0 |  | 2 | 12 | 0 | 228 | 2 | 0 | 0 | 0 | 0 | 0 | 12 | 0 | 0
|  | rozměr 1450x1600mm: |  | 0 |  |  | rozměr 1450x1600mm:
|  | 1-křídl.okno otevíravé i sklápěcí : |  | 0 |  |  | 1-křídl.okno otevíravé i sklápěcí :
|  | zaskleno izolačním 2-sklem,bezpečnostní sklo: |  | 0 |  |  | zaskleno izolačním 2-sklem,bezpečnostní sklo:
|  | U-1,1W/(m2*K),celé okno (rám a zasklení max U-1,2W/(m2*K): |  | 0 |  |  | U-1,1W/(m2*K),celé okno (rám a zasklení max U-1,2W/(m2*K):
|  | meziskelní rámeček bude splňovat požadavek ČSN 730540-2: |  | 0 |  |  | meziskelní rámeček bude splňovat požadavek ČSN 730540-2:
|  | (nesmí dojít k povrchové kondenzaci): |  | 0 |  |  | (nesmí dojít k povrchové kondenzaci):
|  | kování okenní sklápěcí a celoobvodové,těsnění celoobvodové: |  | 0 |  |  | kování okenní sklápěcí a celoobvodové,těsnění celoobvodové:
|  | přítlačné,mikroventilace: |  | 0 |  |  | přítlačné,mikroventilace:
|  | z vnitřní strany parotěsná páska: |  | 0 |  |  | z vnitřní strany parotěsná páska:
|  | z vnější strany bude paropropustná lepící páska (součást výrobku): |  | 0 |  |  | z vnější strany bude paropropustná lepící páska (součást výrobku):
|  | v.č.210-SO-02 ubytovna-výrobky plastové: |  | 0 |  |  | v.č.210-SO-02 ubytovna-výrobky plastové:
|  | 105:1 |  | 1 |  |  | 105:01
232 | 769.106 | Plastové dveře 1100x2350mm-106 zaskl.izol.2-sklem, bezpečnostní sklo (viz PD) | ks | 1 | 0 | 0 |  | 2 | 12 | 0 | 229 | 2 | 0 | 0 | 0 | 0 | 0 | 12 | 0 | 0
|  | rozměr 1100x2350: |  | 0 |  |  | rozměr 1100x2350:
|  | 1-křídl.dveře otočné,ven otevíravé,levé: |  | 0 |  |  | 1-křídl.dveře otočné,ven otevíravé,levé:
|  | zaskleno izolačním 2-sklem,bezpečnostní sklo: |  | 0 |  |  | zaskleno izolačním 2-sklem,bezpečnostní sklo:
|  | U-1,1W/(m2*K),celé okno (rám a zasklení max U-1,2W/(m2*K): |  | 0 |  |  | U-1,1W/(m2*K),celé okno (rám a zasklení max U-1,2W/(m2*K):
|  | meziskelní rámeček bude splňovat požadavek ČSN 730540-2: |  | 0 |  |  | meziskelní rámeček bude splňovat požadavek ČSN 730540-2:
|  | (nesmí dojít k povrchové kondenzaci): |  | 0 |  |  | (nesmí dojít k povrchové kondenzaci):
|  | kování celoobvodové,těsnění celoobvodové přítlačné: |  | 0 |  |  | kování celoobvodové,těsnění celoobvodové přítlačné:
|  | bezpečnostní zámek: |  | 0 |  |  | bezpečnostní zámek:
|  | z vnitřní strany parotěsná páska: |  | 0 |  |  | z vnitřní strany parotěsná páska:
|  | z vnější strany bude paropropustná lepící páska (součást výrobku): |  | 0 |  |  | z vnější strany bude paropropustná lepící páska (součást výrobku):
|  | v.č.210-SO-02 ubytovna-výrobky plastové: |  | 0 |  |  | v.č.210-SO-02 ubytovna-výrobky plastové:
|  | 106:1 |  | 1 |  |  | 106:01
233 | 769.107 | Plastová stěna s dveřmi 3200x2080mm-107 zaskl.izol.2-sklem,bezpečnostní sklo (viz PD) | ks | 2 | 0 | 0 |  | 2 | 12 | 0 | 230 | 2 | 0 | 0 | 0 | 0 | 0 | 12 | 0 | 0
|  | rozměr 3200x2080: |  | 0 |  |  | rozměr 3200x2080:
|  | 4-dílná prosklená stěna: |  | 0 |  |  | 4-dílná prosklená stěna:
|  | 2-křídl.dveře otočné,ven otevíravé,levé: |  | 0 |  |  | 2-křídl.dveře otočné,ven otevíravé,levé:
|  | zaskleno izolačním 2-sklem,bezpečnostní sklo: |  | 0 |  |  | zaskleno izolačním 2-sklem,bezpečnostní sklo:
|  | celá stěna (rám a zasklení max U-2,3W/(m2*K): |  | 0 |  |  | celá stěna (rám a zasklení max U-2,3W/(m2*K):
|  | meziskelní rámeček bude splňovat požadavek ČSN 730540-2: |  | 0 |  |  | meziskelní rámeček bude splňovat požadavek ČSN 730540-2:
|  | (nesmí dojít k povrchové kondenzaci): |  | 0 |  |  | (nesmí dojít k povrchové kondenzaci):
|  | kování celoobvodové,těsnění celoobvodové přítlačné: |  | 0 |  |  | kování celoobvodové,těsnění celoobvodové přítlačné:
|  | z vnitřní strany parotěsná páska: |  | 0 |  |  | z vnitřní strany parotěsná páska:
|  | z vnější strany bude paropropustná lepící páska (součást výrobku): |  | 0 |  |  | z vnější strany bude paropropustná lepící páska (součást výrobku):
|  | v.č.210-SO-02 ubytovna-výrobky plastové: |  | 0 |  |  | v.č.210-SO-02 ubytovna-výrobky plastové:
|  | 107:2 |  | 2 |  |  | 107:02
234 | 769.108 | Plastové dveře+okno 800x2220+1200x1600mm-108 zaskl.izol.2-sklem (viz PD) | ks | 6 | 0 | 0 |  | 2 | 12 | 0 | 231 | 2 | 0 | 0 | 0 | 0 | 0 | 12 | 0 | 0
|  | rozměr 800x2200+1200x1600mm: |  | 0 |  |  | rozměr 800x2200+1200x1600mm:
|  | 2-dílná sestava balkonových dveří a 1-křídl.okna: |  | 0 |  |  | 2-dílná sestava balkonových dveří a 1-křídl.okna:
|  | okno otevíravé i sklápěcí: |  | 0 |  |  | okno otevíravé i sklápěcí:
|  | balkonové dveře otočné,dovnitř otevíravé,pravé : |  | 0 |  |  | balkonové dveře otočné,dovnitř otevíravé,pravé :
|  | zaskleno izolačním 2-sklem: |  | 0 |  |  | zaskleno izolačním 2-sklem:
|  | U-1,1W/(m2*K),celé okno (rám a zasklení max U-1,2W/(m2*K): |  | 0 |  |  | U-1,1W/(m2*K),celé okno (rám a zasklení max U-1,2W/(m2*K):
|  | meziskelní rámeček bude splňovat požadavek ČSN 730540-2: |  | 0 |  |  | meziskelní rámeček bude splňovat požadavek ČSN 730540-2:
|  | (nesmí dojít k povrchové kondenzaci): |  | 0 |  |  | (nesmí dojít k povrchové kondenzaci):
|  | kování okenní sklápěcí a celoobvodové,těsnění celoobvodové: |  | 0 |  |  | kování okenní sklápěcí a celoobvodové,těsnění celoobvodové:
|  | přítlačné,mikroventilace: |  | 0 |  |  | přítlačné,mikroventilace:
|  | z vnitřní strany parotěsná páska: |  | 0 |  |  | z vnitřní strany parotěsná páska:
|  | z vnější strany bude paropropustná lepící páska (součást výrobku): |  | 0 |  |  | z vnější strany bude paropropustná lepící páska (součást výrobku):
|  | v.č.210-SO-02 ubytovna-výrobky plastové: |  | 0 |  |  | v.č.210-SO-02 ubytovna-výrobky plastové:
|  | 108:6 |  | 6 |  |  | 108:06
235 | 769.109 | Plastové dveře+okno 800x2220+2100x1600mm-109 zaskl.izol.2-sklem (viz PD) | ks | 12 | 0 | 0 |  | 2 | 12 | 0 | 232 | 2 | 0 | 0 | 0 | 0 | 0 | 12 | 0 | 0
|  | rozměr 800x2200+2100x1600mm: |  | 0 |  |  | rozměr 800x2200+2100x1600mm:
|  | 3-dílná sestava balkonových dveří a 2-křídl.okna: |  | 0 |  |  | 3-dílná sestava balkonových dveří a 2-křídl.okna:
|  | okna otevíravá,krajní křídlo i sklápěcí: |  | 0 |  |  | okna otevíravá,krajní křídlo i sklápěcí:
|  | balkonové dveře otočné,dovnitř otevíravé,pravé : |  | 0 |  |  | balkonové dveře otočné,dovnitř otevíravé,pravé :
|  | zaskleno izolačním 2-sklem: |  | 0 |  |  | zaskleno izolačním 2-sklem:
|  | U-1,1W/(m2*K),celé okno (rám a zasklení max U-1,2W/(m2*K): |  | 0 |  |  | U-1,1W/(m2*K),celé okno (rám a zasklení max U-1,2W/(m2*K):
|  | meziskelní rámeček bude splňovat požadavek ČSN 730540-2: |  | 0 |  |  | meziskelní rámeček bude splňovat požadavek ČSN 730540-2:
|  | (nesmí dojít k povrchové kondenzaci): |  | 0 |  |  | (nesmí dojít k povrchové kondenzaci):
|  | kování okenní sklápěcí a celoobvodové,těsnění celoobvodové: |  | 0 |  |  | kování okenní sklápěcí a celoobvodové,těsnění celoobvodové:
|  | přítlačné,mikroventilace: |  | 0 |  |  | přítlačné,mikroventilace:
|  | z vnitřní strany parotěsná páska: |  | 0 |  |  | z vnitřní strany parotěsná páska:
|  | z vnější strany bude paropropustná lepící páska (součást výrobku): |  | 0 |  |  | z vnější strany bude paropropustná lepící páska (součást výrobku):
|  | v.č.210-SO-02 ubytovna-výrobky plastové: |  | 0 |  |  | v.č.210-SO-02 ubytovna-výrobky plastové:
|  | 109:12 |  | 12 |  |  | 109:12
236 | 769.110 | Plastové okno 1200x1450mm-110 zaskl.izol.2-sklem, bezpečnostní sklo (viz PD) | ks | 1 | 0 | 0 |  | 2 | 12 | 0 | 233 | 2 | 0 | 0 | 0 | 0 | 0 | 12 | 0 | 0
|  | rozměr 1200x1450mm: |  | 0 |  |  | rozměr 1200x1450mm:
|  | výdejní okýnko,spodní část výsuvná: |  | 0 |  |  | výdejní okýnko,spodní část výsuvná:
|  | zaskleno izolačním 2-sklem,bezpečnostní sklo: |  | 0 |  |  | zaskleno izolačním 2-sklem,bezpečnostní sklo:
|  | U-1,1W/(m2*K),celé okno (rám a zasklení max U-1,2W/(m2*K): |  | 0 |  |  | U-1,1W/(m2*K),celé okno (rám a zasklení max U-1,2W/(m2*K):
|  | meziskelní rámeček bude splňovat požadavek ČSN 730540-2: |  | 0 |  |  | meziskelní rámeček bude splňovat požadavek ČSN 730540-2:
|  | (nesmí dojít k povrchové kondenzaci): |  | 0 |  |  | (nesmí dojít k povrchové kondenzaci):
|  | kování okenní sklápěcí a celoobvodové,těsnění celoobvodové: |  | 0 |  |  | kování okenní sklápěcí a celoobvodové,těsnění celoobvodové:
|  | přítlačné,mikroventilace: |  | 0 |  |  | přítlačné,mikroventilace:
|  | z vnitřní strany parotěsná páska: |  | 0 |  |  | z vnitřní strany parotěsná páska:
|  | z vnější strany bude paropropustná lepící páska (součást výrobku): |  | 0 |  |  | z vnější strany bude paropropustná lepící páska (součást výrobku):
|  | v.č.210-SO-02 ubytovna-výrobky plastové: |  | 0 |  |  | v.č.210-SO-02 ubytovna-výrobky plastové:
|  | 110:1 |  | 1 |  |  | 110:01
237 | 769.111 | Plastové okno 3500x840mm-111 zaskl.izol.2-sklem (viz PD) | ks | 1 | 0 | 0 |  | 2 | 12 | 0 | 234 | 2 | 0 | 0 | 0 | 0 | 0 | 12 | 0 | 0
|  | rozměr 3500x840mm: |  | 0 |  |  | rozměr 3500x840mm:
|  | 4-dílná okenní sestava: |  | 0 |  |  | 4-dílná okenní sestava:
|  | 2 okna otevíravá,krajní křídla i sklápěcí: |  | 0 |  |  | 2 okna otevíravá,krajní křídla i sklápěcí:
|  | zaskleno izolačním 2-sklem: |  | 0 |  |  | zaskleno izolačním 2-sklem:
|  | U-1,1W/(m2*K),celé okno (rám a zasklení max U-1,2W/(m2*K): |  | 0 |  |  | U-1,1W/(m2*K),celé okno (rám a zasklení max U-1,2W/(m2*K):
|  | meziskelní rámeček bude splňovat požadavek ČSN 730540-2: |  | 0 |  |  | meziskelní rámeček bude splňovat požadavek ČSN 730540-2:
|  | (nesmí dojít k povrchové kondenzaci): |  | 0 |  |  | (nesmí dojít k povrchové kondenzaci):
|  | kování okenní sklápěcí a celoobvodové,těsnění celoobvodové: |  | 0 |  |  | kování okenní sklápěcí a celoobvodové,těsnění celoobvodové:
|  | přítlačné,mikroventilace: |  | 0 |  |  | přítlačné,mikroventilace:
|  | z vnitřní strany parotěsná páska: |  | 0 |  |  | z vnitřní strany parotěsná páska:
|  | z vnější strany bude paropropustná lepící páska (součást výrobku): |  | 0 |  |  | z vnější strany bude paropropustná lepící páska (součást výrobku):
|  | v.č.210-SO-02 ubytovna-výrobky plastové: |  | 0 |  |  | v.č.210-SO-02 ubytovna-výrobky plastové:
|  | 111:1 |  | 1 |  |  | 111:01
238 | 769.112 | Plastové okno 3500x1400mm-112 zaskl.izol.2-sklem (viz PD) | ks | 1 | 0 | 0 |  | 2 | 12 | 0 | 235 | 2 | 0 | 0 | 0 | 0 | 0 | 12 | 0 | 0
|  | rozměr 3500x1400mm: |  | 0 |  |  | rozměr 3500x1400mm:
|  | 4-dílná okenní sestava: |  | 0 |  |  | 4-dílná okenní sestava:
|  | 2 okna otevíravá,krajní křídla i sklápěcí: |  | 0 |  |  | 2 okna otevíravá,krajní křídla i sklápěcí:
|  | zaskleno izolačním 2-sklem: |  | 0 |  |  | zaskleno izolačním 2-sklem:
|  | U-1,1W/(m2*K),celé okno (rám a zasklení max U-1,2W/(m2*K): |  | 0 |  |  | U-1,1W/(m2*K),celé okno (rám a zasklení max U-1,2W/(m2*K):
|  | meziskelní rámeček bude splňovat požadavek ČSN 730540-2: |  | 0 |  |  | meziskelní rámeček bude splňovat požadavek ČSN 730540-2:
|  | (nesmí dojít k povrchové kondenzaci): |  | 0 |  |  | (nesmí dojít k povrchové kondenzaci):
|  | kování okenní sklápěcí a celoobvodové,těsnění celoobvodové: |  | 0 |  |  | kování okenní sklápěcí a celoobvodové,těsnění celoobvodové:
|  | přítlačné,mikroventilace: |  | 0 |  |  | přítlačné,mikroventilace:
|  | z vnitřní strany parotěsná páska: |  | 0 |  |  | z vnitřní strany parotěsná páska:
|  | z vnější strany bude paropropustná lepící páska (součást výrobku): |  | 0 |  |  | z vnější strany bude paropropustná lepící páska (součást výrobku):
|  | v.č.210-SO-02 ubytovna-výrobky plastové: |  | 0 |  |  | v.č.210-SO-02 ubytovna-výrobky plastové:
|  | 112:1 |  | 1 |  |  | 112:01
239 | 769.113 | Plastové okno 2700x1650mm-113 zaskl.izol.2-sklem (viz PD) | ks | 2 | 0 | 0 |  | 2 | 12 | 0 | 236 | 2 | 0 | 0 | 0 | 0 | 0 | 12 | 0 | 0
|  | rozměr 2700x1650mm: |  | 0 |  |  | rozměr 2700x1650mm:
|  | 3-dílná okenní sestava: |  | 0 |  |  | 3-dílná okenní sestava:
|  | 3 okna otevíravá,krajní křídla i sklápěcí: |  | 0 |  |  | 3 okna otevíravá,krajní křídla i sklápěcí:
|  | zaskleno izolačním 2-sklem: |  | 0 |  |  | zaskleno izolačním 2-sklem:
|  | U-1,1W/(m2*K),celé okno (rám a zasklení max U-1,2W/(m2*K): |  | 0 |  |  | U-1,1W/(m2*K),celé okno (rám a zasklení max U-1,2W/(m2*K):
|  | meziskelní rámeček bude splňovat požadavek ČSN 730540-2: |  | 0 |  |  | meziskelní rámeček bude splňovat požadavek ČSN 730540-2:
|  | (nesmí dojít k povrchové kondenzaci): |  | 0 |  |  | (nesmí dojít k povrchové kondenzaci):
|  | kování okenní sklápěcí a celoobvodové,těsnění celoobvodové: |  | 0 |  |  | kování okenní sklápěcí a celoobvodové,těsnění celoobvodové:
|  | přítlačné,mikroventilace: |  | 0 |  |  | přítlačné,mikroventilace:
|  | z vnitřní strany parotěsná páska: |  | 0 |  |  | z vnitřní strany parotěsná páska:
|  | z vnější strany bude paropropustná lepící páska (součást výrobku): |  | 0 |  |  | z vnější strany bude paropropustná lepící páska (součást výrobku):
|  | v.č.210-SO-02 ubytovna-výrobky plastové: |  | 0 |  |  | v.č.210-SO-02 ubytovna-výrobky plastové:
|  | 113:2 |  | 2 |  |  | 113:02
240 | 769.114 | Plastové okno 1730x1750mm-114 zaskl.izol.2-sklem, vč.mezioken.plné vložky v.150mm (viz PD) | ks | 3 | 0 | 0 |  | 2 | 12 | 0 | 237 | 2 | 0 | 0 | 0 | 0 | 0 | 12 | 0 | 0
|  | rozměr 1730x1750mm: |  | 0 |  |  | rozměr 1730x1750mm:
|  | 2-dílná okenní sestava: |  | 0 |  |  | 2-dílná okenní sestava:
|  | 2 okna 2-křídl.otevíravá, jedno i sklápěcí: |  | 0 |  |  | 2 okna 2-křídl.otevíravá, jedno i sklápěcí:
|  | zaskleno izolačním 2-sklem: |  | 0 |  |  | zaskleno izolačním 2-sklem:
|  | U-1,1W/(m2*K),celé okno (rám a zasklení max U-1,2W/(m2*K): |  | 0 |  |  | U-1,1W/(m2*K),celé okno (rám a zasklení max U-1,2W/(m2*K):
|  | meziskelní rámeček bude splňovat požadavek ČSN 730540-2: |  | 0 |  |  | meziskelní rámeček bude splňovat požadavek ČSN 730540-2:
|  | (nesmí dojít k povrchové kondenzaci): |  | 0 |  |  | (nesmí dojít k povrchové kondenzaci):
|  | kování okenní sklápěcí a celoobvodové,těsnění celoobvodové: |  | 0 |  |  | kování okenní sklápěcí a celoobvodové,těsnění celoobvodové:
|  | přítlačné,mikroventilace: |  | 0 |  |  | přítlačné,mikroventilace:
|  | nad oknem je vložena meziokenní vložka (plná výplň s pur izolací): |  | 0 |  |  | nad oknem je vložena meziokenní vložka (plná výplň s pur izolací):
|  | z vnitřní strany parotěsná páska: |  | 0 |  |  | z vnitřní strany parotěsná páska:
|  | z vnější strany bude paropropustná lepící páska (součást výrobku): |  | 0 |  |  | z vnější strany bude paropropustná lepící páska (součást výrobku):
|  | v.č.210-SO-02 ubytovna-výrobky plastové: |  | 0 |  |  | v.č.210-SO-02 ubytovna-výrobky plastové:
|  | 114:3 |  | 3 |  |  | 114:03
241 | 769.115 | Plastová stěna s dveřmi 1730x2650mm-115 zaskl.izol.2-sklem,bezpečnostní sklo strukturované | ks | 1 | 0 | 0 |  | 2 | 12 | 0 | 238 | 2 | 0 | 0 | 0 | 0 | 0 | 12 | 0 | 0
|  | rozměr 1730x2650mm: |  | 0 |  |  | rozměr 1730x2650mm:
|  | 4-dílná prosklená stěna: |  | 0 |  |  | 4-dílná prosklená stěna:
|  | 1-křídl.vstupní dveře otočné,ven otevíravé,levé: |  | 0 |  |  | 1-křídl.vstupní dveře otočné,ven otevíravé,levé:
|  | zaskleno izolačním 2-sklem,bezpečnostní sklo,strukturované: |  | 0 |  |  | zaskleno izolačním 2-sklem,bezpečnostní sklo,strukturované:
|  | (průsvitné,neprůhledné): |  | 0 |  |  | (průsvitné,neprůhledné):
|  | celá stěna (rám a zasklení max U-2,3W/(m2*K): |  | 0 |  |  | celá stěna (rám a zasklení max U-2,3W/(m2*K):
|  | meziskelní rámeček bude splňovat požadavek ČSN 730540-2: |  | 0 |  |  | meziskelní rámeček bude splňovat požadavek ČSN 730540-2:
|  | (nesmí dojít k povrchové kondenzaci): |  | 0 |  |  | (nesmí dojít k povrchové kondenzaci):
|  | kování celoobvodové,těsnění celoobvodové přítlačné: |  | 0 |  |  | kování celoobvodové,těsnění celoobvodové přítlačné:
|  | z vnitřní strany parotěsná páska: |  | 0 |  |  | z vnitřní strany parotěsná páska:
|  | z vnější strany bude paropropustná lepící páska (součást výrobku): |  | 0 |  |  | z vnější strany bude paropropustná lepící páska (součást výrobku):
|  | v.č.210-SO-02 ubytovna-výrobky plastové: |  | 0 |  |  | v.č.210-SO-02 ubytovna-výrobky plastové:
|  | 115:1 |  | 1 |  |  | 115:01
242 | 769.116 | D+m síťky proti hmyzu-116 | ks | 2 | 0 | 0 |  | 2 | 12 | 0 | 239 | 2 | 0 | 0 | 0 | 0 | 0 | 12 | 0 | 0
|  | rozměr 2000x1600mm: |  | 0 |  |  | rozměr 2000x1600mm:
|  | v.č.210-SO-02 ubytovna-výrobky plastové: |  | 0 |  |  | v.č.210-SO-02 ubytovna-výrobky plastové:
|  | 116:2 |  | 2 |  |  | 116:02
243 | 769.116 | Plastové okno 2000x1600mm-116 zaskl.izol.2-sklem (viz PD) | ks | 2 | 0 | 0 |  | 2 | 12 | 0 | 240 | 2 | 0 | 0 | 0 | 0 | 0 | 12 | 0 | 0
|  | rozměr 2000x1600mm: |  | 0 |  |  | rozměr 2000x1600mm:
|  | 4-dílná okenní sestava: |  | 0 |  |  | 4-dílná okenní sestava:
|  | 2 okna otevíravá i sklápěcí,spodní část pevná: |  | 0 |  |  | 2 okna otevíravá i sklápěcí,spodní část pevná:
|  | zaskleno izolačním 2-sklem: |  | 0 |  |  | zaskleno izolačním 2-sklem:
|  | U-1,1W/(m2*K),celé okno (rám a zasklení max U-1,2W/(m2*K): |  | 0 |  |  | U-1,1W/(m2*K),celé okno (rám a zasklení max U-1,2W/(m2*K):
|  | meziskelní rámeček bude splňovat požadavek ČSN 730540-2: |  | 0 |  |  | meziskelní rámeček bude splňovat požadavek ČSN 730540-2:
|  | (nesmí dojít k povrchové kondenzaci): |  | 0 |  |  | (nesmí dojít k povrchové kondenzaci):
|  | kování okenní sklápěcí a celoobvodové,těsnění celoobvodové: |  | 0 |  |  | kování okenní sklápěcí a celoobvodové,těsnění celoobvodové:
|  | přítlačné,mikroventilace: |  | 0 |  |  | přítlačné,mikroventilace:
|  | z vnitřní strany parotěsná páska: |  | 0 |  |  | z vnitřní strany parotěsná páska:
|  | z vnější strany bude paropropustná lepící páska (součást výrobku): |  | 0 |  |  | z vnější strany bude paropropustná lepící páska (součást výrobku):
|  | v.č.210-SO-02 ubytovna-výrobky plastové: |  | 0 |  |  | v.č.210-SO-02 ubytovna-výrobky plastové:
|  | 116:2 |  | 2 |  |  | 116:02
244 | 769poznámka | Všechny plastové výrobky jsou navrženy barvy bílé | soubor | 0 | 0 | 0 |  | 2 | 12 | 0 | 241 | 2 | 0 | 0 | 0 | 0 | 0 | 12 | 0 | 0
245 | 54917001 | Integrovaný samozavírač s aretací | kus | 2 | 0 | 0 |  | 2 | 3 | 7 | 54917001 | 2 | 0 | 0 | 0 | 0 | 0 | 3 | 7 | 0
|  | v.č.210-SO-02 ubytovna-výrobky plastové: |  | 0 |  |  | v.č.210-SO-02 ubytovna-výrobky plastové:
|  | 107:2 |  | 2 |  |  | 107:02
246 | 54926020 | panikové kování | Ks | 2 | 0 | 0 |  | 2 | 3 | 7 | 54926020 | 2 | 0 | 0 | 0 | 0 | 0 | 3 | 7 | 0
|  | v.č.210-SO-02 ubytovna-výrobky plastové: |  | 0 |  |  | v.č.210-SO-02 ubytovna-výrobky plastové:
|  | 107:2 |  | 2 |  |  | 107:02
247 | 998766203R00 | Přesun hmot pro truhlářské konstr., výšky do 24 m | % | 0 | 0 | 0 |  | 2 | 1 | 7 | 7 | 2 | 0 | 0 | 0 | 0 | 0 | 1 | 7 | 0
| Celkem za | 769 Otvorové prvky z plastu |  |  |  | 0 |  | 4 |  |  |  |  | 0 | 0 | 0 | 0 | 0
Díl: | 771 | Podlahy z dlaždic a obklady | [5 empty] | 1
248 | 771270010RAC | Obklad schodišťových stupňů do tmele ,dlažbou mrazuvzdornou vč.dodávky | m | 18.9 | 0 | 0 |  | 2 | 2 | 7 | 7 | 2 | 0 | 0 | 0 | 0 | 0 | 2 | 7 | 0
|  | v.č.202-SO-02 ubytovna-půdorys 2.np: |  | 0 |  |  | v.č.202-SO-02 ubytovna-půdorys 2.np:
|  | legenda stavebních úprav: |  | 0 |  |  | legenda stavebních úprav:
|  | SÚ10-obklad schodiště mrazuvzdornou protiskluznou dlažbou:9*2,1 |  | 18.9 |  |  | SÚ10-obklad schodiště mrazuvzdornou protiskluznou dlažbou:9*2,1
249 | 771575018RAD | Dlažba do tmele , nad 20 x 20 cm do tmele , mrazuvzdorná vč.soklu v.100mm | m2 | 80.718 | 0 | 0 |  | 2 | 2 | 7 | 7 | 2 | 0 | 0 | 0 | 0 | 0 | 2 | 7 | 0
|  | kompletní dodávka,montáž spárování a sokliík vč.zatmelení : |  | 0 |  |  | kompletní dodávka,montáž spárování a sokliík vč.zatmelení :
|  | dlažba mrazuvzdorná,protiskluzná: |  | 0 |  |  | dlažba mrazuvzdorná,protiskluzná:
|  | silikonovým tmelem: |  | 0 |  |  | silikonovým tmelem:
|  | v.č.202-SO-02-ubytovna-půdorys 2.np: |  | 0 |  |  | v.č.202-SO-02-ubytovna-půdorys 2.np:
|  | legenda stavebních úprav: |  | 0 |  |  | legenda stavebních úprav:
|  | SÚ10-podesta schodiště mrazuvzdornou dlažbou (10% prořez):1*2,1*1,1 |  | 2.31 |  |  | SÚ10-podesta schodiště mrazuvzdornou dlažbou (10% prořez):1*2,1*1,1
|  | SÚ19-úprava stávajících balkonů-keramic.dlažba mrazuvzdorná : |  | 0 |  |  | SÚ19-úprava stávajících balkonů-keramic.dlažba mrazuvzdorná :
|  | (10 % prořez):(2,5*1,2+3,7*1,2*2)*2*1,1 |  | 26.136 |  |  | (10 % prořez):(2,5*1,2+3,7*1,2*2)*2*1,1
|  | v.č.203,204-SO-02-ubytovna-půdorys 3.,4.np: |  | 0 |  |  | v.č.203,204-SO-02-ubytovna-půdorys 3.,4.np:
|  | legenda stavebních úprav: |  | 0 |  |  | legenda stavebních úprav:
|  | SÚ20-úprava stávajících balkonů-keramic.dlažba mrazuvzdorná: |  | 0 |  |  | SÚ20-úprava stávajících balkonů-keramic.dlažba mrazuvzdorná:
|  | (10 % prořez):(2,5*1,2+3,7*1,2*2)*2*2*1,1 |  | 52.272 |  |  | (10 % prořez):(2,5*1,2+3,7*1,2*2)*2*2*1,1
| Celkem za | 771 Podlahy z dlaždic a obklady |  |  |  | 0 |  | 4 |  |  |  |  | 0 | 0 | 0 | 0 | 0
Díl: | 783 | Nátěry | [5 empty] | 1
250 | 783201811R00 | Odstranění nátěrů z kovových konstrukcí oškrábáním | m2 | 99.7543 | 0 | 0 |  | 2 | 1 | 7 | 7 | 2 | 0 | 0 | 0 | 0 | 0 | 1 | 7 | 0
|  | v.č.205-SO-02-ubytovna-půdorys střechy: |  | 0 |  |  | v.č.205-SO-02-ubytovna-půdorys střechy:
|  | 4-oprava nátěru poklopu 830x1125mm :0,83*1,125+(0,83+1,125)*2*0,2 |  | 1.7157 |  |  | 4-oprava nátěru poklopu 830x1125mm :0,83*1,125+(0,83+1,125)*2*0,2
|  | 5-oprava nátěrů jednotek vzt+potrubí dn 350mm:(0,9*0,9+0,9*4*0,5)*10 |  | 26.1 |  |  | 5-oprava nátěrů jednotek vzt+potrubí dn 350mm:(0,9*0,9+0,9*4*0,5)*10
|  | (0,65*1,05+(0,65+1,05)*2*0,5)*9 |  | 21.4425 |  |  | (0,65*1,05+(0,65+1,05)*2*0,5)*9
|  | (1,05*1,35+(1,05+1,35)*2*0,5)*2 |  | 7.635 |  |  | (1,05*1,35+(1,05+1,35)*2*0,5)*2
|  | 39*0,35*3,14 |  | 42.861 |  |  | 39*0,35*3,14
251 | 783225400R00 | Nátěr syntetický kov. konstr. 2x + 1x email + tmel | m2 | 99.7543 | 0 | 0 |  | 2 | 1 | 7 | 7 | 2 | 0 | 0 | 0 | 0 | 0 | 1 | 7 | 0
|  | v.č.205-SO-02-ubytovna-půdorys střechy: |  | 0 |  |  | v.č.205-SO-02-ubytovna-půdorys střechy:
|  | legenda stavebních úprav: |  | 0 |  |  | legenda stavebních úprav:
|  | 4-oprava nátěru poklopu 830x1125mm :0,83*1,125+(0,83+1,125)*2*0,2 |  | 1.7157 |  |  | 4-oprava nátěru poklopu 830x1125mm :0,83*1,125+(0,83+1,125)*2*0,2
|  | 5-oprava nátěrů jednotek vzt+potrubí dn 350mm:(0,9*0,9+0,9*4*0,5)*10 |  | 26.1 |  |  | 5-oprava nátěrů jednotek vzt+potrubí dn 350mm:(0,9*0,9+0,9*4*0,5)*10
|  | (0,65*1,05+(0,65+1,05)*2*0,5)*9 |  | 21.4425 |  |  | (0,65*1,05+(0,65+1,05)*2*0,5)*9
|  | (1,05*1,35+(1,05+1,35)*2*0,5)*2 |  | 7.635 |  |  | (1,05*1,35+(1,05+1,35)*2*0,5)*2
|  | 39*0,35*3,14 |  | 42.861 |  |  | 39*0,35*3,14
252 | 783226100R00 | Nátěr syntetický kovových konstrukcí základní | m2 | 203.1668 | 0 | 0 |  | 2 | 1 | 7 | 7 | 2 | 0 | 0 | 0 | 0 | 0 | 1 | 7 | 0
|  | v.č.212-SO-02 ubytovna-výrobky zámečnické: |  | 0 |  |  | v.č.212-SO-02 ubytovna-výrobky zámečnické:
|  | nátěr válcovaných nosníků: |  | 0 |  |  | nátěr válcovaných nosníků:
|  | 304-2x I160,dl.4000mm:4*2*0,574 |  | 4.592 |  |  | 304-2x I160,dl.4000mm:4*2*0,574
|  | v.č.205-SO-02-ubytovna-půdorys střechy: |  | 0 |  |  | v.č.205-SO-02-ubytovna-půdorys střechy:
|  | nátěr základní 2x: |  | 0 |  |  | nátěr základní 2x:
|  | legenda stavebních úprav: |  | 0 |  |  | legenda stavebních úprav:
|  | 4-oprava nátěru poklopu 830x1125mm :0,83*1,125+(0,83+1,125)*2*0,2*2 |  | 2.4977 |  |  | 4-oprava nátěru poklopu 830x1125mm :0,83*1,125+(0,83+1,125)*2*0,2*2
|  | 5-oprava nátěrů jednotek vzt+potrubí dn 350mm:(0,9*0,9+0,9*4*0,5)*10*2 |  | 52.2 |  |  | 5-oprava nátěrů jednotek vzt+potrubí dn 350mm:(0,9*0,9+0,9*4*0,5)*10*2
|  | (0,65*1,05+(0,65+1,05)*2*0,5)*9*2 |  | 42.885 |  |  | (0,65*1,05+(0,65+1,05)*2*0,5)*9*2
|  | (1,05*1,35+(1,05+1,35)*2*0,5)*2*2 |  | 15.27 |  |  | (1,05*1,35+(1,05+1,35)*2*0,5)*2*2
|  | 39*0,35*3,14*2 |  | 85.722 |  |  | 39*0,35*3,14*2
| Celkem za | 783 Nátěry |  |  |  | 0 |  | 4 |  |  |  |  | 0 | 0 | 0 | 0 | 0
Díl: | 784 | Malby | [5 empty] | 1
253 | 784.1 | Malby v rekonstruovaných částech | soubor | 1 | 0 | 0 |  | 2 | 12 | 0 | 250 | 2 | 0 | 0 | 0 | 0 | 0 | 12 | 0 | 0
|  | fakturace podle skutečnosti:1 |  | 1 |  |  | fakturace podle skutečnosti:1
| Celkem za | 784 Malby |  |  |  | 0 |  | 4 |  |  |  |  | 0 | 0 | 0 | 0 | 0
Díl: | 786 | Čalounické úpravy | [5 empty] | 1
254 | 786611371T00 | D+m vnější Al žaluzie š.lamely 80mm,manuální pohon součástí dodávky je krycí plech | m2 | 18.88 | 0 | 0 |  | 2 | 1 | 7 | 7 | 2 | 0 | 0 | 0 | 0 | 0 | 1 | 7 | 0
|  | venkovní Al žaluzie,š.lamel 80mm : |  | 0 |  |  | venkovní Al žaluzie,š.lamel 80mm :
|  | svislé vedení v Al vodících lištách : |  | 0 |  |  | svislé vedení v Al vodících lištách :
|  | ovládání manuální: |  | 0 |  |  | ovládání manuální:
|  | nábal-výška vytažené žaluzie včetně horního a dolního profilu,: |  | 0 |  |  | nábal-výška vytažené žaluzie včetně horního a dolního profilu,:
|  | bez držáku žaluzie 200mm: |  | 0 |  |  | bez držáku žaluzie 200mm:
|  | součástí dodávky je krycí plech: |  | 0 |  |  | součástí dodávky je krycí plech:
|  | v.č.213-SO-02 ubytovna-výrobky různé: |  | 0 |  |  | v.č.213-SO-02 ubytovna-výrobky různé:
|  | 401:2*1,6*3 |  | 9.6 |  |  | 401:2*1,6*3
|  | 402:2,9*1,6*2 |  | 9.28 |  |  | 402:2,9*1,6*2
255 | 786622111R0L | Žaluzie lamelové oken,dveří plastových š.lamely 25mm,barva stříbrná,ovládání ruční | m2 | 545.4175 | 0 | 0 |  | 2 | 1 | 7 | 7 | 2 | 0 | 0 | 0 | 0 | 0 | 1 | 7 | 0
|  | v.č.210-SO-02 ubytovna-výrobky plastové: |  | 0 |  |  | v.č.210-SO-02 ubytovna-výrobky plastové:
|  | 101,101a:2*1,6*(46+8) |  | 172.8 |  |  | 101,101a:2*1,6*(46+8)
|  | 102,102a:2,9*1,6*(44+7) |  | 236.64 |  |  | 102,102a:2,9*1,6*(44+7)
|  | 103:(0,8*2,35+2,1*1,6)*2 |  | 10.48 |  |  | 103:(0,8*2,35+2,1*1,6)*2
|  | 104:0,8*2,35+1,2*1,6 |  | 3.8 |  |  | 104:0,8*2,35+1,2*1,6
|  | 105:1,45*1,6 |  | 2.32 |  |  | 105:1,45*1,6
|  | 106:1,1*2,35 |  | 2.585 |  |  | 106:1,1*2,35
|  | 108:(0,8+2,2+1,2*1,6)*6 |  | 29.52 |  |  | 108:(0,8+2,2+1,2*1,6)*6
|  | 109:(0,8*2,2+2,1*1,6)*12 |  | 61.44 |  |  | 109:(0,8*2,2+2,1*1,6)*12
|  | 111:3,5*0,84 |  | 2.94 |  |  | 111:3,5*0,84
|  | 112:3,5*1,4 |  | 4.9 |  |  | 112:3,5*1,4
|  | 113:2,7*1,65*2 |  | 8.91 |  |  | 113:2,7*1,65*2
|  | 114:1,73*1,75*3 |  | 9.0825 |  |  | 114:1,73*1,75*3
256 | 998786203R00 | Přesun hmot pro čalounické úpravy, výšky do 24 m | % | 0 | 0 | 0 |  | 2 | 1 | 7 | 7 | 2 | 0 | 0 | 0 | 0 | 0 | 1 | 7 | 0
| Celkem za | 786 Čalounické úpravy |  |  |  | 0 |  | 4 |  |  |  |  | 0 | 0 | 0 | 0 | 0
Díl: | 787 | Zasklívání | [5 empty] | 1
257 | 787100812R00 | Vysklívání stěn - sklo profilové dvojité | m2 | 36.8251 | 0 | 0 |  | 2 | 1 | 7 | 7 | 2 | 0 | 0 | 0 | 0 | 0 | 1 | 7 | 0
|  | v.č.207-SO-02 ubytovna-pohled severozápadní: |  | 0 |  |  | v.č.207-SO-02 ubytovna-pohled severozápadní:
|  | demontáž zasklení copilitem:1,985*2,025+3,5*4,875 |  | 21.0821 |  |  | demontáž zasklení copilitem:1,985*2,025+3,5*4,875
|  | v.č.209-SO-02 ubytovna-pohled jihozápadní: |  | 0 |  |  | v.č.209-SO-02 ubytovna-pohled jihozápadní:
|  | demontáž zasklení copilitem:1,73*9,1 |  | 15.743 |  |  | demontáž zasklení copilitem:1,73*9,1
258 | 998787203R00 | Přesun hmot pro zasklívání, výšky do 24 m | % | 0 | 0 | 0 |  | 2 | 1 | 7 | 7 | 2 | 0 | 0 | 0 | 0 | 0 | 1 | 7 | 0
| Celkem za | 787 Zasklívání |  |  |  | 0 |  | 4 |  |  |  |  | 0 | 0 | 0 | 0 | 0
Díl: | M11 | Hromosvod | [5 empty] | 1
259 | M11 | Hromosvod viz samostatná příloha | soubor | 1 | 0 | 0 |  | 2 | 12 | 0 | 256 | 4 | 0 | 0 | 0 | 0 | 0 | 12 | 0 | 0
|  | 1 |  | 1 |  |  | 1
| Celkem za | M11 Hromosvod |  |  |  | 0 |  | 4 |  |  |  |  | 0 | 0 | 0 | 0 | 0
Díl: | MVY | výměry-neoceňovat | [5 empty] | 1
260 | střecha ZS/T1 | výměra střechy ZS/T1 | m2 | 1063.5656 | 0 | 0 |  | 2 | 12 | 0 | 257 | 4 | 0 | 0 | 0 | 0 | 0 | 12 | 0 | 0
|  | v.č.205-SO-02 ubytovna-půdorys střechy: |  | 0 |  |  | v.č.205-SO-02 ubytovna-půdorys střechy:
|  | 61,7*17,25-0,375*2,025 |  | 1063.5656 |  |  | 61,7*17,25-0,375*2,025
261 | střecha ZS/T3 | výměra střechy ZS/T3 | m2 | 29.2427 | 0 | 0 |  | 2 | 12 | 0 | 258 | 4 | 0 | 0 | 0 | 0 | 0 | 12 | 0 | 0
|  | v.č.205-SO-02 ubytovna-půdorys střechy: |  | 0 |  |  | v.č.205-SO-02 ubytovna-půdorys střechy:
|  | (3+4,115)/2*8,22 |  | 29.2427 |  |  | (3+4,115)/2*8,22
262 | z ostění | výměra venkovního ostění-perlinka a štuk | m2 | 115.157 | 0 | 0 |  | 2 | 3 | 9 | z ostění | 3 | 0 | 0 | 0 | 0 | 0 | 3 | 9 | 0
|  | v.č.207-SO-02 ubytovna-pohled severozápadní : |  | 0 |  |  | v.č.207-SO-02 ubytovna-pohled severozápadní :
|  | 0,14*(2+1,6*2)*24+0,14*(2,9+1,6*2)*21 |  | 35.406 |  |  | 0,14*(2+1,6*2)*24+0,14*(2,9+1,6*2)*21
|  | 0,14*(1,2+1,6*2)+0,14*(1,1+2,35*2) |  | 1.428 |  |  | 0,14*(1,2+1,6*2)+0,14*(1,1+2,35*2)
|  | 0,14*(1,45+1,6*2)+0,14*(2+2,35*2) |  | 1.589 |  |  | 0,14*(1,45+1,6*2)+0,14*(2+2,35*2)
|  | 0,14*(2,9+2,35*2)*2+0,14*(2,9+2,2*2)*12 |  | 14.392 |  |  | 0,14*(2,9+2,35*2)*2+0,14*(2,9+2,2*2)*12
|  | 0,14*(2,1+2,2*2)*6+0,14*(1,2+1,45*2) |  | 6.034 |  |  | 0,14*(2,1+2,2*2)*6+0,14*(1,2+1,45*2)
|  | 0,14*(3,3+0,92*2)+0,14*(3,3+1,4*2) |  | 1.5736 |  |  | 0,14*(3,3+0,92*2)+0,14*(3,3+1,4*2)
|  | v.č.208-SO-02 ubytovna-pohled jihovýchodní: |  | 0 |  |  | v.č.208-SO-02 ubytovna-pohled jihovýchodní:
|  | 0,14*(2+1,6*2)*31+0,14*(2,9+1,6*2)*32 |  | 49.896 |  |  | 0,14*(2+1,6*2)*31+0,14*(2,9+1,6*2)*32
|  | 0,14*(3,2+2,08*2)*2+0,14*(2,7+1,65*2)*2 |  | 3.7408 |  |  | 0,14*(3,2+2,08*2)*2+0,14*(2,7+1,65*2)*2
|  | v.č.209-SO-02 ubytovna-pohled jihozápadní : |  | 0 |  |  | v.č.209-SO-02 ubytovna-pohled jihozápadní :
|  | 0,14*(9,17-1,75*3)*2 |  | 1.0976 |  |  | 0,14*(9,17-1,75*3)*2
263 | zEPS/14 | výměra zateplení EPS/14 polystyren tl.140mm | m2 | 1274.9989 | 0 | 0 |  | 2 | 12 | 0 | 260 | 4 | 0 | 0 | 0 | 0 | 0 | 12 | 0 | 0
|  | v.č.207-SO-02 ubytovna-pohled severozápadní : |  | 0 |  |  | v.č.207-SO-02 ubytovna-pohled severozápadní :
|  | (62,3+0,14*2)*(2,8+9,42) |  | 764.7276 |  |  | (62,3+0,14*2)*(2,8+9,42)
|  | -2*1,6*23-2,9*1,6*21-1,2*1,6-1,1*2,35 |  | -175.545 |  |  | -2*1,6*23-2,9*1,6*21-1,2*1,6-1,1*2,35
|  | -1,45*1,6-(0,8*2,35+1,2*1,6)-(0,8*2,35+2,1*1,6)*2 |  | -16.6 |  |  | -1,45*1,6-(0,8*2,35+1,2*1,6)-(0,8*2,35+2,1*1,6)*2
|  | -(0,8*2,2+2,1*1,6)*12-(0,8*2,2+1,2*1,6)*6 |  | -83.52 |  |  | -(0,8*2,2+2,1*1,6)*12-(0,8*2,2+1,2*1,6)*6
|  | balkony-boční stěny :1,2*2,55*12 |  | 36.72 |  |  | balkony-boční stěny :1,2*2,55*12
|  | 5,07*8,8-1,1*2-1,2*1,45-3,3*0,92-3,3*1,4 |  | 33.02 |  |  | 5,07*8,8-1,1*2-1,2*1,45-3,3*0,92-3,3*1,4
|  | v.č.208-SO-02 ubytovna-pohled jihovýchodní: |  | 0 |  |  | v.č.208-SO-02 ubytovna-pohled jihovýchodní:
|  | (58,45+0,14)*2,8+(62,3+0,14*2)*9,42-3,75*0,45/2 |  | 752.7119 |  |  | (58,45+0,14)*2,8+(62,3+0,14*2)*9,42-3,75*0,45/2
|  | -2*1,6*31-2,9*1,6*32-3,2*2,08*2 |  | -260.992 |  |  | -2*1,6*31-2,9*1,6*32-3,2*2,08*2
|  | 3,845*(8,8-1,8)-2,7*1,65*2 |  | 18.005 |  |  | 3,845*(8,8-1,8)-2,7*1,65*2
|  | v.č.209-SO-02 ubytovna-pohled jihozápadní : |  | 0 |  |  | v.č.209-SO-02 ubytovna-pohled jihozápadní :
|  | (17,85+0,1*2)*(2,8+9,42) |  | 220.571 |  |  | (17,85+0,1*2)*(2,8+9,42)
|  | -1,73*0,25-1,73*2,65-1,73*1,75*3 |  | -14.0995 |  |  | -1,73*0,25-1,73*2,65-1,73*1,75*3
264 | zMW/14 | výměra zateplení MW/14 minerální plsť tl.140mm | m2 | 81.9989 | 0 | 0 |  | 2 | 12 | 0 | 261 | 4 | 0 | 0 | 0 | 0 | 0 | 12 | 0 | 0
|  | v.č.206-SO-02 ubytovna-řezy: |  | 0 |  |  | v.č.206-SO-02 ubytovna-řezy:
|  | řez C2-C2:3,05*(8,4+7,65)/2+9,45*0,45+5,655*9,42 |  | 81.9989 |  |  | řez C2-C2:3,05*(8,4+7,65)/2+9,45*0,45+5,655*9,42
265 | zXPS/10nad út | výměra zateplení XPS/10-nad út extrudovaný polystyren tl.100mm | m2 | 43.1202 | 0 | 0 |  | 2 | 12 | 0 | 262 | 4 | 0 | 0 | 0 | 0 | 0 | 12 | 0 | 0
|  | v.č.207-SO-02 ubytovna-pohled severozápadní : |  | 0 |  |  | v.č.207-SO-02 ubytovna-pohled severozápadní :
|  | 15,95*0,3+18,815*0,1+27,135*0,3 |  | 14.807 |  |  | 15,95*0,3+18,815*0,1+27,135*0,3
|  | v.č.208-SO-02 ubytovna-pohled jihovýchodní: |  | 0 |  |  | v.č.208-SO-02 ubytovna-pohled jihovýchodní:
|  | (58,45-1,5)*0,375+1,5*0,15 |  | 21.5813 |  |  | (58,45-1,5)*0,375+1,5*0,15
|  | v.č.209-SO-02 ubytovna-pohled jihozápadní : |  | 0 |  |  | v.č.209-SO-02 ubytovna-pohled jihozápadní :
|  | (8,06+0,1)*(0,5+0,325) |  | 6.732 |  |  | (8,06+0,1)*(0,5+0,325)
266 | zXPS/10pod út | výměra zateplení XPS/10-pod út extrudovaný polystyren tl.100mm | m2 | 92.6747 | 0 | 0 |  | 2 | 12 | 0 | 263 | 4 | 0 | 0 | 0 | 0 | 0 | 12 | 0 | 0
|  | v.č.207-SO-02 ubytovna-pohled severozápadní : |  | 0 |  |  | v.č.207-SO-02 ubytovna-pohled severozápadní :
|  | 15,95*0,7+0,4*1+18,815*0,9+27,135*0,7 |  | 47.493 |  |  | 15,95*0,7+0,4*1+18,815*0,9+27,135*0,7
|  | v.č.208-SO-02 ubytovna-pohled jihovýchodní: |  | 0 |  |  | v.č.208-SO-02 ubytovna-pohled jihovýchodní:
|  | (58,45-1,5)*0,625 |  | 35.5938 |  |  | (58,45-1,5)*0,625
|  | v.č.209-SO-02 ubytovna-pohled jihozápadní : |  | 0 |  |  | v.č.209-SO-02 ubytovna-pohled jihozápadní :
|  | (8,06+0,1)*(0,5+0,675) |  | 9.588 |  |  | (8,06+0,1)*(0,5+0,675)
267 | zXPS/3 | výměra zateplení XPS/3-zateplení ostění extrudovaný polystyren tl.30mm | m2 | 153.831 | 0 | 0 |  | 2 | 12 | 0 | 264 | 4 | 0 | 0 | 0 | 0 | 0 | 12 | 0 | 0
|  | v.č.207-SO-02 ubytovna-pohled severozápadní : |  | 0 |  |  | v.č.207-SO-02 ubytovna-pohled severozápadní :
|  | balkony-boční stěny :1,2*2,55*24 |  | 73.44 |  |  | balkony-boční stěny :1,2*2,55*24
|  | -podhledy:(2,5*1,2+3,7*1,2*2)*2*3 |  | 71.28 |  |  | -podhledy:(2,5*1,2+3,7*1,2*2)*2*3
|  | ostění-vstupní dveře :0,45*(1,1+2*2) |  | 2.295 |  |  | ostění-vstupní dveře :0,45*(1,1+2*2)
|  | v.č.209-SO-02 ubytovna-pohled jihozápadní : |  | 0 |  |  | v.č.209-SO-02 ubytovna-pohled jihozápadní :
|  | ostění-vstupní stěna s dveřmi:0,3*(1,73+2,65*2) |  | 2.109 |  |  | ostění-vstupní stěna s dveřmi:0,3*(1,73+2,65*2)
|  | -okna (místo copilitové stěny):0,3*(1,73+1,75*2)*3 |  | 4.707 |  |  | -okna (místo copilitové stěny):0,3*(1,73+1,75*2)*3
| Celkem za | MVY výměry-neoceňovat |  |  |  | 0 |  | 4 |  |  |  |  | 0 | 0 | 0 | 0 | 0
Díl: | D96 | Přesuny suti a vybouraných hmot | [5 empty] | 1
268 | 979990001R00 | Poplatek za skládku stavební suti | t | 357.9509 | 0 | 0 |  | 2 | 1 | 10 | 10 | 1 | 0 | 0 | 0 | 0 | 0 | 1 | 10 | 0
|  | 396,3748 |  | 396.3748 |  |  | 3963748
|  | -suť z asfalt.pásů:-(1092,8083*0,006+1202,0891*0,014+2404,1783*0,006) |  | -37.8112 |  |  | -suť z asfalt.pásů:-(1092,8083*0,006+1202,0891*0,014+2404,1783*0,006)
|  | -61,2731*0,01 |  | -0.6127 |  |  | -61,2731*0,01
269 | 979990121R00 | Poplatek za skládku suti - asfaltové pásy | t | 38.4239 | 0 | 0 |  | 2 | 1 | 10 | 10 | 1 | 0 | 0 | 0 | 0 | 0 | 1 | 10 | 0
|  | suť z asfalt.pásů:1092,8083*0,006+1202,0891*0,014+2404,1783*0,006 |  | 37.8112 |  |  | suť z asfalt.pásů:1092,8083*0,006+1202,0891*0,014+2404,1783*0,006
|  | 61,2731*0,01 |  | 0.6127 |  |  | 61,2731*0,01
270 | 979011111R00 | Svislá doprava suti a vybour. hmot za 2.NP a 1.PP | t | 396.3748 | 0 | 0 |  | 2 | 1 | 10 | 10 | 1 | 0 | 0 | 0 | 0 | 0 | 1 | 10 | 0
271 | 979011121R00 | Příplatek za každé další podlaží | t | 594.5622 | 0 | 0 |  | 2 | 1 | 10 | 10 | 1 | 0 | 0 | 0 | 0 | 0 | 1 | 10 | 0
272 | 979081111R00 | Odvoz suti a vybour. hmot na skládku do 1 km | t | 396.3748 | 0 | 0 |  | 2 | 1 | 10 | 10 | 1 | 0 | 0 | 0 | 0 | 0 | 1 | 10 | 0
273 | 979081121R00 | Příplatek k odvozu za každý další 1 km | t | 5549.2475 | 0 | 0 |  | 2 | 1 | 10 | 10 | 1 | 0 | 0 | 0 | 0 | 0 | 1 | 10 | 0
274 | 979082111R00 | Vnitrostaveništní doprava suti do 10 m | t | 396.3748 | 0 | 0 |  | 2 | 1 | 10 | 10 | 1 | 0 | 0 | 0 | 0 | 0 | 1 | 10 | 0
275 | 979082121R00 | Příplatek k vnitrost. dopravě suti za dalších 5 m | t | 1981.8741 | 0 | 0 |  | 2 | 1 | 10 | 10 | 1 | 0 | 0 | 0 | 0 | 0 | 1 | 10 | 0
| Celkem za | D96 Přesuny suti a vybouraných hmot |  |  |  | 0 |  | 4 |  |  |  |  | 0 | 0 | 0 | 0 | 0