## UVT + EKO - Stolní počítače
Příloha č. 3 Výzvy k podání nabídek - Technická specifikace předmětu plnění
Stolní počítač
Název a výrobce zboží | [doplní dodavatel]
Požadovaný počet kusů | 29
Technický parametr | Požadovaný parametr | Nabízený parametr *
Provedení základní desky | standard ATX, provedení mATX
Konstrukční provedení jednotky | pevná ocelová konstrukce; neutrální design černá / stříbrná, perforovaný čelní panel, tichý chod. Antivibrační podložky pevných disků.
Chlazení jednotky | Z výroby osazen minimálně jeden systémový ventilátor 92/120mm s fluidními, VAPO nebo SSO ložisky (kluzná ložiska NE!), tiché aktivní chlazení procesoru. Možnost dodatečné instalace ventilátoru do dolní části čela skříně (intake) a zadní části skříně (outtake).
Napájecí zdroj | min. výkon 400W,certifikace 80 Plus Bronze / Gold / Platinum, síťový vypínač, ochrany OPP, OVP, UVP, OCP, OTP, SCP. Zdroj vhodný pro nepřetržitou kontinuální zátěž.
Procesor
- Minimální výkon dle PassMark - CPU Mark (www.cpubenchmark.net) | 21 000 bodů
Minimální počet jader, další specifikace | 6 fyzických jader, 12 vláken, poslední generace cpu, podpora virtualizace
Paměť RAM (min. velikost) | 16 GB DDR4 (možnost budoucího rozšíření min. na 32 GB)
Pevný disk
Počet min. / druh | 1 / NVMe SSD
Kapacita dat min. | 1 TB
Další požadavky na disky | MLC nebo V-NAND čipy, v případě SSD min. rychlost čtení 2900 MB/s
Životnost SSD | min. 400 TBW
Optická mechanika
DVD-RW | NE
Grafická karta
Typ | Dedikovaná
Další požadavky | HDMI a DP výstup, VR ready, paměť min. 8GB, OpenGL 4.6, GDDR6
Minimální výkon dle Passmark - G3D Mark | 12000
Zvuková karta
Typ | integrovaná
Síťová karta
Typ | integrovaná/RJ45
Rychlost min. | 1 Gbps
podpora funkce WOL | ANO
Rozhraní PC
USB min. | 6 (alespoň 4x USB 3.1 / 3.2), z toho min. 2x USB 3.0 a lepší na přední straně PC
Další výstupy | HDMI a DP
Výstupy na sluchátka / mikrofon | ANO - vpředu nebo na přední hraně
TPM čip | ANO, osazen z výroby
Klávesnice
Typ / rozhraní / lokalizace | černá drátová, USB, CZ
Myš
Typ / rozhraní / technologie | černá drátová laserová, univerzální typ pro praváky i leváky / USB
Další požadavky
Operační systém | CZ lokalizace; 64-bitová verze; určený pro školní či firemní použití; plně kompatibilní se stávajícím SW zadavatele, tj. s MS Windows a dalším SW na platformě Windows; rozšířená podpora min. do r. 2026. Licence musí být trvalá, nová a nepoužitá, s garantovanou pravostí a ověřitelností u výrobce.
Další požadavky na operační systém | Garantovaná 100% kompatibilita s operačním systémem Windows 11 Pro CZ
Součástí balení / dodávky | napájecí kabel 230V, 2 m, CZ koncovka; prohlášení o shodě; záruční a dodací list vč. vypsaných sériových čísel komponent
Záruka min. | 36 měsíců NBD on-site
* Dodavatel doplní do modrých polí jím nabízené parametry. Dodavatel u každé uvedené položky (modrého pole) tabulky uvede nabízené technické parametry zařízení nebo u nevyčíslitelných požadavků uvede ANO/NE, tzn., zda zařízení splňuje nebo nesplňuje tento požadavek.
Zadavatelem vymezené kapacitní, kvalitativní a technické parametry a požadavky na předmět zakázky stejně jako hodnoty uvedené u těchto parametrů jsou stanoveny jako minimální přípustné. Účastníci proto mohou nabídnout zařízení, která budou disponovat lepšími parametry a vlastnostmi u funkcionalit zadavatelem požadovaných.

## UVT + EKOMonitor
Monitor
Název a výrobce zboží | [doplní dodavatel]
Požadovaný počet kusů | 30
Technický parametr | Požadovaný parametr | Nabízený parametr*
Minimální uhlopříčka | 23" - 24"
Dotykový displej | NE
Rovná obrazovka | ANO
Technologie obrazu | LED
Typ displeje | IPS
Poměr stran | 16:09
Rozlišení | min. 2560 × 1440 (QHD)
Minimální jas | 300 cd/m2
Doba odezvy | max. 4 ms
Konektivita min. | HDMI,DisplayPort
Povrch zobrazovací plochy | matný, antireflex
Nastavitelnost | základní naklápění (tilt)
Příslušenství | potřebná kabeláž pro propojení s PC (HDMI) a napájecí kabel délka min. 1,5 m
Záruka min. | 36 měsíců NBD on-site
* Dodavatel doplní do modrých polí jím nabízené parametry. Dodavatel u každé uvedené položky (modrého pole) tabulky uvede nabízené technické parametry zařízení nebo u nevyčíslitelných požadavků uvede ANO/NE, tzn., zda zařízení splňuje nebo nesplňuje tento požadavek.
Zadavatelem vymezené kapacitní, kvalitativní a technické parametry a požadavky na předmět zakázky stejně jako hodnoty uvedené u těchto parametrů jsou stanoveny jako minimální přípustné. Účastníci proto mohou nabídnout zařízení, která budou disponovat lepšími parametry a vlastnostmi u funkcionalit zadavatelem požadovaných.