## Rekapitulace stavby
Export Komplet | [24 empty] | VZ | 2.0 | ZAMOK |  |  |  | False | False | {7816acc6-e545-4d0f-8037-3dac458a3935}
[30 empty] | 0,01 | 21
[30 empty] | 0,01 | 12
|  | REKAPITULACE STAVBY | [15 empty] | v --- níže se nacházejí doplnkové a pomocné údaje k sestavám --- v | [11 empty] | 0,001
|  | Kód: |  |  |  |  | JS25-061 | [22 empty] | 0,01
|  | Stavba: |  |  |  |  | Rekonstrukce chladírenských a mrazících boxů SŠ Brno, Charbulova - odloučené pracoviště Nová Svratka | [22 empty] | 0,01
|  | KSO: | [11 empty] | CC-CZ: | [15 empty] | 0,01
|  | Místo: |  |  |  |  | Veslařská 54, 637 00 Brno | [6 empty] | Datum: |  | 13. 5. 2025 | [13 empty] | 0,01
0,01
|  | Zadavatel: | [11 empty] | IČ: |  | 60552255 | [13 empty] | 0,01
|  |  | Střední škola Brno, Charbulova, p.o. | [10 empty] | DIČ: |  | CZ60552255 | [13 empty] | 0,01
0,01
|  | Zhotovitel: | [11 empty] | IČ: | [15 empty] | 0,01
[14 empty] | DIČ: | [15 empty] | 0,01
False
|  | Projektant: | [11 empty] | IČ: |  | 06679706 | [13 empty] | False
|  |  | Ing. Dagmar Gálová | [10 empty] | DIČ: | [15 empty] | True
0,01
|  | Zpracovatel: | [11 empty] | IČ: |  | 08660361 | [13 empty] | 0,01
|  |  | Ing. Jaroslav Stolička | [10 empty] | DIČ: | [15 empty] | False
Poznámka:
Soupis prací je sestaven s využitím Cenové soustavy ÚRS. Položky, které pochází z této cenové soustavy, jsou ve sloupci 'Cenová soustava' označeny popisem 'CS ÚRS' a úrovní příslušného kalendářního pololetí. Veškeré další informace vymezující popis a podmínky použití těchto položek z Cenové soustavy, které nejsou uvedeny přímo v soupisu prací, jsou neomezeně dálkově k dispozici na webu podminky.urs.cz. Nabídková cena obsahuje veškeré práce a dodávky obsažené v projektové dokumentaci, výkazu výměr, technické zprávě a ve výkresové části.
|  | Cena bez DPH | [11 empty] | 244675.85
[8 empty] | Sazba daně |  | Základ daně |  |  |  | Výše daně
|  | DPH |  | základní |  |  |  | 21% |  | 244675.85 |  |  |  | 51381.93
|  |  |  | snížená |  |  |  | 12% |  | 0 |  |  |  | 0
|  |  |  | zákl. přenesená |  |  |  | 21% |  | 0 |  |  |  | 0
|  |  |  | sníž. přenesená |  |  |  | 12% |  | 0 |  |  |  | 0
|  |  |  | nulová |  |  |  | 0% |  | 0 |  |  |  | 0
|  | Cena s DPH | [6 empty] | v |  | CZK |  |  | 296057.78
REKAPITULACE OBJEKTŮ STAVBY A SOUPISŮ PRACÍ
| Kód: | [6 empty] | JS25-061
| Stavba: | [6 empty] | Rekonstrukce chladírenských a mrazících boxů SŠ Brno, Charbulova - odloučené pracoviště Nová Svratka
| Místo: | [6 empty] | Veslařská 54, 637 00 Brno |  |  |  |  | Datum: |  | 13. 5. 2025
| Zadavatel: | [6 empty] | Střední škola Brno, Charbulova, p.o. |  |  |  |  | Projektant: |  | Ing. Dagmar Gálová |  |  | Informatívní údaje z listů zakázek
| Zhotovitel: | [11 empty] | Zpracovatel: |  | Ing. Jaroslav Stolička
| Kód |  |  |  | Popis | [6 empty] | Cena bez DPH [CZK] |  |  |  | Cena s DPH [CZK] | Typ | z toho Ostat. náklady [CZK] | DPH [CZK] | Normohodiny [h] | DPH základní [CZK] | DPH snížená [CZK] | DPH základní přenesená [CZK] | DPH snížená přenesená [CZK] | Základna DPH základní | Základna DPH snížená | Základna DPH zákl. přenesená | Základna DPH sníž. přenesená | Základna DPH nulová
| Náklady stavby celkem | [10 empty] | 244675.85 |  |  |  | 296057.78 |  | 0 | 51381.93 | 251.7234 | 51381.93 | 0 | 0 | 0 | 244675.85 | 0 | 0 | 0 | 0 | D | 0 | ###NOIMPORT### | IMPORT | {7816acc6-e545-4d0f-8037-3dac458a3935} | {00000000-0000-0000-0000-000000000000}
/ |  | 01 |  |  |  | Stavební úpravy | [5 empty] | 226675.85 |  |  |  | 274277.78 | STA | 0 | 47601.93 | 251.7234 | 47601.93 | 0 | 0 | 0 | 226675.85 | 0 | 0 | 0 | 0 |  | 1 |  | IMPORT | {5dac9819-fa71-4421-851a-f2fc1c89a34e} | {7816acc6-e545-4d0f-8037-3dac458a3935} | 2
/ |  | VRN |  |  |  | Vedlejší rozpočtové náklady | [5 empty] | 18000 |  |  |  | 21780 | STA | 0 | 3780 | 0 | 3780 | 0 | 0 | 0 | 18000 | 0 | 0 | 0 | 0 |  | 1 |  | IMPORT | {4fd0492c-02e5-456d-83dd-7a886ef65501} | {7816acc6-e545-4d0f-8037-3dac458a3935} | 2

## 01 - Stavební úpravy
{5dac9819-fa71-4421-851a-f2fc1c89a34e}
2
| KRYCÍ LIST SOUPISU PRACÍ | [7 empty] | v --- níže se nacházejí doplnkové a pomocné údaje k sestavám --- v | [8 empty] | False
Stavba:
Rekonstrukce chladírenských a mrazících boxů SŠ Brno, Charbulova - odloučené pracoviště Nová Svratka
Objekt:
01 - Stavební úpravy
| KSO: |  |  |  |  | CC-CZ:
| Místo: |  | Veslařská 54, 637 00 Brno |  |  | Datum: | 13. 5. 2025
| Zadavatel: |  |  |  |  | IČ: | 60552255
|  | Střední škola Brno, Charbulova, p.o. |  |  |  | DIČ: | CZ60552255
| Zhotovitel: |  |  |  |  | IČ:
DIČ:
| Projektant: |  |  |  |  | IČ: | 06679706
|  | Ing. Dagmar Gálová |  |  |  | DIČ:
| Zpracovatel: |  |  |  |  | IČ: | 08660361
|  | Ing. Jaroslav Stolička |  |  |  | DIČ:
Poznámka:
| Cena bez DPH | [5 empty] | 226675.85
|  |  | Základ daně |  |  | Sazba daně | Výše daně
| DPH | základní | 226675.85 |  |  | 21% | 47601.93
|  | snížená | 0 |  |  | 12% | 0
|  | zákl. přenesená | 0 |  |  | 21% | 0
|  | sníž. přenesená | 0 |  |  | 12% | 0
|  | nulová | 0 |  |  | 0% | 0
| Cena s DPH |  |  | v | CZK |  | 274277.78
REKAPITULACE ČLENĚNÍ SOUPISU PRACÍ
Stavba:
Rekonstrukce chladírenských a mrazících boxů SŠ Brno, Charbulova - odloučené pracoviště Nová Svratka
Objekt:
01 - Stavební úpravy
Místo: |  |  | Veslařská 54, 637 00 Brno |  |  | Datum: | 13. 5. 2025
Zadavatel: |  |  | Střední škola Brno, Charbulova, p.o. |  |  | Projektant: | Ing. Dagmar Gálová
Zhotovitel: | [5 empty] | Zpracovatel: | Ing. Jaroslav Stolička
Kód dílu - Popis | [6 empty] | Cena celkem [CZK]
Náklady stavby celkem | [6 empty] | 226675.85 | [11 empty] | -1
| HSV - Práce a dodávky HSV | [5 empty] | 136542.47
| 3 - Svislé a kompletní konstrukce | [5 empty] | 3485.43
| 6 - Úpravy povrchů, podlahy a osazování výplní | [5 empty] | 39905.3
| 61 - Úprava povrchů vnitřních | [5 empty] | 16674.17
| 63 - Podlahy a podlahové konstrukce | [5 empty] | 23231.13
| 9 - Ostatní konstrukce a práce, bourání | [5 empty] | 32931.84
| 94 - Lešení a stavební výtahy | [5 empty] | 2231.37
| 95 - Různé dokončovací konstrukce a práce pozemních staveb | [5 empty] | 8568.24
| 96 - Bourání konstrukcí | [5 empty] | 15340.38
| 97 - Prorážení otvorů a ostatní bourací práce | [5 empty] | 6791.85
| 997 - Přesun sutě | [5 empty] | 50994.18
| 998 - Přesun hmot | [5 empty] | 9225.72
| PSV - Práce a dodávky PSV | [5 empty] | 90133.38
| 713 - Izolace tepelné | [5 empty] | 4610.47
| 721 - Zdravotechnika - vnitřní kanalizace | [5 empty] | 2945.68
| 725 - Zdravotechnika - zařizovací předměty | [5 empty] | 290
| 763 - Konstrukce suché výstavby | [5 empty] | 6282.02
| 766 - Konstrukce truhlářské | [5 empty] | 37.7
| 771 - Podlahy z dlaždic | [5 empty] | 22747.71
| 781 - Dokončovací práce - obklady | [5 empty] | 42150.41
| 784 - Dokončovací práce - malby a tapety | [5 empty] | 11069.39
SOUPIS PRACÍ
Stavba:
Rekonstrukce chladírenských a mrazících boxů SŠ Brno, Charbulova - odloučené pracoviště Nová Svratka
Objekt:
01 - Stavební úpravy
Místo: |  |  | Veslařská 54, 637 00 Brno |  |  | Datum: | 13. 5. 2025
Zadavatel: |  |  | Střední škola Brno, Charbulova, p.o. |  |  | Projektant: | Ing. Dagmar Gálová
Zhotovitel: | [5 empty] | Zpracovatel: | Ing. Jaroslav Stolička
PČ | Typ | Kód | Popis | MJ | Množství | J.cena [CZK] | Cena celkem [CZK] | Cenová soustava |  | DPH | J. Nh [h] | Nh celkem [h] | J. hmotnost [t] | Hmotnost celkem [t] | J. suť [t] | Suť Celkem [t]
Náklady soupisu celkem | [6 empty] | 226675.85 |  |  |  |  | 251.7234 |  | 5.5283 |  | 19.0218 |  | D | -1 | [10 empty] | 226675.85
| D | HSV | Práce a dodávky HSV |  |  |  | 136542.47 |  |  |  |  | 180.1054 |  | 4.7073 |  | 15.0537 | 1 | D | 0 |  |  |  | ROZPOCET | [6 empty] | 136542.47
| D | 3 | Svislé a kompletní konstrukce |  |  |  | 3485.43 |  |  |  |  | 2.3475 |  | 0.24848 |  | 0 | 1 | D | 1 |  |  |  | ROZPOCET | [6 empty] | 3485.43
1 | K | 346272256 | Přizdívky z pórobetonových tvárnic objemová hmotnost do 500 kg/m3, na tenké maltové lože, tloušťka přizdívky 150 mm | m2 | 2.979 | 1170 | 3485.43 | CS ÚRS 2025 01 |  | základní | 0.788 | 2.3475 | 0.08341 | 0.24848 | 0 | 0 | 4 | K | 2 |  |  |  | ROZPOCET | 3485.43 | 0 | 0 | 0 | 0 | 1 | 3485.43 | 4 | 734320771
| Online PSC |  | https://podminky.urs.cz/item/CS_URS_2025_01/346272256 | [14 empty] | Online PSC | 2
| VV |  | 3,31*0,9 "26" |  | 2.979 | [12 empty] | VV | 2 | 2 | True | 0 | ROZPOCET
| VV |  | Součet |  | 2.979 | [12 empty] | VV | 2 | 4 | True | 1 | ROZPOCET
| D | 6 | Úpravy povrchů, podlahy a osazování výplní |  |  |  | 39905.3 |  |  |  |  | 31.622 |  | 4.4579 |  | 0 | 1 | D | 1 |  |  |  | ROZPOCET | [6 empty] | 39905.3
| D | 61 | Úprava povrchů vnitřních |  |  |  | 16674.17 |  |  |  |  | 18.9919 |  | 1.198 |  | 0 | 1 | D | 2 |  |  |  | ROZPOCET | [6 empty] | 16674.17
2 | K | 612131101 | Podkladní a spojovací vrstva vnitřních omítaných ploch cementový postřik nanášený ručně celoplošně stěn | m2 | 3.456 | 105 | 362.88 | CS ÚRS 2025 01 |  | základní | 0.117 | 0.40435 | 0.00735 | 0.025402 | 0 | 0 | 4 | K | 3 |  |  |  | ROZPOCET | 362.88 | 0 | 0 | 0 | 0 | 1 | 362.88 | 4 | -1687676023
| Online PSC |  | https://podminky.urs.cz/item/CS_URS_2025_01/612131101 | [14 empty] | Online PSC | 3
| VV |  | 0,15*(2,02+1,0+2,02) "23" |  | 0.756 | [12 empty] | VV | 3 | 2 | True | 0 | ROZPOCET
| VV |  | 2,1*0,9+0,9*0,9 "26" |  | 2.7 | [12 empty] | VV | 3 | 2 | True | 0 | ROZPOCET
| VV |  | Součet |  | 3.456 | [12 empty] | VV | 3 | 4 | True | 1 | ROZPOCET
3 | K | 612321121 | Omítka vápenocementová vnitřních ploch nanášená ručně jednovrstvá, tloušťky do 10 mm hladká svislých konstrukcí stěn | m2 | 1.89 | 320 | 604.8 | CS ÚRS 2025 01 |  | základní | 0.39 | 0.7371 | 0.0154 | 0.029106 | 0 | 0 | 4 | K | 3 |  |  |  | ROZPOCET | 604.8 | 0 | 0 | 0 | 0 | 1 | 604.8 | 4 | 359136362
| Online PSC |  | https://podminky.urs.cz/item/CS_URS_2025_01/612321121 | [14 empty] | Online PSC | 3
| VV |  | 2,1*0,9 "26" |  | 1.89 | [12 empty] | VV | 3 | 2 | True | 0 | ROZPOCET
| VV |  | Součet |  | 1.89 | [12 empty] | VV | 3 | 4 | True | 1 | ROZPOCET
4 | K | 612321141 | Omítka vápenocementová vnitřních ploch nanášená ručně dvouvrstvá, tloušťky jádrové omítky do 10 mm a tloušťky štuku do 3 mm štuková svislých konstrukcí stěn | m2 | 1.566 | 389 | 609.17 | CS ÚRS 2025 01 |  | základní | 0.47 | 0.73602 | 0.01838 | 0.028783 | 0 | 0 | 4 | K | 3 |  |  |  | ROZPOCET | 609.17 | 0 | 0 | 0 | 0 | 1 | 609.17 | 4 | 1548421507
| Online PSC |  | https://podminky.urs.cz/item/CS_URS_2025_01/612321141 | [14 empty] | Online PSC | 3
| VV |  | 0,15*(2,02+1,0+2,02) "23" |  | 0.756 | [12 empty] | VV | 3 | 2 | True | 0 | ROZPOCET
| VV |  | 0,9*0,9 "26" |  | 0.81 | [12 empty] | VV | 3 | 2 | True | 0 | ROZPOCET
| VV |  | Součet |  | 1.566 | [12 empty] | VV | 3 | 4 | True | 1 | ROZPOCET
5 | K | 612321191 | Omítka vápenocementová vnitřních ploch nanášená ručně Příplatek k cenám za každých dalších i započatých 5 mm tloušťky omítky přes 10 mm stěn | m2 | 3.456 | 90.2 | 311.73 | CS ÚRS 2025 01 |  | základní | 0.09 | 0.31104 | 0.0079 | 0.027302 | 0 | 0 | 4 | K | 3 |  |  |  | ROZPOCET | 311.73 | 0 | 0 | 0 | 0 | 1 | 311.73 | 4 | -663364518
| Online PSC |  | https://podminky.urs.cz/item/CS_URS_2025_01/612321191 | [14 empty] | Online PSC | 3
| VV |  | 0,15*(2,02+1,0+2,02) "23" |  | 0.756 | [12 empty] | VV | 3 | 2 | True | 0 | ROZPOCET
| VV |  | 2,1*0,9+0,9*0,9 "26" |  | 2.7 | [12 empty] | VV | 3 | 2 | True | 0 | ROZPOCET
| VV |  | Součet |  | 3.456 | [12 empty] | VV | 3 | 4 | True | 1 | ROZPOCET
6 | K | 612325413 | Oprava vápenocementové omítky vnitřních ploch hladké, tl. do 20 mm stěn, v rozsahu opravované plochy přes 30 do 50% | m2 | 11.483 | 361 | 4145.36 | CS ÚRS 2025 01 |  | základní | 0.405 | 4.6506 | 0.0277 | 0.31808 | 0 | 0 | 4 | K | 3 |  |  |  | ROZPOCET | 4145.36 | 0 | 0 | 0 | 0 | 1 | 4145.36 | 4 | -1860100589
| Online PSC |  | https://podminky.urs.cz/item/CS_URS_2025_01/612325413 | [14 empty] | Online PSC | 3
| VV |  | 2,1*(1,74+3,85+0,84)-1,0*2,02 "26" |  | 11.483 | [12 empty] | VV | 3 | 2 | True | 0 | ROZPOCET
| VV |  | Součet |  | 11.483 | [12 empty] | VV | 3 | 4 | True | 1 | ROZPOCET
7 | K | 612325423 | Oprava vápenocementové omítky vnitřních ploch štukové dvouvrstvé, tl. jádrové omítky do 20 mm a tl. štuku do 3 mm stěn, v rozsahu opravované plochy přes 30 do 50% | m2 | 26.079 | 408 | 10640.23 | CS ÚRS 2025 01 |  | základní | 0.466 | 12.1528 | 0.0295 | 0.76933 | 0 | 0 | 4 | K | 3 |  |  |  | ROZPOCET | 10640.23 | 0 | 0 | 0 | 0 | 1 | 10640.23 | 4 | 1618921880
| Online PSC |  | https://podminky.urs.cz/item/CS_URS_2025_01/612325423 | [14 empty] | Online PSC | 3
| VV |  | 3,22*(2,42+4,54+2,0)-1,32*2,1 "23" |  | 26.079 | [12 empty] | VV | 3 | 2 | True | 0 | ROZPOCET
| VV |  | Součet |  | 26.079 | [12 empty] | VV | 3 | 4 | True | 1 | ROZPOCET
| D | 63 | Podlahy a podlahové konstrukce |  |  |  | 23231.13 |  |  |  |  | 12.6301 |  | 3.2599 |  | 0 | 1 | D | 2 |  |  |  | ROZPOCET | [6 empty] | 23231.13
8 | K | 632441215 | Potěr anhydritový samonivelační litý tř. C 20, tl. přes 45 do 50 mm | m2 | 17.74 | 470 | 8337.8 | CS ÚRS 2025 01 |  | základní | 0.305 | 5.4107 | 0.102 | 1.8095 | 0 | 0 | 4 | K | 3 |  |  |  | ROZPOCET | 8337.8 | 0 | 0 | 0 | 0 | 1 | 8337.8 | 4 | -1670597095
| Online PSC |  | https://podminky.urs.cz/item/CS_URS_2025_01/632441215 | [14 empty] | Online PSC | 3
| VV |  | P1-N: | [14 empty] | VV | 3 | 1 | True | 0 | ROZPOCET
| VV |  | 17,74 "23" |  | 17.74 | [12 empty] | VV | 3 | 2 | True | 0 | ROZPOCET
| VV |  | Součet |  | 17.74 | [12 empty] | VV | 3 | 4 | True | 1 | ROZPOCET
9 | K | 632441291 | Potěr anhydritový samonivelační litý Příplatek k cenám za každých dalších i započatých 5 mm tloušťky přes 50 mm tř. C 20 | m2 | 106.44 | 40.3 | 4289.53 | CS ÚRS 2025 01 |  | základní | 0.017 | 1.8095 | 0.0102 | 1.0857 | 0 | 0 | 4 | K | 3 |  |  |  | ROZPOCET | 4289.53 | 0 | 0 | 0 | 0 | 1 | 4289.53 | 4 | 1381421864
| Online PSC |  | https://podminky.urs.cz/item/CS_URS_2025_01/632441291 | [14 empty] | Online PSC | 3
| VV |  | P1-N: | [14 empty] | VV | 3 | 1 | True | 0 | ROZPOCET
| VV |  | 17,74*6 "23" |  | 106.44 | [12 empty] | VV | 3 | 2 | True | 0 | ROZPOCET
| VV |  | Součet |  | 106.44 | [12 empty] | VV | 3 | 4 | True | 1 | ROZPOCET
10 | K | 632451103 | Potěr cementový samonivelační ze suchých směsí tloušťky přes 5 do 10 mm | m2 | 17.74 | 564 | 10005.36 | CS ÚRS 2025 01 |  | základní | 0.27 | 4.7898 | 0.0204 | 0.3619 | 0 | 0 | 4 | K | 3 |  |  |  | ROZPOCET | 10005.36 | 0 | 0 | 0 | 0 | 1 | 10005.36 | 4 | -839062805
| Online PSC |  | https://podminky.urs.cz/item/CS_URS_2025_01/632451103 | [14 empty] | Online PSC | 3
| VV |  | P1-N: | [14 empty] | VV | 3 | 1 | True | 0 | ROZPOCET
| VV |  | 17,74 "23" |  | 17.74 | [12 empty] | VV | 3 | 2 | True | 0 | ROZPOCET
| VV |  | Součet |  | 17.74 | [12 empty] | VV | 3 | 4 | True | 1 | ROZPOCET
11 | K | 631351101 | Bednění v podlahách rýh a hran zřízení | m2 | 0.154 | 484 | 74.54 | CS ÚRS 2025 01 |  | základní | 0.44 | 0.06776 | 0.01607 | 0.0024748 | 0 | 0 | 4 | K | 3 |  |  |  | ROZPOCET | 74.54 | 0 | 0 | 0 | 0 | 1 | 74.54 | 4 | -799752730
| Online PSC |  | https://podminky.urs.cz/item/CS_URS_2025_01/631351101 | [14 empty] | Online PSC | 3
| VV |  | P1-N: | [14 empty] | VV | 3 | 1 | True | 0 | ROZPOCET
| VV |  | 3,85*0,04 "23" |  | 0.154 | [12 empty] | VV | 3 | 2 | True | 0 | ROZPOCET
| VV |  | Součet |  | 0.154 | [12 empty] | VV | 3 | 4 | True | 1 | ROZPOCET
12 | K | 631351102 | Bednění v podlahách rýh a hran odstranění | m2 | 0.154 | 111 | 17.09 | CS ÚRS 2025 01 |  | základní | 0.24 | 0.03696 | 0 | 0 | 0 | 0 | 4 | K | 3 |  |  |  | ROZPOCET | 17.09 | 0 | 0 | 0 | 0 | 1 | 17.09 | 4 | 311403196
| Online PSC |  | https://podminky.urs.cz/item/CS_URS_2025_01/631351102 | [14 empty] | Online PSC | 3
| VV |  | P1-N: | [14 empty] | VV | 3 | 1 | True | 0 | ROZPOCET
| VV |  | 3,85*0,04 "23" |  | 0.154 | [12 empty] | VV | 3 | 2 | True | 0 | ROZPOCET
| VV |  | Součet |  | 0.154 | [12 empty] | VV | 3 | 4 | True | 1 | ROZPOCET
13 | K | 634112112 | Obvodová dilatace mezi stěnou a mazaninou nebo potěrem podlahovým páskem z pěnového PE tl. do 10 mm, výšky 100 mm | m | 17.18 | 29.5 | 506.81 | CS ÚRS 2025 01 |  | základní | 0.03 | 0.5154 | 2e-05 | 0.0003436 | 0 | 0 | 4 | K | 3 |  |  |  | ROZPOCET | 506.81 | 0 | 0 | 0 | 0 | 1 | 506.81 | 4 | -594078408
| Online PSC |  | https://podminky.urs.cz/item/CS_URS_2025_01/634112112 | [14 empty] | Online PSC | 3
| VV |  | P1-N: | [14 empty] | VV | 3 | 1 | True | 0 | ROZPOCET
| VV |  | 17,18 "23" |  | 17.18 | [12 empty] | VV | 3 | 2 | True | 0 | ROZPOCET
| VV |  | Součet |  | 17.18 | [12 empty] | VV | 3 | 4 | True | 1 | ROZPOCET
| D | 9 | Ostatní konstrukce a práce, bourání |  |  |  | 32931.84 |  |  |  |  | 56.4816 |  | 0.0009776 |  | 15.0537 | 1 | D | 1 |  |  |  | ROZPOCET | [6 empty] | 32931.84
| D | 94 | Lešení a stavební výtahy |  |  |  | 2231.37 |  |  |  |  | 3.0794 |  | 0 |  | 0 | 1 | D | 2 |  |  |  | ROZPOCET | [6 empty] | 2231.37
14 | K | 949101112 | Lešení pomocné pracovní pro objekty pozemních staveb pro zatížení do 150 kg/m2, o výšce lešeňové podlahy přes 1,9 do 3,5 m | m2 | 24.44 | 91.3 | 2231.37 | CS ÚRS 2025 01 |  | základní | 0.126 | 3.0794 | 0 | 0 | 0 | 0 | 4 | K | 3 |  |  |  | ROZPOCET | 2231.37 | 0 | 0 | 0 | 0 | 1 | 2231.37 | 4 | -1889833934
| Online PSC |  | https://podminky.urs.cz/item/CS_URS_2025_01/949101112 | [14 empty] | Online PSC | 3
| VV |  | 17,74 "23" |  | 17.74 | [12 empty] | VV | 3 | 2 | True | 0 | ROZPOCET
| VV |  | 6,7 "26" |  | 6.7 | [12 empty] | VV | 3 | 2 | True | 0 | ROZPOCET
| VV |  | Součet |  | 24.44 | [12 empty] | VV | 3 | 4 | True | 1 | ROZPOCET
| D | 95 | Různé dokončovací konstrukce a práce pozemních staveb |  |  |  | 8568.24 |  |  |  |  | 7.5275 |  | 0.0009776 |  | 0 | 1 | D | 2 |  |  |  | ROZPOCET | [6 empty] | 8568.24
15 | K | 952901111 | Vyčištění budov nebo objektů před předáním do užívání budov bytové nebo občanské výstavby, světlé výšky podlaží do 4 m | m2 | 24.44 | 146 | 3568.24 | CS ÚRS 2025 01 |  | základní | 0.308 | 7.5275 | 4e-05 | 0.0009776 | 0 | 0 | 4 | K | 3 |  |  |  | ROZPOCET | 3568.24 | 0 | 0 | 0 | 0 | 1 | 3568.24 | 4 | -1693429770
| Online PSC |  | https://podminky.urs.cz/item/CS_URS_2025_01/952901111 | [14 empty] | Online PSC | 3
| VV |  | 17,74 "23" |  | 17.74 | [12 empty] | VV | 3 | 2 | True | 0 | ROZPOCET
| VV |  | 6,7 "26" |  | 6.7 | [12 empty] | VV | 3 | 2 | True | 0 | ROZPOCET
| VV |  | Součet |  | 24.44 | [12 empty] | VV | 3 | 4 | True | 1 | ROZPOCET
16 | K | 950000001R | Stavební přípomoce a prostupy profesí TZB | kpl | 1 | 5000 | 5000 |  |  | základní | 0 | 0 | 0 | 0 | 0 | 0 | 4 | K | 3 |  |  |  | ROZPOCET | 5000 | 0 | 0 | 0 | 0 | 1 | 5000 | 4 | -1197049212
| VV |  | 1 |  | 1 | [12 empty] | VV | 3 | 2 | True | 0 | ROZPOCET
| VV |  | Součet |  | 1 | [12 empty] | VV | 3 | 4 | True | 1 | ROZPOCET
| D | 96 | Bourání konstrukcí |  |  |  | 15340.38 |  |  |  |  | 29.0104 |  | 0 |  | 14.2905 | 1 | D | 2 |  |  |  | ROZPOCET | [6 empty] | 15340.38
17 | K | 962031133 | Bourání příček nebo přizdívek z cihel pálených plných nebo dutých, tl. přes 100 do 150 mm | m2 | 34.266 | 162 | 5551.09 | CS ÚRS 2025 01 |  | základní | 0.284 | 9.7315 | 0 | 0 | 0.308 | 10.5539 | 4 | K | 3 |  |  |  | ROZPOCET | 5551.09 | 0 | 0 | 0 | 0 | 1 | 5551.09 | 4 | 788105573
| Online PSC |  | https://podminky.urs.cz/item/CS_URS_2025_01/962031133 | [14 empty] | Online PSC | 3
| VV |  | 3,35*(3,85+3,85+2,12+2,12) |  | 39.999 | [12 empty] | VV | 3 | 2 | True | 0 | ROZPOCET
| VV |  | -0,87*2,17*2-0,87*2,25 "odpočet otvorů" |  | -5.733 | [12 empty] | VV | 3 | 2 | True | 0 | ROZPOCET
| VV |  | Součet |  | 34.266 | [12 empty] | VV | 3 | 4 | True | 1 | ROZPOCET
18 | K | 965045113 | Bourání potěrů tl. do 50 mm cementových nebo pískocementových, plochy přes 4 m2 | m2 | 16.34 | 163 | 2663.42 | CS ÚRS 2025 01 |  | základní | 0.301 | 4.9183 | 0 | 0 | 0.09 | 1.4706 | 4 | K | 3 |  |  |  | ROZPOCET | 2663.42 | 0 | 0 | 0 | 0 | 1 | 2663.42 | 4 | -2140141985
| Online PSC |  | https://podminky.urs.cz/item/CS_URS_2025_01/965045113 | [14 empty] | Online PSC | 3
| VV |  | P1-S: | [14 empty] | VV | 3 | 1 | True | 0 | ROZPOCET
| VV |  | 3,92+4,05+4,32+4,05 "23" |  | 16.34 | [12 empty] | VV | 3 | 2 | True | 0 | ROZPOCET
| VV |  | Součet |  | 16.34 | [12 empty] | VV | 3 | 4 | True | 1 | ROZPOCET
19 | K | 965043341 | Bourání mazanin betonových s potěrem nebo teracem tl. do 100 mm, plochy přes 4 m2 | m3 | 0.817 | 4070 | 3325.19 | CS ÚRS 2025 01 |  | základní | 7.51 | 6.1357 | 0 | 0 | 2.2 | 1.7974 | 4 | K | 3 |  |  |  | ROZPOCET | 3325.19 | 0 | 0 | 0 | 0 | 1 | 3325.19 | 4 | -1165815534
| Online PSC |  | https://podminky.urs.cz/item/CS_URS_2025_01/965043341 | [14 empty] | Online PSC | 3
| VV |  | P1-S: | [14 empty] | VV | 3 | 1 | True | 0 | ROZPOCET
| VV |  | (3,92+4,05+4,32+4,05)*0,05 "23" |  | 0.817 | [12 empty] | VV | 3 | 2 | True | 0 | ROZPOCET
| VV |  | Součet |  | 0.817 | [12 empty] | VV | 3 | 4 | True | 1 | ROZPOCET
20 | K | 965049111 | Bourání mazanin Příplatek k cenám za bourání mazanin betonových se svařovanou sítí, tl. do 100 mm | m3 | 0.817 | 2230 | 1821.91 | CS ÚRS 2025 01 |  | základní | 4.828 | 3.9445 | 0 | 0 | 0.044 | 0.035948 | 4 | K | 3 |  |  |  | ROZPOCET | 1821.91 | 0 | 0 | 0 | 0 | 1 | 1821.91 | 4 | -1270237048
| Online PSC |  | https://podminky.urs.cz/item/CS_URS_2025_01/965049111 | [14 empty] | Online PSC | 3
| VV |  | P1-S: | [14 empty] | VV | 3 | 1 | True | 0 | ROZPOCET
| VV |  | (3,92+4,05+4,32+4,05)*0,05 "23" |  | 0.817 | [12 empty] | VV | 3 | 2 | True | 0 | ROZPOCET
| VV |  | Součet |  | 0.817 | [12 empty] | VV | 3 | 4 | True | 1 | ROZPOCET
21 | K | 968072456 | Vybourání kovových rámů oken s křídly, dveřních zárubní, vrat, stěn, ostění nebo obkladů dveřních zárubní, plochy přes 2 m2 | m2 | 2.02 | 332 | 670.64 | CS ÚRS 2025 01 |  | základní | 0.718 | 1.4504 | 0 | 0 | 0.063 | 0.12726 | 4 | K | 3 |  |  |  | ROZPOCET | 670.64 | 0 | 0 | 0 | 0 | 1 | 670.64 | 4 | 1316228048
| Online PSC |  | https://podminky.urs.cz/item/CS_URS_2025_01/968072456 | [14 empty] | Online PSC | 3
| VV |  | 1,0*2,02 |  | 2.02 | [12 empty] | VV | 3 | 2 | True | 0 | ROZPOCET
| VV |  | Součet |  | 2.02 | [12 empty] | VV | 3 | 4 | True | 1 | ROZPOCET
22 | K | 968072558 | Vybourání kovových rámů oken s křídly, dveřních zárubní, vrat, stěn, ostění nebo obkladů vrat, mimo posuvných a skládacích, plochy do 5 m2 | m2 | 5.09 | 257 | 1308.13 | CS ÚRS 2025 01 |  | základní | 0.556 | 2.83 | 0 | 0 | 0.06 | 0.3054 | 4 | K | 3 |  |  |  | ROZPOCET | 1308.13 | 0 | 0 | 0 | 0 | 1 | 1308.13 | 4 | -369258672
| Online PSC |  | https://podminky.urs.cz/item/CS_URS_2025_01/968072558 | [14 empty] | Online PSC | 3
| VV |  | 0,87*1,95*3 "dveře chladících boxů včetně zárubně" |  | 5.09 | [12 empty] | VV | 3 | 2 | True | 0 | ROZPOCET
| VV |  | Součet |  | 5.09 | [12 empty] | VV | 3 | 4 | True | 1 | ROZPOCET
| D | 97 | Prorážení otvorů a ostatní bourací práce |  |  |  | 6791.85 |  |  |  |  | 16.8642 |  | 0 |  | 0.76314 | 1 | D | 2 |  |  |  | ROZPOCET | [6 empty] | 6791.85
23 | K | 978021291 | Otlučení cementových vnitřních ploch stropů, v rozsahu do 100 % | m2 | 12.15 | 398 | 4835.7 | CS ÚRS 2025 01 |  | základní | 0.86 | 10.449 | 0 | 0 | 0.061 | 0.74115 | 4 | K | 3 |  |  |  | ROZPOCET | 4835.7 | 0 | 0 | 0 | 0 | 1 | 4835.7 | 4 | -211771448
| Online PSC |  | https://podminky.urs.cz/item/CS_URS_2025_01/978021291 | [14 empty] | Online PSC | 3
| VV |  | S1-S: | [14 empty] | VV | 3 | 1 | True | 0 | ROZPOCET
| VV |  | 3,92+2,93+2,27+3,03 "23" |  | 12.15 | [12 empty] | VV | 3 | 2 | True | 0 | ROZPOCET
| VV |  | Součet |  | 12.15 | [12 empty] | VV | 3 | 4 | True | 1 | ROZPOCET
24 | K | 972084121R | Příplatek k otlučení omítek za omítky s rabicovým pletivem | m2 | 12.15 | 136 | 1652.4 |  |  | základní | 0.264 | 3.2076 | 0 | 0 | 0.00171 | 0.020776 | 4 | K | 3 |  |  |  | ROZPOCET | 1652.4 | 0 | 0 | 0 | 0 | 1 | 1652.4 | 4 | 748855642
| VV |  | S1-S: | [14 empty] | VV | 3 | 1 | True | 0 | ROZPOCET
| VV |  | 3,92+2,93+2,27+3,03 "23" |  | 12.15 | [12 empty] | VV | 3 | 2 | True | 0 | ROZPOCET
| VV |  | Součet |  | 12.15 | [12 empty] | VV | 3 | 4 | True | 1 | ROZPOCET
25 | K | 972084122R | Odstranění parotěsné zábrany z podhledů a stropů | m2 | 12.15 | 25 | 303.75 |  |  | základní | 0.264 | 3.2076 | 0 | 0 | 0.0001 | 0.001215 | 4 | K | 3 |  |  |  | ROZPOCET | 303.75 | 0 | 0 | 0 | 0 | 1 | 303.75 | 4 | -367891808
| VV |  | S1-S: | [14 empty] | VV | 3 | 1 | True | 0 | ROZPOCET
| VV |  | 3,92+2,93+2,27+3,03 "23" |  | 12.15 | [12 empty] | VV | 3 | 2 | True | 0 | ROZPOCET
| VV |  | Součet |  | 12.15 | [12 empty] | VV | 3 | 4 | True | 1 | ROZPOCET
| D | 997 | Přesun sutě |  |  |  | 50994.18 |  |  |  |  | 69.6966 |  | 0 |  | 0 | 1 | D | 1 |  |  |  | ROZPOCET | [6 empty] | 50994.18
26 | K | 997013211 | Vnitrostaveništní doprava suti a vybouraných hmot vodorovně do 50 m s naložením ručně pro budovy a haly výšky do 6 m | t | 19.022 | 998 | 18983.96 | CS ÚRS 2025 01 |  | základní | 2.42 | 46.0332 | 0 | 0 | 0 | 0 | 4 | K | 2 |  |  |  | ROZPOCET | 18983.96 | 0 | 0 | 0 | 0 | 1 | 18983.96 | 4 | 1928335284
| Online PSC |  | https://podminky.urs.cz/item/CS_URS_2025_01/997013211 | [14 empty] | Online PSC | 2
27 | K | 997006012 | Úprava stavebního odpadu třídění ruční | t | 19.022 | 493 | 9377.85 | CS ÚRS 2025 01 |  | základní | 1.111 | 21.1334 | 0 | 0 | 0 | 0 | 4 | K | 2 |  |  |  | ROZPOCET | 9377.85 | 0 | 0 | 0 | 0 | 1 | 9377.85 | 4 | -1569814712
| Online PSC |  | https://podminky.urs.cz/item/CS_URS_2025_01/997006012 | [14 empty] | Online PSC | 2
28 | K | 997006512 | Vodorovná doprava suti na skládku s naložením na dopravní prostředek a složením přes 100 m do 1 km | t | 19.022 | 175 | 3328.85 | CS ÚRS 2025 01 |  | základní | 0.091 | 1.731 | 0 | 0 | 0 | 0 | 4 | K | 2 |  |  |  | ROZPOCET | 3328.85 | 0 | 0 | 0 | 0 | 1 | 3328.85 | 4 | -1990678722
| Online PSC |  | https://podminky.urs.cz/item/CS_URS_2025_01/997006512 | [14 empty] | Online PSC | 2
29 | K | 997006519 | Vodorovná doprava suti na skládku Příplatek k ceně -6512 za každý další i započatý 1 km | t | 266.308 | 14.2 | 3781.57 | CS ÚRS 2025 01 |  | základní | 0.003 | 0.79892 | 0 | 0 | 0 | 0 | 4 | K | 2 |  |  |  | ROZPOCET | 3781.57 | 0 | 0 | 0 | 0 | 1 | 3781.57 | 4 | -1880679446
| Online PSC |  | https://podminky.urs.cz/item/CS_URS_2025_01/997006519 | [14 empty] | Online PSC | 2
| VV |  | 19,022*14 'Přepočtené koeficientem množství |  | 266.308 | [12 empty] | VV | 2 | 2 | False | 1 | ROZPOCET
30 | K | 997013871 | Poplatek za uložení stavebního odpadu na recyklační skládce (skládkovné) směsného stavebního a demoličního zatříděného do Katalogu odpadů pod kódem 17 09 04 | t | 19.022 | 816 | 15521.95 | CS ÚRS 2025 01 |  | základní | 0 | 0 | 0 | 0 | 0 | 0 | 4 | K | 2 |  |  |  | ROZPOCET | 15521.95 | 0 | 0 | 0 | 0 | 1 | 15521.95 | 4 | 2018228134
| Online PSC |  | https://podminky.urs.cz/item/CS_URS_2025_01/997013871 | [14 empty] | Online PSC | 2
| D | 998 | Přesun hmot |  |  |  | 9225.72 |  |  |  |  | 19.9577 |  | 0 |  | 0 | 1 | D | 1 |  |  |  | ROZPOCET | [6 empty] | 9225.72
31 | K | 998018001 | Přesun hmot pro budovy občanské výstavby, bydlení, výrobu a služby ruční (bez užití mechanizace) vodorovná dopravní vzdálenost do 100 m pro budovy s jakoukoliv nosnou konstrukcí výšky do 6 m | t | 4.707 | 1960 | 9225.72 | CS ÚRS 2025 01 |  | základní | 4.24 | 19.9577 | 0 | 0 | 0 | 0 | 4 | K | 2 |  |  |  | ROZPOCET | 9225.72 | 0 | 0 | 0 | 0 | 1 | 9225.72 | 4 | 1279317342
| Online PSC |  | https://podminky.urs.cz/item/CS_URS_2025_01/998018001 | [14 empty] | Online PSC | 2
| D | PSV | Práce a dodávky PSV |  |  |  | 90133.38 |  |  |  |  | 71.618 |  | 0.82092 |  | 3.9681 | 2 | D | 0 |  |  |  | ROZPOCET | [6 empty] | 90133.38
| D | 713 | Izolace tepelné |  |  |  | 4610.47 |  |  |  |  | 8.2655 |  | 0 |  | 2.5643 | 2 | D | 1 |  |  |  | ROZPOCET | [6 empty] | 4610.47
32 | K | 713120823 | Odstranění tepelné izolace podlah z rohoží, pásů, dílců, desek, bloků podlah volně kladených nebo mezi trámy z polystyrenu, tloušťka izolace suchého, tloušťka izolace přes 100 do 200 mm | m2 | 16.34 | 21 | 343.14 | CS ÚRS 2025 01 |  | základní | 0.042 | 0.68628 | 0 | 0 | 0.006 | 0.09804 | 16 | K | 2 |  |  |  | ROZPOCET | 343.14 | 0 | 0 | 0 | 0 | 1 | 343.14 | 16 | -735353944
| Online PSC |  | https://podminky.urs.cz/item/CS_URS_2025_01/713120823 | [14 empty] | Online PSC | 2
| VV |  | P1-S: | [14 empty] | VV | 2 | 1 | True | 0 | ROZPOCET
| VV |  | 3,92+4,05+4,32+4,05 "23" |  | 16.34 | [12 empty] | VV | 2 | 2 | True | 0 | ROZPOCET
| VV |  | Součet |  | 16.34 | [12 empty] | VV | 2 | 4 | True | 1 | ROZPOCET
33 | K | 713120801R | Odstranění separační vrstvy podlah | m2 | 16.34 | 10 | 163.4 |  |  | základní | 0.042 | 0.68628 | 0 | 0 | 0.0006 | 0.009804 | 16 | K | 2 |  |  |  | ROZPOCET | 163.4 | 0 | 0 | 0 | 0 | 1 | 163.4 | 16 | 2126580586
| VV |  | P1-S: | [14 empty] | VV | 2 | 1 | True | 0 | ROZPOCET
| VV |  | 3,92+4,05+4,32+4,05 "23" |  | 16.34 | [12 empty] | VV | 2 | 2 | True | 0 | ROZPOCET
| VV |  | Součet |  | 16.34 | [12 empty] | VV | 2 | 4 | True | 1 | ROZPOCET
34 | K | 713110813 | Odstranění tepelné izolace stropů nebo podhledů z rohoží, pásů, dílců, desek, bloků volně kladených z vláknitých materiálů suchých, tloušťka izolace přes 100 do 200 mm | m2 | 12.15 | 46.8 | 568.62 | CS ÚRS 2025 01 |  | základní | 0.08 | 0.972 | 0 | 0 | 0.035 | 0.42525 | 16 | K | 2 |  |  |  | ROZPOCET | 568.62 | 0 | 0 | 0 | 0 | 1 | 568.62 | 16 | -1004896659
| Online PSC |  | https://podminky.urs.cz/item/CS_URS_2025_01/713110813 | [14 empty] | Online PSC | 2
| VV |  | S1-S: | [14 empty] | VV | 2 | 1 | True | 0 | ROZPOCET
| VV |  | 3,92+2,93+2,27+3,03 "23" |  | 12.15 | [12 empty] | VV | 2 | 2 | True | 0 | ROZPOCET
| VV |  | Součet |  | 12.15 | [12 empty] | VV | 2 | 4 | True | 1 | ROZPOCET
35 | K | 713130841 | Odstranění tepelné izolace stěn a příček z rohoží, pásů, dílců, desek, bloků připevněných lepením z vláknitých materiálů, tloušťka izolace do 100 mm | m2 | 17.365 | 51.4 | 892.56 | CS ÚRS 2025 01 |  | základní | 0.086 | 1.4934 | 0 | 0 | 0.015 | 0.26047 | 16 | K | 2 |  |  |  | ROZPOCET | 892.56 | 0 | 0 | 0 | 0 | 1 | 892.56 | 16 | -298198288
| Online PSC |  | https://podminky.urs.cz/item/CS_URS_2025_01/713130841 | [14 empty] | Online PSC | 2
| VV |  | 3,13*(2,12+2,12+1,85)-0,87*1,95 "23" |  | 17.365 | [12 empty] | VV | 2 | 2 | True | 0 | ROZPOCET
| VV |  | Součet |  | 17.365 | [12 empty] | VV | 2 | 4 | True | 1 | ROZPOCET
36 | K | 713130843 | Odstranění tepelné izolace stěn a příček z rohoží, pásů, dílců, desek, bloků připevněných lepením z vláknitých materiálů, tloušťka izolace přes 100 do 200 mm | m2 | 29.647 | 53.7 | 1592.04 | CS ÚRS 2025 01 |  | základní | 0.09 | 2.6682 | 0 | 0 | 0.035 | 1.0376 | 16 | K | 2 |  |  |  | ROZPOCET | 1592.04 | 0 | 0 | 0 | 0 | 1 | 1592.04 | 16 | 749449563
| Online PSC |  | https://podminky.urs.cz/item/CS_URS_2025_01/713130843 | [14 empty] | Online PSC | 2
| VV |  | 3,13*(1,85+2,12+1,85+1,85+2,12+1,85)-0,87*1,95*4 "23" |  | 29.647 | [12 empty] | VV | 2 | 2 | True | 0 | ROZPOCET
| VV |  | Součet |  | 29.647 | [12 empty] | VV | 2 | 4 | True | 1 | ROZPOCET
37 | K | 713130845 | Odstranění tepelné izolace stěn a příček z rohoží, pásů, dílců, desek, bloků připevněných lepením z vláknitých materiálů, tloušťka izolace přes 200 mm | m2 | 16.29 | 64.5 | 1050.71 | CS ÚRS 2025 01 |  | základní | 0.108 | 1.7593 | 0 | 0 | 0.045 | 0.73305 | 16 | K | 2 |  |  |  | ROZPOCET | 1050.71 | 0 | 0 | 0 | 0 | 1 | 1050.71 | 16 | -1977675339
| Online PSC |  | https://podminky.urs.cz/item/CS_URS_2025_01/713130845 | [14 empty] | Online PSC | 2
| VV |  | 3,13*(2,12+1,85+2,12)-1,32*2,1 "23" |  | 16.29 | [12 empty] | VV | 2 | 2 | True | 0 | ROZPOCET
| VV |  | Součet |  | 16.29 | [12 empty] | VV | 2 | 4 | True | 1 | ROZPOCET
| D | 721 | Zdravotechnika - vnitřní kanalizace |  |  |  | 2945.68 |  |  |  |  | 0.97536 |  | 0.00148 |  | 0.02961 | 2 | D | 1 |  |  |  | ROZPOCET | [6 empty] | 2945.68
38 | K | 721210813 | Demontáž kanalizačního příslušenství vpustí podlahových | kus | 1 | 254 | 254 | CS ÚRS 2025 01 |  | základní | 0.507 | 0.507 | 0 | 0 | 0.02961 | 0.02961 | 16 | K | 2 |  |  |  | ROZPOCET | 254 | 0 | 0 | 0 | 0 | 1 | 254 | 16 | -304872895
| Online PSC |  | https://podminky.urs.cz/item/CS_URS_2025_01/721210813 | [14 empty] | Online PSC | 2
| VV |  | 1 "26" |  | 1 | [12 empty] | VV | 2 | 2 | True | 0 | ROZPOCET
| VV |  | Součet |  | 1 | [12 empty] | VV | 2 | 4 | True | 1 | ROZPOCET
39 | K | 721211422 | Podlahové vpusti se svislým odtokem DN 50/75/110 mřížka nerez 138x138 | kus | 1 | 2690 | 2690 | CS ÚRS 2025 01 |  | základní | 0.465 | 0.465 | 0.00148 | 0.00148 | 0 | 0 | 16 | K | 2 |  |  |  | ROZPOCET | 2690 | 0 | 0 | 0 | 0 | 1 | 2690 | 16 | 595568169
| Online PSC |  | https://podminky.urs.cz/item/CS_URS_2025_01/721211422 | [14 empty] | Online PSC | 2
| VV |  | 1 "26" |  | 1 | [12 empty] | VV | 2 | 2 | True | 0 | ROZPOCET
| VV |  | Součet |  | 1 | [12 empty] | VV | 2 | 4 | True | 1 | ROZPOCET
40 | K | 998721121 | Přesun hmot pro vnitřní kanalizaci stanovený z hmotnosti přesunovaného materiálu vodorovná dopravní vzdálenost do 50 m ruční (bez užití mechanizace) v objektech výšky do 6 m | t | 0.001 | 1680 | 1.68 | CS ÚRS 2025 01 |  | základní | 3.357 | 0.003357 | 0 | 0 | 0 | 0 | 16 | K | 2 |  |  |  | ROZPOCET | 1.68 | 0 | 0 | 0 | 0 | 1 | 1.68 | 16 | -1481211856
| Online PSC |  | https://podminky.urs.cz/item/CS_URS_2025_01/998721121 | [14 empty] | Online PSC | 2
| D | 725 | Zdravotechnika - zařizovací předměty |  |  |  | 290 |  |  |  |  | 0.579 |  | 0 |  | 0.02102 | 2 | D | 1 |  |  |  | ROZPOCET | [6 empty] | 290
41 | K | 725210821 | Demontáž umyvadel bez výtokových armatur umyvadel | soubor | 1 | 181 | 181 | CS ÚRS 2025 01 |  | základní | 0.362 | 0.362 | 0 | 0 | 0.01946 | 0.01946 | 16 | K | 2 |  |  |  | ROZPOCET | 181 | 0 | 0 | 0 | 0 | 1 | 181 | 16 | -1813038406
| Online PSC |  | https://podminky.urs.cz/item/CS_URS_2025_01/725210821 | [14 empty] | Online PSC | 2
| VV |  | 1 "26" |  | 1 | [12 empty] | VV | 2 | 2 | True | 0 | ROZPOCET
| VV |  | Součet |  | 1 | [12 empty] | VV | 2 | 4 | True | 1 | ROZPOCET
42 | K | 725820801 | Demontáž baterií nástěnných do G 3/4 | soubor | 1 | 109 | 109 | CS ÚRS 2025 01 |  | základní | 0.217 | 0.217 | 0 | 0 | 0.00156 | 0.00156 | 16 | K | 2 |  |  |  | ROZPOCET | 109 | 0 | 0 | 0 | 0 | 1 | 109 | 16 | -1443819017
| Online PSC |  | https://podminky.urs.cz/item/CS_URS_2025_01/725820801 | [14 empty] | Online PSC | 2
| VV |  | 1 "26" |  | 1 | [12 empty] | VV | 2 | 2 | True | 0 | ROZPOCET
| VV |  | Součet |  | 1 | [12 empty] | VV | 2 | 4 | True | 1 | ROZPOCET
| D | 763 | Konstrukce suché výstavby |  |  |  | 6282.02 |  |  |  |  | 4.5072 |  | 0.037847 |  | 0 | 2 | D | 1 |  |  |  | ROZPOCET | [6 empty] | 6282.02
43 | K | 763135101 | Montáž sádrokartonového podhledu kazetového demontovatelného včetně zavěšené nosné konstrukce velikosti kazet 600x600 mm viditelné | m2 | 6.7 | 482 | 3229.4 | CS ÚRS 2025 01 |  | základní | 0.518 | 3.4706 | 0.00125 | 0.008375 | 0 | 0 | 16 | K | 2 |  |  |  | ROZPOCET | 3229.4 | 0 | 0 | 0 | 0 | 1 | 3229.4 | 16 | -724960161
| Online PSC |  | https://podminky.urs.cz/item/CS_URS_2025_01/763135101 | [14 empty] | Online PSC | 2
| VV |  | S1-N: | [14 empty] | VV | 2 | 1 | True | 0 | ROZPOCET
| VV |  | 6,7 "26" |  | 6.7 | [12 empty] | VV | 2 | 2 | True | 0 | ROZPOCET
| VV |  | Součet |  | 6.7 | [12 empty] | VV | 2 | 4 | True | 1 | ROZPOCET
44 | M | 59036514 | deska podhledová minerální rovná bílá jemně strukturovaná mikroperforovaná zvukově pohltivá 15x600x600mm | m2 | 7.705 | 239 | 1841.5 | CS ÚRS 2025 01 |  | základní | 0 | 0 | 0.00382 | 0.029433 | 0 | 0 | 32 | M | 2 |  |  |  | ROZPOCET | 1841.5 | 0 | 0 | 0 | 0 | 1 | 1841.5 | 16 | 1533072444
| VV |  | 6,7*1,15 |  | 7.705 | [12 empty] | VV | 2 | 2 | True | 0 | ROZPOCET
| VV |  | Součet |  | 7.705 | [12 empty] | VV | 2 | 4 | True | 1 | ROZPOCET
45 | K | 763131731 | Podhled ze sádrokartonových desek ostatní práce a konstrukce na podhledech ze sádrokartonových desek čelo pro kazetové podhledy (F lišta) tl. 12,5 mm | m | 3.85 | 290 | 1116.5 | CS ÚRS 2025 01 |  | základní | 0.22 | 0.847 | 1e-05 | 3.85e-05 | 0 | 0 | 16 | K | 2 |  |  |  | ROZPOCET | 1116.5 | 0 | 0 | 0 | 0 | 1 | 1116.5 | 16 | -1130678748
| Online PSC |  | https://podminky.urs.cz/item/CS_URS_2025_01/763131731 | [14 empty] | Online PSC | 2
| VV |  | S1-N: | [14 empty] | VV | 2 | 1 | True | 0 | ROZPOCET
| VV |  | 3,85 "26" |  | 3.85 | [12 empty] | VV | 2 | 2 | True | 0 | ROZPOCET
| VV |  | Součet |  | 3.85 | [12 empty] | VV | 2 | 4 | True | 1 | ROZPOCET
46 | K | 998763331 | Přesun hmot pro konstrukce montované z desek sádrokartonových, sádrovláknitých, cementovláknitých nebo cementových stanovený z hmotnosti přesunovaného materiálu vodorovná dopravní vzdálenost do 50 m ruční (bez užití mechanizace) v objektech výšky do 6 m | t | 0.038 | 2490 | 94.62 | CS ÚRS 2025 01 |  | základní | 4.989 | 0.18958 | 0 | 0 | 0 | 0 | 16 | K | 2 |  |  |  | ROZPOCET | 94.62 | 0 | 0 | 0 | 0 | 1 | 94.62 | 16 | 46583931
| Online PSC |  | https://podminky.urs.cz/item/CS_URS_2025_01/998763331 | [14 empty] | Online PSC | 2
| D | 766 | Konstrukce truhlářské |  |  |  | 37.7 |  |  |  |  | 0.05 |  | 0 |  | 0.024 | 2 | D | 1 |  |  |  | ROZPOCET | [6 empty] | 37.7
47 | K | 766691914 | Ostatní práce vyvěšení křídel dveřních, plochy do 2 m2 | kus | 1 | 37.7 | 37.7 | CS ÚRS 2025 01 |  | základní | 0.05 | 0.05 | 0 | 0 | 0.024 | 0.024 | 16 | K | 2 |  |  |  | ROZPOCET | 37.7 | 0 | 0 | 0 | 0 | 1 | 37.7 | 16 | 928149334
| Online PSC |  | https://podminky.urs.cz/item/CS_URS_2025_01/766691914 | [14 empty] | Online PSC | 2
| VV |  | 1 |  | 1 | [12 empty] | VV | 2 | 2 | True | 0 | ROZPOCET
| VV |  | Součet |  | 1 | [12 empty] | VV | 2 | 4 | True | 1 | ROZPOCET
| D | 771 | Podlahy z dlaždic |  |  |  | 22747.71 |  |  |  |  | 13.5822 |  | 0.25871 |  | 0 | 2 | D | 1 |  |  |  | ROZPOCET | [6 empty] | 22747.71
48 | K | 771111011 | Příprava podkladu před provedením dlažby vysátí podlah | m2 | 6.7 | 17.3 | 115.91 | CS ÚRS 2025 01 |  | základní | 0.024 | 0.1608 | 0 | 0 | 0 | 0 | 16 | K | 2 |  |  |  | ROZPOCET | 115.91 | 0 | 0 | 0 | 0 | 1 | 115.91 | 16 | -266544385
| Online PSC |  | https://podminky.urs.cz/item/CS_URS_2025_01/771111011 | [14 empty] | Online PSC | 2
| VV |  | 6,7 "26" |  | 6.7 | [12 empty] | VV | 2 | 2 | True | 0 | ROZPOCET
| VV |  | Součet |  | 6.7 | [12 empty] | VV | 2 | 4 | True | 1 | ROZPOCET
49 | K | 771121011 | Příprava podkladu před provedením dlažby nátěr penetrační na podlahu | m2 | 6.7 | 65.3 | 437.51 | CS ÚRS 2025 01 |  | základní | 0.044 | 0.2948 | 0.0003 | 0.00201 | 0 | 0 | 16 | K | 2 |  |  |  | ROZPOCET | 437.51 | 0 | 0 | 0 | 0 | 1 | 437.51 | 16 | 1622162188
| Online PSC |  | https://podminky.urs.cz/item/CS_URS_2025_01/771121011 | [14 empty] | Online PSC | 2
| VV |  | 6,7 "26" |  | 6.7 | [12 empty] | VV | 2 | 2 | True | 0 | ROZPOCET
| VV |  | Součet |  | 6.7 | [12 empty] | VV | 2 | 4 | True | 1 | ROZPOCET
50 | K | 771591112 | Izolace podlahy pod dlažbu nátěrem nebo stěrkou ve dvou vrstvách | m2 | 6.7 | 444 | 2974.8 | CS ÚRS 2025 01 |  | základní | 0.278 | 1.8626 | 0.0015 | 0.01005 | 0 | 0 | 16 | K | 2 |  |  |  | ROZPOCET | 2974.8 | 0 | 0 | 0 | 0 | 1 | 2974.8 | 16 | -217715912
| Online PSC |  | https://podminky.urs.cz/item/CS_URS_2025_01/771591112 | [14 empty] | Online PSC | 2
| VV |  | 6,7 "26" |  | 6.7 | [12 empty] | VV | 2 | 2 | True | 0 | ROZPOCET
| VV |  | Součet |  | 6.7 | [12 empty] | VV | 2 | 4 | True | 1 | ROZPOCET
51 | K | 771591264 | Izolace podlahy pod dlažbu těsnícími izolačními pásy mezi podlahou a stěnu | m | 10.18 | 215 | 2188.7 | CS ÚRS 2025 01 |  | základní | 0.06 | 0.6108 | 0.00142 | 0.014456 | 0 | 0 | 16 | K | 2 |  |  |  | ROZPOCET | 2188.7 | 0 | 0 | 0 | 0 | 1 | 2188.7 | 16 | 162757894
| Online PSC |  | https://podminky.urs.cz/item/CS_URS_2025_01/771591264 | [14 empty] | Online PSC | 2
| VV |  | 11,18-1,0 "26" |  | 10.18 | [12 empty] | VV | 2 | 2 | True | 0 | ROZPOCET
| VV |  | Součet |  | 10.18 | [12 empty] | VV | 2 | 4 | True | 1 | ROZPOCET
52 | K | 771591241 | Izolace podlahy pod dlažbu těsnícími izolačními pásy vnitřní kout | kus | 4 | 221 | 884 | CS ÚRS 2025 01 |  | základní | 0.035 | 0.14 | 0.00021 | 0.00084 | 0 | 0 | 16 | K | 2 |  |  |  | ROZPOCET | 884 | 0 | 0 | 0 | 0 | 1 | 884 | 16 | -679666163
| Online PSC |  | https://podminky.urs.cz/item/CS_URS_2025_01/771591241 | [14 empty] | Online PSC | 2
| VV |  | 4 "26" |  | 4 | [12 empty] | VV | 2 | 2 | True | 0 | ROZPOCET
| VV |  | Součet |  | 4 | [12 empty] | VV | 2 | 4 | True | 1 | ROZPOCET
53 | K | 771574413 | Montáž podlah z dlaždic keramických lepených cementovým flexibilním lepidlem hladkých, tloušťky do 10 mm přes 2 do 4 ks/m2 | m2 | 6.7 | 1150 | 7705 | CS ÚRS 2025 01 |  | základní | 1.33 | 8.911 | 0.00903 | 0.060501 | 0 | 0 | 16 | K | 2 |  |  |  | ROZPOCET | 7705 | 0 | 0 | 0 | 0 | 1 | 7705 | 16 | 152814575
| Online PSC |  | https://podminky.urs.cz/item/CS_URS_2025_01/771574413 | [14 empty] | Online PSC | 2
| VV |  | 6,7 "26" |  | 6.7 | [12 empty] | VV | 2 | 2 | True | 0 | ROZPOCET
| VV |  | Součet |  | 6.7 | [12 empty] | VV | 2 | 4 | True | 1 | ROZPOCET
54 | M | 59761110 | dlažba keramická slinutá mrazuvzdorná R10/B povrch hladký/matný tl do 10mm přes 2 do 4ks/m2 | m2 | 7.705 | 943 | 7265.82 | CS ÚRS 2025 01 |  | základní | 0 | 0 | 0.022 | 0.16951 | 0 | 0 | 32 | M | 2 |  |  |  | ROZPOCET | 7265.82 | 0 | 0 | 0 | 0 | 1 | 7265.82 | 16 | -327780915
| VV |  | 6,7*1,15 |  | 7.705 | [12 empty] | VV | 2 | 2 | True | 0 | ROZPOCET
| VV |  | Součet |  | 7.705 | [12 empty] | VV | 2 | 4 | True | 1 | ROZPOCET
55 | K | 771591115 | Podlahy - dokončovací práce spárování silikonem | m | 11.18 | 53.1 | 593.66 | CS ÚRS 2025 01 |  | základní | 0.05 | 0.559 | 9e-05 | 0.0010062 | 0 | 0 | 16 | K | 2 |  |  |  | ROZPOCET | 593.66 | 0 | 0 | 0 | 0 | 1 | 593.66 | 16 | -1504170617
| Online PSC |  | https://podminky.urs.cz/item/CS_URS_2025_01/771591115 | [14 empty] | Online PSC | 2
| VV |  | 11,18 "26" |  | 11.18 | [12 empty] | VV | 2 | 2 | True | 0 | ROZPOCET
| VV |  | Součet |  | 11.18 | [12 empty] | VV | 2 | 4 | True | 1 | ROZPOCET
56 | K | 771592011 | Čištění vnitřních ploch po položení dlažby podlah nebo schodišť chemickými prostředky | m2 | 6.7 | 29.7 | 198.99 | CS ÚRS 2025 01 |  | základní | 0.041 | 0.2747 | 5e-05 | 0.000335 | 0 | 0 | 16 | K | 2 |  |  |  | ROZPOCET | 198.99 | 0 | 0 | 0 | 0 | 1 | 198.99 | 16 | 200519198
| Online PSC |  | https://podminky.urs.cz/item/CS_URS_2025_01/771592011 | [14 empty] | Online PSC | 2
| VV |  | 6,7 "26" |  | 6.7 | [12 empty] | VV | 2 | 2 | True | 0 | ROZPOCET
| VV |  | Součet |  | 6.7 | [12 empty] | VV | 2 | 4 | True | 1 | ROZPOCET
57 | K | 998771121 | Přesun hmot pro podlahy z dlaždic stanovený z hmotnosti přesunovaného materiálu vodorovná dopravní vzdálenost do 50 m ruční (bez užití mechanizace) v objektech výšky do 6 m | t | 0.259 | 1480 | 383.32 | CS ÚRS 2025 01 |  | základní | 2.967 | 0.76845 | 0 | 0 | 0 | 0 | 16 | K | 2 |  |  |  | ROZPOCET | 383.32 | 0 | 0 | 0 | 0 | 1 | 383.32 | 16 | -875402739
| Online PSC |  | https://podminky.urs.cz/item/CS_URS_2025_01/998771121 | [14 empty] | Online PSC | 2
| D | 781 | Dokončovací práce - obklady |  |  |  | 42150.41 |  |  |  |  | 29.3735 |  | 0.42806 |  | 1.3099 | 2 | D | 1 |  |  |  | ROZPOCET | [6 empty] | 42150.41
58 | K | 781473810 | Demontáž obkladů z dlaždic keramických lepených | m2 | 48.157 | 96 | 4623.07 | CS ÚRS 2025 01 |  | základní | 0.192 | 9.2461 | 0 | 0 | 0.0272 | 1.3099 | 16 | K | 2 |  |  |  | ROZPOCET | 4623.07 | 0 | 0 | 0 | 0 | 1 | 4623.07 | 16 | 1603125795
| Online PSC |  | https://podminky.urs.cz/item/CS_URS_2025_01/781473810 | [14 empty] | Online PSC | 2
| VV |  | 2,02*(6,86-0,87+6,98-0,87*2+6,06-0,87-1,32) "23" |  | 30.502 | [12 empty] | VV | 2 | 2 | True | 0 | ROZPOCET
| VV |  | 2,02*(11,48-0,87*2-1,0) "26" |  | 17.655 | [12 empty] | VV | 2 | 2 | True | 0 | ROZPOCET
| VV |  | Součet |  | 48.157 | [12 empty] | VV | 2 | 4 | True | 1 | ROZPOCET
59 | K | 781111011 | Příprava podkladu před provedením obkladu oprášení (ometení) stěny | m2 | 13.373 | 8.27 | 110.59 | CS ÚRS 2025 01 |  | základní | 0.012 | 0.16048 | 0 | 0 | 0 | 0 | 16 | K | 2 |  |  |  | ROZPOCET | 110.59 | 0 | 0 | 0 | 0 | 1 | 110.59 | 16 | 591699572
| Online PSC |  | https://podminky.urs.cz/item/CS_URS_2025_01/781111011 | [14 empty] | Online PSC | 2
| VV |  | 2,1*(1,74+3,85+1,74)-1,0*2,02 "26" |  | 13.373 | [12 empty] | VV | 2 | 2 | True | 0 | ROZPOCET
| VV |  | Součet |  | 13.373 | [12 empty] | VV | 2 | 4 | True | 1 | ROZPOCET
60 | K | 781121011 | Příprava podkladu před provedením obkladu nátěr penetrační na stěnu | m2 | 13.373 | 65.3 | 873.26 | CS ÚRS 2025 01 |  | základní | 0.044 | 0.58841 | 0.0003 | 0.0040119 | 0 | 0 | 16 | K | 2 |  |  |  | ROZPOCET | 873.26 | 0 | 0 | 0 | 0 | 1 | 873.26 | 16 | -977712441
| Online PSC |  | https://podminky.urs.cz/item/CS_URS_2025_01/781121011 | [14 empty] | Online PSC | 2
| VV |  | 2,1*(1,74+3,85+1,74)-1,0*2,02 "26" |  | 13.373 | [12 empty] | VV | 2 | 2 | True | 0 | ROZPOCET
| VV |  | Součet |  | 13.373 | [12 empty] | VV | 2 | 4 | True | 1 | ROZPOCET
61 | K | 781131112 | Izolace stěny pod obklad izolace nátěrem nebo stěrkou ve dvou vrstvách | m2 | 1.899 | 510 | 968.49 | CS ÚRS 2025 01 |  | základní | 0.375 | 0.71213 | 0.0015 | 0.0028485 | 0 | 0 | 16 | K | 2 |  |  |  | ROZPOCET | 968.49 | 0 | 0 | 0 | 0 | 1 | 968.49 | 16 | -1096617974
| Online PSC |  | https://podminky.urs.cz/item/CS_URS_2025_01/781131112 | [14 empty] | Online PSC | 2
| VV |  | 0,3*(1,74+3,85+1,74-1,0) "26" |  | 1.899 | [12 empty] | VV | 2 | 2 | True | 0 | ROZPOCET
| VV |  | Součet |  | 1.899 | [12 empty] | VV | 2 | 4 | True | 1 | ROZPOCET
62 | K | 781131232 | Izolace stěny pod obklad izolace těsnícími izolačními pásy pro styčné nebo dilatační spáry | m | 1.2 | 425 | 510 | CS ÚRS 2025 01 |  | základní | 0.049 | 0.0588 | 0.00028 | 0.000336 | 0 | 0 | 16 | K | 2 |  |  |  | ROZPOCET | 510 | 0 | 0 | 0 | 0 | 1 | 510 | 16 | 1372445908
| Online PSC |  | https://podminky.urs.cz/item/CS_URS_2025_01/781131232 | [14 empty] | Online PSC | 2
| VV |  | 0,3*4 "26" |  | 1.2 | [12 empty] | VV | 2 | 2 | True | 0 | ROZPOCET
| VV |  | Součet |  | 1.2 | [12 empty] | VV | 2 | 4 | True | 1 | ROZPOCET
63 | K | 781472214 | Montáž keramických obkladů stěn lepených cementovým flexibilním lepidlem hladkých přes 4 do 6 ks/m2 | m2 | 13.373 | 1070 | 14309.11 | CS ÚRS 2025 01 |  | základní | 1.1 | 14.7103 | 0.00909 | 0.12156 | 0 | 0 | 16 | K | 2 |  |  |  | ROZPOCET | 14309.11 | 0 | 0 | 0 | 0 | 1 | 14309.11 | 16 | 993029139
| Online PSC |  | https://podminky.urs.cz/item/CS_URS_2025_01/781472214 | [14 empty] | Online PSC | 2
| VV |  | 2,1*(1,74+3,85+1,74)-1,0*2,02 "26" |  | 13.373 | [12 empty] | VV | 2 | 2 | True | 0 | ROZPOCET
| VV |  | Součet |  | 13.373 | [12 empty] | VV | 2 | 4 | True | 1 | ROZPOCET
64 | M | 59761728 | obklad keramický nemrazuvzdorný povrch reliéfní/matný tl do 10mm přes 4 do 6ks/m2 | m2 | 15.379 | 785 | 12072.52 | CS ÚRS 2025 01 |  | základní | 0 | 0 | 0.019 | 0.2922 | 0 | 0 | 32 | M | 2 |  |  |  | ROZPOCET | 12072.52 | 0 | 0 | 0 | 0 | 1 | 12072.52 | 16 | -833425764
| VV |  | 13,373*1,15 |  | 15.379 | [12 empty] | VV | 2 | 2 | True | 0 | ROZPOCET
| VV |  | Součet |  | 15.379 | [12 empty] | VV | 2 | 4 | True | 1 | ROZPOCET
65 | K | 781492251 | Obklad - dokončující práce montáž profilu lepeného flexibilním cementovým lepidlem ukončovacího | m | 11.53 | 124 | 1429.72 | CS ÚRS 2025 01 |  | základní | 0.16 | 1.8448 | 0.00018 | 0.0020754 | 0 | 0 | 16 | K | 2 |  |  |  | ROZPOCET | 1429.72 | 0 | 0 | 0 | 0 | 1 | 1429.72 | 16 | -658188469
| Online PSC |  | https://podminky.urs.cz/item/CS_URS_2025_01/781492251 | [14 empty] | Online PSC | 2
| VV |  | 2,1+1,74+3,85+1,74+2,1 "26" |  | 11.53 | [12 empty] | VV | 2 | 2 | True | 0 | ROZPOCET
| VV |  | Součet |  | 11.53 | [12 empty] | VV | 2 | 4 | True | 1 | ROZPOCET
66 | M | 59054133R | profil ukončovací nerez | m | 13.26 | 450 | 5967 |  |  | základní | 0 | 0 | 0.0003 | 0.003978 | 0 | 0 | 32 | M | 2 |  |  |  | ROZPOCET | 5967 | 0 | 0 | 0 | 0 | 1 | 5967 | 16 | -754401977
| VV |  | 11,53*1,15 |  | 13.26 | [12 empty] | VV | 2 | 2 | True | 0 | ROZPOCET
| VV |  | Součet |  | 13.26 | [12 empty] | VV | 2 | 4 | True | 1 | ROZPOCET
67 | K | 781495115 | Obklad - dokončující práce ostatní práce spárování silikonem | m | 4.26 | 60.1 | 256.03 | CS ÚRS 2025 01 |  | základní | 0.055 | 0.2343 | 9e-05 | 0.0003834 | 0 | 0 | 16 | K | 2 |  |  |  | ROZPOCET | 256.03 | 0 | 0 | 0 | 0 | 1 | 256.03 | 16 | -1735743771
| Online PSC |  | https://podminky.urs.cz/item/CS_URS_2025_01/781495115 | [14 empty] | Online PSC | 2
| VV |  | 2,1*2+0,03*2 "26" |  | 4.26 | [12 empty] | VV | 2 | 2 | True | 0 | ROZPOCET
| VV |  | Součet |  | 4.26 | [12 empty] | VV | 2 | 4 | True | 1 | ROZPOCET
68 | K | 781495211 | Čištění vnitřních ploch po provedení obkladu stěn chemickými prostředky | m2 | 13.373 | 29.7 | 397.18 | CS ÚRS 2025 01 |  | základní | 0.041 | 0.54829 | 5e-05 | 0.00066865 | 0 | 0 | 16 | K | 2 |  |  |  | ROZPOCET | 397.18 | 0 | 0 | 0 | 0 | 1 | 397.18 | 16 | 1596239819
| Online PSC |  | https://podminky.urs.cz/item/CS_URS_2025_01/781495211 | [14 empty] | Online PSC | 2
| VV |  | 2,1*(1,74+3,85+1,74)-1,0*2,02 "26" |  | 13.373 | [12 empty] | VV | 2 | 2 | True | 0 | ROZPOCET
| VV |  | Součet |  | 13.373 | [12 empty] | VV | 2 | 4 | True | 1 | ROZPOCET
69 | K | 998781121 | Přesun hmot pro obklady keramické stanovený z hmotnosti přesunovaného materiálu vodorovná dopravní vzdálenost do 50 m ruční (bez užití mechanizace) v objektech výšky do 6 m | t | 0.428 | 1480 | 633.44 | CS ÚRS 2025 01 |  | základní | 2.967 | 1.2699 | 0 | 0 | 0 | 0 | 16 | K | 2 |  |  |  | ROZPOCET | 633.44 | 0 | 0 | 0 | 0 | 1 | 633.44 | 16 | 1209239842
| Online PSC |  | https://podminky.urs.cz/item/CS_URS_2025_01/998781121 | [14 empty] | Online PSC | 2
| D | 784 | Dokončovací práce - malby a tapety |  |  |  | 11069.39 |  |  |  |  | 14.2853 |  | 0.09482 |  | 0.019335 | 2 | D | 1 |  |  |  | ROZPOCET | [6 empty] | 11069.39
70 | K | 784121001 | Oškrabání malby v místnostech výšky do 3,80 m | m2 | 62.37 | 42 | 2619.54 | CS ÚRS 2025 01 |  | základní | 0.074 | 4.6154 | 0.001 | 0.06237 | 0.00031 | 0.019335 | 16 | K | 2 |  |  |  | ROZPOCET | 2619.54 | 0 | 0 | 0 | 0 | 1 | 2619.54 | 16 | -184614200
| Online PSC |  | https://podminky.urs.cz/item/CS_URS_2025_01/784121001 | [14 empty] | Online PSC | 2
| VV |  | 17,48+3,22*(4,54+3,85+4,54)-1,0*2,02-0,8*2,02+0,2*(2,1+1,32+2,1) "23" |  | 56.583 | [12 empty] | VV | 2 | 2 | True | 0 | ROZPOCET
| VV |  | 0,9*(1,74+3,85+0,84) "26" |  | 5.787 | [12 empty] | VV | 2 | 2 | True | 0 | ROZPOCET
| VV |  | Součet |  | 62.37 | [12 empty] | VV | 2 | 4 | True | 1 | ROZPOCET
71 | K | 784111001 | Oprášení (ometení) podkladu v místnostech výšky do 3,80 m | m2 | 64.899 | 6.8 | 441.31 | CS ÚRS 2025 01 |  | základní | 0.012 | 0.77879 | 0 | 0 | 0 | 0 | 16 | K | 2 |  |  |  | ROZPOCET | 441.31 | 0 | 0 | 0 | 0 | 1 | 441.31 | 16 | -1116228631
| Online PSC |  | https://podminky.urs.cz/item/CS_URS_2025_01/784111001 | [14 empty] | Online PSC | 2
| VV |  | 17,48+3,22*(4,54+3,85+4,54)-1,0*2,02-0,8*2,02+0,2*(2,1+1,32+2,1)+0,15*(2,02+1,0+2,02) "23" |  | 57.339 | [12 empty] | VV | 2 | 2 | True | 0 | ROZPOCET
| VV |  | 0,9*(1,74+3,85+1,74)+0,25*3,85 "26" |  | 7.56 | [12 empty] | VV | 2 | 2 | True | 0 | ROZPOCET
| VV |  | Součet |  | 64.899 | [12 empty] | VV | 2 | 4 | True | 1 | ROZPOCET
72 | K | 784181101 | Penetrace podkladu jednonásobná základní akrylátová bezbarvá v místnostech výšky do 3,80 m | m2 | 64.899 | 21.4 | 1388.84 | CS ÚRS 2025 01 |  | základní | 0.033 | 2.1417 | 0.00021 | 0.013629 | 0 | 0 | 16 | K | 2 |  |  |  | ROZPOCET | 1388.84 | 0 | 0 | 0 | 0 | 1 | 1388.84 | 16 | 1035693711
| Online PSC |  | https://podminky.urs.cz/item/CS_URS_2025_01/784181101 | [14 empty] | Online PSC | 2
| VV |  | 17,48+3,22*(4,54+3,85+4,54)-1,0*2,02-0,8*2,02+0,2*(2,1+1,32+2,1)+0,15*(2,02+1,0+2,02) "23" |  | 57.339 | [12 empty] | VV | 2 | 2 | True | 0 | ROZPOCET
| VV |  | 0,9*(1,74+3,85+1,74)+0,25*3,85 "26" |  | 7.56 | [12 empty] | VV | 2 | 2 | True | 0 | ROZPOCET
| VV |  | Součet |  | 64.899 | [12 empty] | VV | 2 | 4 | True | 1 | ROZPOCET
73 | K | 784211101 | Malby z malířských směsí otěruvzdorných za mokra dvojnásobné, bílé za mokra otěruvzdorné výborně v místnostech výšky do 3,80 m | m2 | 64.899 | 102 | 6619.7 | CS ÚRS 2025 01 |  | základní | 0.104 | 6.7495 | 0.00029 | 0.018821 | 0 | 0 | 16 | K | 2 |  |  |  | ROZPOCET | 6619.7 | 0 | 0 | 0 | 0 | 1 | 6619.7 | 16 | 28681729
| Online PSC |  | https://podminky.urs.cz/item/CS_URS_2025_01/784211101 | [14 empty] | Online PSC | 2
| VV |  | 17,48+3,22*(4,54+3,85+4,54)-1,0*2,02-0,8*2,02+0,2*(2,1+1,32+2,1)+0,15*(2,02+1,0+2,02) "23" |  | 57.339 | [12 empty] | VV | 2 | 2 | True | 0 | ROZPOCET
| VV |  | 0,9*(1,74+3,85+1,74)+0,25*3,85 "26" |  | 7.56 | [12 empty] | VV | 2 | 2 | True | 0 | ROZPOCET
| VV |  | Součet |  | 64.899 | [12 empty] | VV | 2 | 4 | True | 1 | ROZPOCET

## VRN - Vedlejší rozpočtové...
{4fd0492c-02e5-456d-83dd-7a886ef65501}
2
| KRYCÍ LIST SOUPISU PRACÍ | [7 empty] | v --- níže se nacházejí doplnkové a pomocné údaje k sestavám --- v | [8 empty] | False
Stavba:
Rekonstrukce chladírenských a mrazících boxů SŠ Brno, Charbulova - odloučené pracoviště Nová Svratka
Objekt:
VRN - Vedlejší rozpočtové náklady
| KSO: |  |  |  |  | CC-CZ:
| Místo: |  | Veslařská 54, 637 00 Brno |  |  | Datum: | 13. 5. 2025
| Zadavatel: |  |  |  |  | IČ: | 60552255
|  | Střední škola Brno, Charbulova, p.o. |  |  |  | DIČ: | CZ60552255
| Zhotovitel: |  |  |  |  | IČ:
DIČ:
| Projektant: |  |  |  |  | IČ: | 06679706
|  | Ing. Dagmar Gálová |  |  |  | DIČ:
| Zpracovatel: |  |  |  |  | IČ: | 08660361
|  | Ing. Jaroslav Stolička |  |  |  | DIČ:
Poznámka:
| Cena bez DPH | [5 empty] | 18000
|  |  | Základ daně |  |  | Sazba daně | Výše daně
| DPH | základní | 18000 |  |  | 21% | 3780
|  | snížená | 0 |  |  | 12% | 0
|  | zákl. přenesená | 0 |  |  | 21% | 0
|  | sníž. přenesená | 0 |  |  | 12% | 0
|  | nulová | 0 |  |  | 0% | 0
| Cena s DPH |  |  | v | CZK |  | 21780
REKAPITULACE ČLENĚNÍ SOUPISU PRACÍ
Stavba:
Rekonstrukce chladírenských a mrazících boxů SŠ Brno, Charbulova - odloučené pracoviště Nová Svratka
Objekt:
VRN - Vedlejší rozpočtové náklady
Místo: |  |  | Veslařská 54, 637 00 Brno |  |  | Datum: | 13. 5. 2025
Zadavatel: |  |  | Střední škola Brno, Charbulova, p.o. |  |  | Projektant: | Ing. Dagmar Gálová
Zhotovitel: | [5 empty] | Zpracovatel: | Ing. Jaroslav Stolička
Kód dílu - Popis | [6 empty] | Cena celkem [CZK]
Náklady stavby celkem | [6 empty] | 18000 | [11 empty] | -1
| VRN - Vedlejší rozpočtové náklady | [5 empty] | 18000
SOUPIS PRACÍ
Stavba:
Rekonstrukce chladírenských a mrazících boxů SŠ Brno, Charbulova - odloučené pracoviště Nová Svratka
Objekt:
VRN - Vedlejší rozpočtové náklady
Místo: |  |  | Veslařská 54, 637 00 Brno |  |  | Datum: | 13. 5. 2025
Zadavatel: |  |  | Střední škola Brno, Charbulova, p.o. |  |  | Projektant: | Ing. Dagmar Gálová
Zhotovitel: | [5 empty] | Zpracovatel: | Ing. Jaroslav Stolička
PČ | Typ | Kód | Popis | MJ | Množství | J.cena [CZK] | Cena celkem [CZK] | Cenová soustava |  | DPH | J. Nh [h] | Nh celkem [h] | J. hmotnost [t] | Hmotnost celkem [t] | J. suť [t] | Suť Celkem [t]
Náklady soupisu celkem | [6 empty] | 18000 |  |  |  |  | 0 |  | 0 |  | 0 |  | D | -1 | [10 empty] | 18000
| D | VRN | Vedlejší rozpočtové náklady |  |  |  | 18000 |  |  |  |  | 0 |  | 0 |  | 0 | 5 | D | 0 |  |  |  | ROZPOCET | [6 empty] | 18000
1 | K | 010001000 | Průzkumné, zeměměřičské a projektové práce | … | 1 | 2500 | 2500 | CS ÚRS 2025 01 |  | základní | 0 | 0 | 0 | 0 | 0 | 0 | 1024 | K | 1 |  |  |  | ROZPOCET | 2500 | 0 | 0 | 0 | 0 | 1 | 2500 | 1024 | 1137279653
| Online PSC |  | https://podminky.urs.cz/item/CS_URS_2025_01/010001000 | [14 empty] | Online PSC | 1
| VV |  | 1 |  | 1 | [12 empty] | VV | 1 | 2 | True | 0 | ROZPOCET
| VV |  | Součet |  | 1 | [12 empty] | VV | 1 | 4 | True | 1 | ROZPOCET
2 | K | 020001000 | Příprava staveniště | … | 1 | 1000 | 1000 | CS ÚRS 2025 01 |  | základní | 0 | 0 | 0 | 0 | 0 | 0 | 1024 | K | 1 |  |  |  | ROZPOCET | 1000 | 0 | 0 | 0 | 0 | 1 | 1000 | 1024 | 557322973
| Online PSC |  | https://podminky.urs.cz/item/CS_URS_2025_01/020001000 | [14 empty] | Online PSC | 1
| VV |  | 1 |  | 1 | [12 empty] | VV | 1 | 2 | True | 0 | ROZPOCET
| VV |  | Součet |  | 1 | [12 empty] | VV | 1 | 4 | True | 1 | ROZPOCET
3 | K | 030001000 | Zařízení staveniště | … | 1 | 5000 | 5000 | CS ÚRS 2025 01 |  | základní | 0 | 0 | 0 | 0 | 0 | 0 | 1024 | K | 1 |  |  |  | ROZPOCET | 5000 | 0 | 0 | 0 | 0 | 1 | 5000 | 1024 | -540449649
| Online PSC |  | https://podminky.urs.cz/item/CS_URS_2025_01/030001000 | [14 empty] | Online PSC | 1
| VV |  | 1 |  | 1 | [12 empty] | VV | 1 | 2 | True | 0 | ROZPOCET
| VV |  | Součet |  | 1 | [12 empty] | VV | 1 | 4 | True | 1 | ROZPOCET
4 | K | 040001000 | Inženýrská činnost | … | 1 | 5000 | 5000 | CS ÚRS 2025 01 |  | základní | 0 | 0 | 0 | 0 | 0 | 0 | 1024 | K | 1 |  |  |  | ROZPOCET | 5000 | 0 | 0 | 0 | 0 | 1 | 5000 | 1024 | -1379071850
| Online PSC |  | https://podminky.urs.cz/item/CS_URS_2025_01/040001000 | [14 empty] | Online PSC | 1
| VV |  | 1 |  | 1 | [12 empty] | VV | 1 | 2 | True | 0 | ROZPOCET
| VV |  | Součet |  | 1 | [12 empty] | VV | 1 | 4 | True | 1 | ROZPOCET
5 | K | 060001000 | Územní vlivy | … | 1 | 1000 | 1000 | CS ÚRS 2025 01 |  | základní | 0 | 0 | 0 | 0 | 0 | 0 | 1024 | K | 1 |  |  |  | ROZPOCET | 1000 | 0 | 0 | 0 | 0 | 1 | 1000 | 1024 | 1182074818
| Online PSC |  | https://podminky.urs.cz/item/CS_URS_2025_01/060001000 | [14 empty] | Online PSC | 1
| VV |  | 1 |  | 1 | [12 empty] | VV | 1 | 2 | True | 0 | ROZPOCET
| VV |  | Součet |  | 1 | [12 empty] | VV | 1 | 4 | True | 1 | ROZPOCET
6 | K | 070001000 | Provozní vlivy | … | 1 | 2500 | 2500 | CS ÚRS 2025 01 |  | základní | 0 | 0 | 0 | 0 | 0 | 0 | 1024 | K | 1 |  |  |  | ROZPOCET | 2500 | 0 | 0 | 0 | 0 | 1 | 2500 | 1024 | 417021832
| Online PSC |  | https://podminky.urs.cz/item/CS_URS_2025_01/070001000 | [14 empty] | Online PSC | 1
| VV |  | 1 |  | 1 | [12 empty] | VV | 1 | 2 | True | 0 | ROZPOCET
| VV |  | Součet |  | 1 | [12 empty] | VV | 1 | 4 | True | 1 | ROZPOCET
7 | K | 090001000 | Ostatní náklady | … | 1 | 1000 | 1000 | CS ÚRS 2025 01 |  | základní | 0 | 0 | 0 | 0 | 0 | 0 | 1024 | K | 1 |  |  |  | ROZPOCET | 1000 | 0 | 0 | 0 | 0 | 1 | 1000 | 1024 | -64697710
| Online PSC |  | https://podminky.urs.cz/item/CS_URS_2025_01/090001000 | [14 empty] | Online PSC | 1
| VV |  | 1 |  | 1 | [12 empty] | VV | 1 | 2 | True | 0 | ROZPOCET
| VV |  | Součet |  | 1 | [12 empty] | VV | 1 | 4 | True | 1 | ROZPOCET

## Pokyny pro vyplnění
Struktura údajů, formát souboru a metodika pro zpracování
Struktura
Soubor je složen ze záložky Rekapitulace stavby a záložek s názvem soupisu prací pro jednotlivé objekty ve formátu XLSX. Každá ze záložek přitom obsahuje
ještě samostatné sestavy vymezené orámovaním a nadpisem sestavy.
Rekapitulace stavby obsahuje sestavu Rekapitulace stavby a Rekapitulace objektů stavby a soupisů prací.
V sestavě Rekapitulace stavby jsou uvedeny informace identifikující předmět veřejné zakázky na stavební práce, KSO, CC-CZ, CZ-CPV, CZ-CPA a rekapitulaci
celkové nabídkové ceny účastníka.
Termínem "učastník" (resp. zhotovitel) se myslí "účastník zadávacího řízení" ve smyslu zákona o zadávání veřejných zakázek.
V sestavě Rekapitulace objektů stavby a soupisů prací je uvedena rekapitulace stavebních objektů, inženýrských objektů, provozních souborů,
vedlejších a ostatních nákladů a ostatních nákladů s rekapitulací nabídkové ceny za jednotlivé soupisy prací. Na základě údaje Typ je možné
identifikovat, zda se jedná o objekt nebo soupis prací pro daný objekt:
|  | STA | Stavební objekt pozemní
|  | ING | Stavební objekt inženýrský
|  | PRO | Provozní soubor
|  | VON | Vedlejší a ostatní náklady
|  | OST | Ostatní
|  | Soupis | Soupis prací pro daný typ objektu
Soupis prací pro jednotlivé objekty obsahuje sestavy Krycí list soupisu prací, Rekapitulace členění soupisu prací, Soupis prací. Za soupis prací může být považován
i objekt stavby v případě, že neobsahuje podřízenou zakázku.
Krycí list soupisu obsahuje rekapitulaci informací o předmětu veřejné zakázky ze sestavy Rekapitulace stavby, informaci o zařazení objektu do KSO,
CC-CZ, CZ-CPV, CZ-CPA a rekapitulaci celkové nabídkové ceny účastníka za aktuální soupis prací.
Rekapitulace členění soupisu prací obsahuje rekapitulaci soupisu prací ve všech úrovních členění soupisu tak, jak byla tato členění použita (např.
stavební díly, funkční díly, případně jiné členění) s rekapitulací nabídkové ceny.
Soupis prací obsahuje položky veškerých stavebních nebo montážních prací, dodávek materiálů a služeb nezbytných pro zhotovení stavebního objektu,
inženýrského objektu, provozního souboru, vedlejších a ostatních nákladů.
Pro položky soupisu prací se zobrazují následující informace:
|  | PČ |  | Pořadové číslo položky v aktuálním soupisu
|  | TYP |  | Typ položky: K - konstrukce, M - materiál, PP - plný popis, PSC - poznámka k souboru cen, P - poznámka k položce, VV - výkaz výměr, FIG - rozpad figur
|  | Kód |  | Kód položky
|  | Popis |  | Zkrácený popis položky
|  | MJ |  | Měrná jednotka položky
|  | Množství |  | Množství v měrné jednotce
|  | J.cena |  | Jednotková cena položky. Zadaní může obsahovat namísto J.ceny sloupce J.materiál a J.montáž, jejichž součet definuje
J.cenu položky.
|  | Cena celkem |  | Celková cena položky daná jako součin množství a j.ceny
|  | Cenová soustava |  | Příslušnost položky do cenové soustavy
Ke každé položce soupisu prací se na samostatných řádcích může zobrazovat:
Plný popis položky
Poznámka k souboru cen a poznámka zadavatele
Výkaz výměr
Pokud je k řádku výkazu výměr evidovaný údaj ve sloupci Kód, jedná se o definovaný odkaz, na který se může odvolávat výkaz výměr z jiné položky.
Metodika pro zpracování
Jednotlivé sestavy jsou v souboru provázány. Editovatelné pole jsou zvýrazněny žlutým podbarvením, ostatní pole neslouží k editaci a nesmí být jakkoliv
modifikovány.
Účastník je pro podání nabídky povinen vyplnit žlutě podbarvená pole:
Pole Účastník v sestavě Rekapitulace stavby - zde účastník vyplní svůj název (název subjektu)
Pole IČ a DIČ v sestavě Rekapitulace stavby - zde účastník vyplní svoje IČ a DIČ
Datum v sestavě Rekapitulace stavby - zde účastník vyplní datum vytvoření nabídky
J.cena = jednotková cena v sestavě Soupis prací o maximálním počtu desetinných míst uvedených v poli
- pokud sestavy soupisů prací obsahují pole J.cena, měla by být všechna tato pole vyplněna nenulovými
Poznámka - nepovinný údaj pro položku soupisu
V případě, že sestavy soupisů prací neobsahují pole J.cena, potom ve všech soupisech prací obsahují pole:
- J.materiál - jednotková cena materiálu
- J.montáž - jednotková cena montáže
Účastník v tomto případě by měl vyplnit všechna pole J.materiál a pole J.montáž nenulovými kladnými číslicemi. V případech, kdy položka
neobsahuje žádný materiál je přípustné, aby pole J.materiál bylo vyplněno nulou. V případech, kdy položka neobsahuje žádnou montáž je přípustné,
aby pole J.montáž bylo vyplněno nulou. Obě pole - J.materiál, J.Montáž u jedné položky by však neměly být vyplněny nulou.
Rekapitulace stavby
Název |  |  | Povinný |  | Popis | Typ | Max. počet
atributu |  |  | (A/N) |  |  |  | znaků
Kód |  |  | A |  | Kód stavby | String | 20
Stavba |  |  | A |  | Název stavby | String | 120
Místo |  |  | N |  | Místo stavby | String | 50
Datum |  |  | A |  | Datum vykonaného exportu | Date
KSO |  |  | N |  | Klasifikace stavebního objektu | String | 15
CC-CZ |  |  | N |  | Klasifikace stavbeních děl | String | 15
CZ-CPV |  |  | N |  | Společný slovník pro veřejné zakázky | String | 20
CZ-CPA |  |  | N |  | Klasifikace produkce podle činností | String | 20
Zadavatel |  |  | N |  | Zadavatel zadaní | String | 50
IČ |  |  | N |  | IČ zadavatele zadaní | String | 20
DIČ |  |  | N |  | DIČ zadavatele zadaní | String | 20
Účastník |  |  | N |  | Účastník veřejné zakázky | String | 50
Projektant |  |  | N |  | Projektant | String | 50
Poznámka |  |  | N |  | Poznámka k zadání | String | 255
Sazba DPH |  |  | A |  | Rekapitulace sazeb DPH u položek soupisů | eGSazbaDph
Základna DPH |  |  | A |  | Základna DPH určena součtem celkové ceny z položek soupisů | Double
Hodnota DPH |  |  | A |  | Hodnota DPH | Double
Cena bez DPH |  |  | A |  | Celková cena bez DPH za celou stavbu. Sčítává se ze všech listů. | Double
Cena s DPH |  |  | A |  | Celková cena s DPH za celou stavbu | Double
Rekapitulace objektů stavby a soupisů prací
Název |  |  | Povinný |  | Popis | Typ | Max. počet
atributu |  |  | (A/N) |  |  |  | znaků
Kód |  |  | A |  | Přebírá se z Rekapitulace stavby | String | 20
Stavba |  |  | A |  | Přebírá se z Rekapitulace stavby | String | 120
Místo |  |  | N |  | Přebírá se z Rekapitulace stavby | String | 50
Datum |  |  | A |  | Přebírá se z Rekapitulace stavby | Date
Zadavatel |  |  | N |  | Přebírá se z Rekapitulace stavby | String | 50
Projektant |  |  | N |  | Přebírá se z Rekapitulace stavby | String | 50
Účastník |  |  | N |  | Přebírá se z Rekapitulace stavby | String | 50
Kód |  |  | A |  | Kód objektu | String | 20
Objektu, Soupis prací |  |  | A |  | Název objektu | String | 120
Cena bez DPH |  |  | A |  | Cena bez DPH za daný objekt | Double
Cena s DPH |  |  | A |  | Cena spolu s DPH za daný objekt | Double
Typ |  |  | A |  | Typ zakázky | eGTypZakazky
Krycí list soupisu
Název |  |  | Povinný |  | Popis | Typ | Max. počet
atributu |  |  | (A/N) |  |  |  | znaků
Stavba |  |  | A |  | Přebírá se z Rekapitulace stavby | String | 120
Objekt |  |  | A |  | Kód a název objektu | String | 20 + 120
Soupis |  |  | A |  | Kód a název soupisu | String | 20 + 120
KSO |  |  | N |  | Klasifikace stavebního objektu | String | 15
CC-CZ |  |  | N |  | Klasifikace stavbeních děl | String | 15
CZ-CPV |  |  | N |  | Společný slovník pro veřejné zakázky | String | 20
CZ-CPA |  |  | N |  | Klasifikace produkce podle činností | String | 20
Místo |  |  | N |  | Přebírá se z Rekapitulace stavby | String | 50
Zadavatel |  |  | N |  | Přebírá se z Rekapitulace stavby | String | 50
Účastník |  |  | N |  | Přebírá se z Rekapitulace stavby | String | 50
Projektant |  |  | N |  | Přebírá se z Rekapitulace stavby | String | 50
Poznámka |  |  | N |  | Poznámka k soupisu prací | String | 255
Sazba DPH |  |  | A |  | Rekapitulace sazeb DPH na položkách aktuálního soupisu | eGSazbaDph
Základna DPH |  |  | A |  | Základna DPH určena součtem celkové ceny z položek aktuálního soupisu | Double
Hodnota DPH |  |  | A |  | Hodnota DPH | Double
Cena bez DPH |  |  | A |  | Cena bez DPH za daný soupis | Double
Cena s DPH |  |  | A |  | Cena s DPH za daný soupis | Double
Rekapitulace členění soupisu prací
Název |  |  | Povinný |  | Popis | Typ | Max. počet
atributu |  |  | (A/N) |  |  |  | znaků
Stavba |  |  | A |  | Přebírá se z Rekapitulace stavby | String | 120
Objekt |  |  | A |  | Kód a název objektu, přebírá se z Krycího listu soupisu | String | 20 + 120
Soupis |  |  | A |  | Kód a název objektu, přebírá se z Krycího listu soupisu | String | 20 + 120
Místo |  |  | N |  | Přebírá se z Rekapitulace stavby | String | 50
Datum |  |  | A |  | Přebírá se z Rekapitulace stavby | Date
Zadavatel |  |  | N |  | Přebírá se z Rekapitulace stavby | String | 50
Projektant |  |  | N |  | Přebírá se z Rekapitulace stavby | String | 50
Účastník |  |  | N |  | Přebírá se z Rekapitulace stavby | String | 50
Kód dílu - Popis |  |  | A |  | Kód a název dílu ze soupisu | String | 20 + 100
Cena celkem |  |  | A |  | Cena celkem za díl ze soupisu | Double
Soupis prací
Název |  |  | Povinný |  | Popis | Typ | Max. počet
atributu |  |  | (A/N) |  |  |  | znaků
Stavba |  |  | A |  | Přebírá se z Rekapitulace stavby | String | 120
Objekt |  |  | A |  | Kód a název objektu | String | 20 + 120
Soupis |  |  | A |  | Přebírá se z Krycího listu soupisu | String | 20 + 120
Místo |  |  | N |  | Přebírá se z Krycího listu soupisu | String | 50
Datum |  |  | A |  | Přebírá se z Krycího listu soupisu | Date
Zadavatel |  |  | N |  | Přebírá se z Krycího listu soupisu | String | 50
Projektant |  |  | N |  | Přebírá se z Krycího listu soupisu | String | 50
Účastník |  |  | N |  | Přebírá se z Krycího listu soupisu | String | 50
PČ |  |  | A |  | Pořadové číslo položky soupisu | Long
Typ |  |  | A |  | Typ položky soupisu | eGTypPolozky | 1
Kód |  |  | A |  | Kód položky ze soupisu | String | 20
Popis |  |  | A |  | Popis položky ze soupisu | String | 255
MJ |  |  | A |  | Měrná jednotka položky | String | 10
Množství |  |  | A |  | Množství položky soupisu | Double
J.Cena |  |  | A |  | Jednotková cena položky | Double
Cena celkem |  |  | A |  | Cena celkem vyčíslena jako J.Cena * Množství | Double
Cenová soustava |  |  | N |  | Zařazení položky do cenové soustavy | String | 50
p |  |  | N |  | Poznámka položky ze soupisu | Memo
psc |  |  | N |  | Poznámka k souboru cen ze soupisu | Memo
pp |  |  | N |  | Plný popis položky ze soupisu | Memo
vv |  |  | N |  | Výkaz výměr (figura, výraz, výměra) ze soupisu | Text,Text,Double | 20, 150
fig |  |  | N |  | Rozpad figur | Text,Text,Double | 20, 150
DPH |  |  | A |  | Sazba DPH pro položku | eGSazbaDPH
Hmotnost |  |  | A |  | Hmotnost položky ze soupisu | Double
Suť |  |  | A |  | Suť položky ze soupisu | Double
Nh |  |  | N |  | Normohodiny položky ze soupisu | Double
Datová věta
Typ věty |  |  | Hodnota |  | Význam
eGSazbaDPH |  |  | základní |  | Základní sazba DPH
|  |  | snížená |  | Snížená sazba DPH
|  |  | nulová |  | Nulová sazba DPH
|  |  | zákl. přenesená |  | Základní sazba DPH přenesená
|  |  | sníž. přenesená |  | Snížená sazba DPH přenesená
eGTypZakazky |  |  | STA |  | Stavební objekt
|  |  | PRO |  | Provozní soubor
|  |  | ING |  | Inženýrský objekt
|  |  | VON |  | Vedlejší a ostatní náklady
|  |  | OST |  | Ostatní náklady
eGTypPolozky |  |  | 1 |  | Položka typu HSV
|  |  | 2 |  | Položka typu PSV
|  |  | 3 |  | Položka typu M
|  |  | 4 |  | Položka typu OST