## Tiskárna Typ I
Příloha č. 3 Výzvy k podání nabídek - Technická specifikace předmětu plnění
Tiskárna - Typ I
Název a výrobce zboží | [doplní dodavatel]
Počet požadovaných kusů | 1
Technický parametr | Požadovaný parametr | Nabízený parametr *
Podporované formáty min. | A3
Technologie tisku | inkoustová, tankový systém
Barva | Barevná
Oddělené barevné náplně | ANO
Rozlišení tiskárny | min. 4800 x 2400 DPI
Automatický oboustranný tisk | ANO
Multifunkční | ANO
Rozhraní připojení min. | Ethernet (RJ-45), USB, Wifi
Další funkce min. | Skener, Kopírování, Fax
Bezokrajový tisk | ANO
Rozlišení skeneru min. | 1200 x 2400 DPI
Rychlost tisku černobíle min. | 30 str./min
Rychlost tisku barevně min. | 20 str./min
Vstupní zásobník min. | 250 listů
Výstupní zásobník min. | 100 listů
Displej | ANO
Konektivita | 10/100BaseT Ethernet, Vysokorychlostní rozhraní USB 2.0, Wireless 802.11b/g/n
Kompatibilita driveru min. | Windows Server 2016, Windows Server® 2008 SP2 (32 and 64 bit), Windows® 7 SP1, 8, 8.1 Update 1, 10, 11
Příslušenství | napájecí kabel, originální inkoustové náplně
Záruka min. | 24 měsíců
* Dodavatel doplní do modrých polí jím nabízené parametry. Dodavatel u každé uvedené položky (modrého pole) tabulky uvede nabízené technické parametry zařízení nebo u nevyčíslitelných požadavků uvede ANO/NE, tzn., zda zařízení splňuje nebo nesplňuje tento požadavek.
Zadavatelem vymezené kapacitní, kvalitativní a technické parametry a požadavky na předmět zakázky stejně jako hodnoty uvedené u těchto parametrů jsou stanoveny jako minimální přípustné. Účastníci proto mohou nabídnout zařízení, která budou disponovat lepšími parametry a vlastnostmi u funkcionalit zadavatelem požadovaných.

## Tiskárna Typ II
Tiskárna - Typ II
Název a výrobce zboží | [doplní dodavatel]
Počet požadovaných kusů | 5
Technický parametr | Požadovaný parametr | Nabízený parametr *
Podporované formáty min. | A4
Technologie tisku | inkoustová, tankový systém
Barva | Barevná
Oddělené barevné náplně | ANO
Rozlišení tiskárny | min. 4800 x 1200 DPI
Automatický oboustranný tisk | ANO
Multifunkční | ANO
Rozhraní připojení min. | USB, Wifi, LAN (RJ45)
Další funkce min. | Skener, Kopírování
Bezokrajový tisk | ANO
Rozlišení skeneru min. | 1200 x 2400 DPI
Rychlost tisku černobíle min. | 30 str./min
Rychlost tisku barevně min. | 20 str./min
Vstupní zásobník min. | 250 listů
Výstupní zásobník min. | 30 listů
Displej | ANO
Konektivita | Vysokorychlostní rozhraní USB 2.0, Wireless 802.11b/g/n
Kompatibilita driveru min. | Windows® 7 SP1, 8, 8.1 Update 1, 10, 11
Příslušenství | napájecí kabel, originální inkoustové náplně
Záruka min. | 24 měsíců
* Dodavatel doplní do modrých polí jím nabízené parametry. Dodavatel u každé uvedené položky (modrého pole) tabulky uvede nabízené technické parametry zařízení nebo u nevyčíslitelných požadavků uvede ANO/NE, tzn., zda zařízení splňuje nebo nesplňuje tento požadavek.
Zadavatelem vymezené kapacitní, kvalitativní a technické parametry a požadavky na předmět zakázky stejně jako hodnoty uvedené u těchto parametrů jsou stanoveny jako minimální přípustné. Účastníci proto mohou nabídnout zařízení, která budou disponovat lepšími parametry a vlastnostmi u funkcionalit zadavatelem požadovaných.

## Tiskárna Typ III
Tiskárna - Typ III
Název a výrobce zboží | [doplní dodavatel]
Počet požadovaných kusů | 1
Technický parametr | Požadovaný parametr | Nabízený parametr *
Podporované formáty min. | A3
Technologie tisku | Inkoustová (Piezo)
Barva | ANO
Oddělené barevné náplně | ANO
Rozlišení tiskárny | min. 1200 × 4800 dpi
Šířka tisku na látku | 297 mm
Potisk textilu na roli v délce min. | 2,6 m
Rozhraní připojení min. | USB 2.0, Wi-Fi, přímý tisk z USB
Další funkce min. | Tisk na textil, přímý tisk z aplikace Artspira, bezokrajový tisk
Bezokrajový tisk | ANO
Vstupní zásobník min. | 250 listů
Maximální hmotnost tiskových médií [g/m2] | Až 300 g/m² (pro textilní média)
Výstupní zásobník min. | 100 listů
Displej | ANO
Konektivita | USB, Wi-Fi, přímý tisk z USB, mobilní aplikace
Kompatibilita driveru min. | Windows, macOS, mobilní zařízení (iOS/Android přes Artspira)
Příslušenství | Startovací inkousty, napájecí kabel, startovací rolka látky 297 mm x 1300 mm, uživatelská dokumentace
Záruka min. | 24 měsíců
* Dodavatel doplní do modrých polí jím nabízené parametry. Dodavatel u každé uvedené položky (modrého pole) tabulky uvede nabízené technické parametry zařízení nebo u nevyčíslitelných požadavků uvede ANO/NE, tzn., zda zařízení splňuje nebo nesplňuje tento požadavek.
Zadavatelem vymezené kapacitní, kvalitativní a technické parametry a požadavky na předmět zakázky stejně jako hodnoty uvedené u těchto parametrů jsou stanoveny jako minimální přípustné. Účastníci proto mohou nabídnout zařízení, která budou disponovat lepšími parametry a vlastnostmi u funkcionalit zadavatelem požadovaných.