## Poznámky
KLEMPÍŘSKÉ VÝROBKY - POZNÁMKY
Poznámky:
1 | Před vlastní výrobou částí je nutno zaměřit přesné rozměry na stavbě.
2 | Klempířské konstrukce jsou navrženy s trvanlivostí odpovídající cyklům údržby a oprav.
3 | Všechny klempířské konstrukce musí umožňovat volný a plynulý obtok srážkové vody.
4 | Klempířské prvky musí být kotveny s ohledem na deformace způsobené teplotní roztažností.
5 | Klempířské prvky musí být navrženy tak, aby nebocházelo k jejich poškození nebo deformaci, které by vedly ke ztrátě stability nebo funkce v důsledku teplotní roztažnosti klempířské konstrukce nebo přilehlých stavebních konstrukcí.
6 | Tento výpis nenahrazuje dílenskou dokumentaci nebo projekt klempířských konstrukcí.
7 | Návrh a provádění klempířských konstrukcí musí být v souladu s platnou ČSN 73 3610.
8 | Součástí oplechování budou pozinkované příponky z pásové oceli, impregnované dřevěné prvky pro vytvoření potřebného spádu a kotevní materiál.
9 | Dilatace plechů atik bude provedena dilatačními plochými lištami po cca 2,5m.
10 | Veškeré oplechování v místě keramického předsazeného fasádního pláště budou součástí dodávky tohoto pláště (oplechování ostění a nadpraží oken,…)
11 | Veškeré kovové spoje různých materiálů oplechování tvořících společně el. článek budou při styku podloženy separační fólií či lepenkou.
12 | Oplechování parapetů oken bude provedeno s přesahem min. 30 mm za vnější líc fasády.
13 | Oplechování atik bude provedeno s přesahem min. 50 mm za vnější líc fasády.

## KLEMPÍŘI
KLEMPÍŘSKÉ VÝROBKY - SPECIFIKACE
Číslo položky | Grafická příloha | Popis | Technická data | [5 empty] | Identifikátor části |  | Poznámka | SO | Podlaží
|  |  | Rozvinutá šířka (mm) | Délka (m) | Materiál | Povrchová úprava | Berevný odstín | Doplňující údaje | Výrobce, Kód | Číslo části |  |  | Jednotka | 3PP | 2PP | 1NP | 2NP | STŘECHA | Celkem
K/01 |  | oplechování atiky (závětrná lišta atiky + rohová lišta + koutová lišta) | 600 | 126 | systémový poplastovaný plech tl.0,6mm | povrchová vrstva na bázi polyuretanu, tloušťka 26 mikronů | šedá RAL 7039 |  |  |  | délky jsou uvedeny bez prořezu. | SO 101 | bm |  |  | 0 | 0 | 126 | 126
K/02 |  | půlkruhový podokapní žlab DN100 | 250 | 1.5 | lakovaný pozink plech tl.0,6mm | lakováno z výroby | šedá RAL 7039 |  |  |  | délky jsou uvedeny bez prořezu | SO 101 | bm |  |  | 0 | 0 | 1.5 | 1.5
K/03 |  | dešťový svod DN80 | 250 | 0.8 | lakovaný pozink plech tl.0,6mm | lakováno z výroby | šedá RAL 7039 |  |  |  | systémový prvek | SO 101 | ks |  |  | 0 | 0 | 1 | 1
K/04 |  | stěnová lišta | 300 | 16 | systémový poplastovaný plech tl.0,6mm | povrchová vrstva na bázi polyuretanu, tloušťka 26 mikronů | šedá RAL 7039 |  |  |  | délky jsou uvedeny bez prořezu. | SO 101 | bm |  |  | 0 | 0 | 16 | 16
K/05 |  | parapety oken - fasáda s keramickým obkladem | 400 | 88 | hliníkový plech tl. 2 mm | komaxit | šedá RAL 7039 |  |  |  | délky jsou uvedeny bez prořezu. Parapety jsou součástí dodávky zavěšené fasády s keramickým obkladem. Včetně kotvících a pomocných prvků | SO 101 | bm |  |  | 0 | 88 | 0 | 88
K/06 |  | Ostění oken u fasády s keramickým obkladem | 350 | 1.8 | hliníkový plech tl. 2 mm | komaxit | šedá RAL 7039 |  |  |  | délky jsou uvedeny bez prořezu. Parapety jsou součástí dodávky zavěšené fasády s keramickým obkladem. Včetně kotvících a pomocných prvků | SO 101 | ks |  |  | 0 | 6 | 0 | 6
K/07 |  | Ostění oken u fasády s keramickým obkladem | 350 | 0.9 | hliníkový plech tl. 2 mm | komaxit | šedá RAL 7039 |  |  |  | délky jsou uvedeny bez prořezu. Parapety jsou součástí dodávky zavěšené fasády s keramickým obkladem. Včetně kotvících a pomocných prvků | SO 101 | ks |  |  | 0 | 2 | 0 | 2
K/08 |  | Ostění oken u fasády s keramickým obkladem | 350 | 2.8 | hliníkový plech tl. 2 mm | komaxit | šedá RAL 7039 |  |  |  | délky jsou uvedeny bez prořezu. Parapety jsou součástí dodávky zavěšené fasády s keramickým obkladem. Včetně kotvících a pomocných prvků | SO 101 | ks |  |  | 0 | 4 | 0 | 4
K/09 |  | okapnice z pozink plechu - stříšky | 300 | 46 | systémový poplastovaný plech tl.0,6mm | povrchová vrstva na bázi polyuretanu, tloušťka 26 mikronů | šedá RAL 7039 |  |  |  | délky jsou uvedeny bez prořezu, mechanicky kotveno. | SO 101 | bm |  |  | 0 | 46 | 0 | 46
K/10 |  | Vnější parapet okna s bočními čely | 400 | 1.6 | hliníkový plech tl. 2 mm | komaxit | šedá RAL 7039 |  |  |  | délky jsou uvedeny bez prořezu. Včetně kotvících a pomocných prvků | SO 101 | ks |  |  | 2 | 0 | 0 | 2
K/11 |  | Vnější práh vchodových dveří v 2.NP | 400 | 1.2 | ocelový plech tl. 6 mm | komaxit | šedá RAL 7039 |  |  |  | Práh přes tepelnou izolaci. Opřít o kci prefa schodiště. Kotvit mechanicky k objektu VZ. Pomocí pružných tmelů pak ke konstrukci venkovního schodiště | SO 101 | ks |  |  | 0 | 1 | 0 | 1
Note on J3: vyplnit v případě potřeby

## Specifikace (2)
KLEMPÍŘSKÉ VÝROBKY - SPECIFIKACE
Číslo položky | Grafická příloha | Popis | Technická data | [5 empty] | Identifikátor části |  | Poznámka | SO | Podlaží
|  |  | Rozvinutá šířka (mm) | Délka (m) | Materiál | Povrchová úprava | Berevný odstín | Doplňující údaje | Výrobce, Kód | Číslo části |  |  | Jednotka | 3PP | 2PP | 1NP | střecha 1.NP | střecha 2.NP | Celkem
K/01 |  | dešťový svod DN100 | 330 | 3.1 | systémový poplastovaný plech tl.0,5mm | povrchová vrstva na bázi polyuretanu, tloušťka 26 mikronů | RAL 7016 (antracit) |  |  |  | SYSTÉMOVÝ PRVEK, včetně zděří, kotlíků, kolen, lapačů střešních splavenin a dalších doplňků | 00 | ks |  |  | 9 | 0 | 0 | 9
K/02 |  | dešťový svod DN100 | 330 | 8.6 | systémový poplastovaný plech tl.0,5mm | povrchová vrstva na bázi polyuretanu, tloušťka 26 mikronů | RAL 7016 (antracit) |  |  |  | SYSTÉMOVÝ PRVEK, včetně zděří, kotlíků, kolen, lapačů střešních splavenin a dalších doplňků | 00 | ks |  |  | 3 | 0 | 0 | 3
K/03 |  | dešťový svod DN100 | 330 | 4.6 | systémový poplastovaný plech tl.0,5mm | povrchová vrstva na bázi polyuretanu, tloušťka 26 mikronů | RAL 7016 (antracit) |  |  |  | SYSTÉMOVÝ PRVEK, včetně zděří, kotlíků, kolen, lapačů střešních splavenin a dalších doplňků | 00 | ks |  |  |  | 1 | 0 | 1
K/04 |  | Vnější parapet okna s bočními čely | 380 | 0.9 | systémový poplastovaný plech tl.0,5mm | povrchová vrstva na bázi polyuretanu, tloušťka 26 mikronů | RAL 7016 (antracit) |  |  |  | délky jsou uvedeny bez prořezu | 00 | ks |  |  | 8 | 0 | 0 | 8
K/05 |  | Vnější parapet okna s bočními čely | 80 | 0.9 | systémový poplastovaný plech tl.0,5mm | povrchová vrstva na bázi polyuretanu, tloušťka 26 mikronů | RAL 7016 (antracit) |  |  |  | délky jsou uvedeny bez prořezu | 00 | ks |  |  | 3 | 0 | 0 | 3
K/06 |  | Vnější parapet prosklené stěny | 80 | 5.7 | systémový poplastovaný plech tl.0,5mm | povrchová vrstva na bázi polyuretanu, tloušťka 26 mikronů | RAL 7016 (antracit) |  |  |  | délky jsou uvedeny bez prořezu | 00 | bm |  |  | 5.7 | 0 | 0 | 5.7
K/07 |  | Vnější parapet prosklené stěny | 80 | 6.8 | systémový poplastovaný plech tl.0,5mm | povrchová vrstva na bázi polyuretanu, tloušťka 26 mikronů | RAL 7016 (antracit) |  |  |  | délky jsou uvedeny bez prořezu | 00 | bm |  |  | 6.8 | 0 | 0 | 6.8
K/08 |  | Vnější parapet prosklené stěny | 80 | 7.9 | systémový poplastovaný plech tl.0,5mm | povrchová vrstva na bázi polyuretanu, tloušťka 26 mikronů | RAL 7016 (antracit) |  |  |  | délky jsou uvedeny bez prořezu | 00 | bm |  |  | 7.9 | 0 | 0 | 7.9
K/09 |  | Vnější parapet prosklené stěny | 320 | 68 | systémový poplastovaný plech tl.0,5mm | povrchová vrstva na bázi polyuretanu, tloušťka 26 mikronů | RAL 7016 (antracit) |  |  |  | délky jsou uvedeny bez prořezu | 00 | bm |  |  | 0 | 68 | 0 | 68
K/10 |  | oplechování atiky | 650 | 125.4 | systémový poplastovaný plech tl.0,5mm | povrchová vrstva na bázi polyuretanu, tloušťka 26 mikronů | RAL 7016 (antracit) |  |  |  | délky jsou uvedeny bez prořezu | 00 | bm |  |  | 0 | 125.4 | 0 | 125.4
K/11 |  | Zaatikový žlab | 450 | 72.8 | systémový poplastovaný plech tl.0,5mm | povrchová vrstva na bázi polyuretanu, tloušťka 26 mikronů | RAL 7016 (antracit) |  |  |  | délky jsou uvedeny bez prořezu | 00 | bm |  |  | 0 | 0 | 72.8 | 72.8
K/12 |  | oplechování nadpraží 2.NP | 600 | 72.8 | systémový poplastovaný plech tl.0,5mm | povrchová vrstva na bázi polyuretanu, tloušťka 26 mikronů | RAL 7016 (antracit) |  |  |  | délky jsou uvedeny bez prořezu | 00 | bm |  |  | 0 | 0 | 72.8 | 72.8
K/13 |  | oplechování stříšky komína | 2250 | 2.35 | systémový poplastovaný plech tl.0,5mm | povrchová vrstva na bázi polyuretanu, tloušťka 26 mikronů | RAL 7016 (antracit) |  |  |  | délky jsou uvedeny bez prořezu | 00 | ks |  |  |  | 1 | 0 | 1
K/14 |  | oplechování parapetu bedny v 2.NP | 500 | 55 | systémový poplastovaný plech tl.0,5mm | povrchová vrstva na bázi polyuretanu, tloušťka 26 mikronů | RAL 7016 (antracit) |  |  |  | délky jsou uvedeny bez prořezu | 00 | bm |  |  | 0 | 0 | 55 | 55
K/15 |  | oplechování objetové dilatace | 750 | 4.2 | systémový poplastovaný plech tl.0,5mm | povrchová vrstva na bázi polyuretanu, tloušťka 26 mikronů | RAL 7016 (antracit) |  |  |  | délky jsou uvedeny bez prořezu, plech poplastovaný pro natavení fólie HI | 00 | bm |  |  | 0 | 4.2 | 0 | 4.2
K/16 |  | oplechování objetové dilatace u bedny | 650 | 13.3 | systémový poplastovaný plech tl.0,5mm | povrchová vrstva na bázi polyuretanu, tloušťka 26 mikronů | RAL 7016 (antracit) |  |  |  | délky jsou uvedeny bez prořezu, plech poplastovaný pro natavení fólie HI | 00 | bm |  |  | 0 | 13.3 | 0 | 13.3
K/17 |  | oplechování objetové dilatace u bedny | 650 | 14.8 | systémový poplastovaný plech tl.0,5mm | povrchová vrstva na bázi polyuretanu, tloušťka 26 mikronů | RAL 7016 (antracit) |  |  |  | délky jsou uvedeny bez prořezu, plech poplastovaný pro natavení fólie HI | 00 | bm |  |  | 0 | 14.8 | 0 | 14.8
K/18 |  | oplechování atiky | 550 | 4.1 | systémový poplastovaný plech tl.0,5mm | povrchová vrstva na bázi polyuretanu, tloušťka 26 mikronů | RAL 7016 (antracit) |  |  |  | délky jsou uvedeny bez prořezu | 00 | bm |  |  | 0 | 4.1 | 0 | 4.1
|  | závětrná lišta ukončení střechy | 310 | 9.2 | systémový poplastovaný plech tl.0,5mm | povrchová vrstva na bázi polyuretanu, tloušťka 26 mikronů | šedý hliník - přesný odstín bude upřesněn architektem |  |  |  | délky jsou uvedeny bez prořezu
Note on J3: vyplnit v případě potřeby