## Titulní list
Revize
Číslo | Datum | Popis změny |  |  |  | Jméno | Podpis
Orientace: |  | Generální projektant: |  |  |  | Autorizační razítko:
Architekt: | xxx |  | Vypracoval: | xxx |  | Projektant části PD
HIP: | xxx |  | Kreslil: | xxx
Zodp.projektant: | xxx |  | Kontroloval: | xxx
Investor: | xxx
Místo stavby: | xxx |  |  |  |  | Číslo paré:
Název stavby:
| xxx |  |  |  |  | Formát: | xxx
[6 empty] | Datum: | xxx
[6 empty] | Stupeň: | RPD
Stavební objekt: | xxx |  |  |  |  | Číslo střediska: | xxx
Název dokumentu: | VÝPIS DVEŘÍ A VRAT
Kód dokumentu: |  | Zakázka: | SO: | Stupeň: | Členění dok.: | Č.výkresu: |  | Revize:
|  | xxx | xxx | RPD | F.1.1.1. | 401 |  | xx

## Poznámky
Poznámky:
1 | Všechny otvory před výrobou dveří je nutno zaměřit
2 | U dveří, které mají křídlo z obou stran jiné barvy, platí stejná barva i pro rám (dvoubarevný rám)
3 | Případný pohon dveří je dodávkou dveří
4 | Při realizaci je nutno dodržet platnou legislativu - zákony, nařízení vlády, vyhlášky, a dálerozhodnutí a závazná stanoviska dotčených orgánů.
5 | Při realizaci je nutno doržet zavázné požadavky platných ČSN. Konstrukce, na které se nevztahují zavazná ustanovení ČSN, budou provedeny dle nezávazných požadavků platných ČSN, nebo dodavatel jiným způsobem prokazatelně doloží jejich funkčnost.

## Výpis dveří
VÝPIS DVEŘÍ A VRAT - SPECIFIKACE
Stavba: | [5 empty] | Investor: |  |  |  | Zakázka číslo: | [5 empty] | SO: |  |  |  |  | Stupeň: | Datum: |  | Vypracoval: |  |  |  |  | Generální projektant:
Novostavba výjezdové základny ZZS JmK, p. o. v Břeclavi | [5 empty] | JIHOMORAVSKÝ KRAJ | [9 empty] | 101 |  |  |  |  | DPS | 10/2024 |  | M.KOLÁŘ |  |  |  |  | SMART PROJEKT s.r.o.
OZNAČENÍ | VŠEOBECNĚ | [9 empty] | KŘÍDLO |  |  |  |  | ZÁRUBEŇ / RÁM PROSKLENÉ STĚNY | [5 empty] | STĚNA |  | PŘÍSLUŠENSTVÍ | [9 empty] | POZNÁMKA | REVIZE | POČET
| GRAFICKÁ PŘÍLOHA | TYP | ROZMĚR Š / V | POČ. KŘÍDEL | OTVÍRÁNÍ / HL. KŘÍDLO | UMÍSTĚNÍ | POŽ. KLASIFIKACE | PANIK. KOVÁNÍ | SOUČINITEL PROSTUPU TEPLA U=W/m2K | VZDUCHOVÁ NEPRŮZVUČNOST Rw=dB | MAT. KŘÍDLA | BLIŽŠÍ SPECIFIKACE MATERIÁLU | JAKOST MATERIÁLU | POVRCHOVÁ ÚPRAVA | BARVA KŘÍDLA | TYP | MATERIÁL | BLIŽŠÍ SPECIFIKACE MATERIÁLU | ŠÍŘKA | POVRCHOVÁ ÚPRAVA | BARVA ZÁRUBNĚ | MAT. STĚNY | V PŘÍPADĚ ŽB STĚNY - ROZMĚR OTVORU Š / V | PRAH | MATERIÁL KOVÁNÍ | KOVÁNÍ | ZARÁŽKA | SAMOZAVÍRAČ | MŘÍŽKA | KOORDINÁTOR | STAVĚČ | OKOPNÝ PLECH | OVL. KOVÁNÍ ZE SMĚRU PANTŮ |  |  | 1NP | 2NP | CELKEM
D/01 | 1 | Hliníková prosklená stěna | 1900/2100 + nadsvětlík 1900/1000 | 2 | P | VNITŘ |  | ne |  | 27 | hliník, prosklení z 3/3 dveří | hliník | nenastavované profily | komaxit | šedá RAL 7039 | bezfalcová | hliník | systémové profily | 100 mm | komaxit | šedá RAL 7039 | keramické zdivo / betonový průvlak v nadpraží |  |  | broušený nerez | rozetové - bez možnosti uzamknutí | ano | ano |  |  |  |  | klika/klika | Před objednáním zaměřit přesnou velikost otvoru na stavbě. Zasklení bezpečnostním sklem. Těsnící lišta, samozavírač. Včetně kotvících, těsnících a spojovacích materiálů | 00 | 1 | 0 | 1
D/02 | 1 | otvíravé | 800/2100 | 1 | P | VNITŘ | EW 15 DP3-C | ne |  |  | HPL lamino | HPL povrch, rám z masivního dřeva, výplň protipožární | nenastavované profily | vysokotlaký laminát HPL | HPL laminát EGGER U788 ST9 Arktická šedá | ocelová bezfalcová bez polodrážky | ocel | min tl. 1,5mm | 150 mm | komaxit | šedá RAL 7039 | vápenopísek |  |  | broušený nerez | rozetové - zámek mechanický, vložkový, generální klíč | ano | ano | protipožární dveřní mřížka, barva dle křídla |  |  |  | klika/klika | Před objednáním zaměřit přesnou velikost otvoru na stavbě. Systémová protipožární zpěňovací dveřní mřížka | 00 | 1 | 0 | 1
D/03 | 2 | Hliníková prosklená stěna | 1900/2175 | 1 | P | VNITŘ | EW 15 DP3-C | ano |  | 27 | hliník, prosklení z 3/3 | hliník | nenastavované profily | komaxit | šedá RAL 7039 | bezfalcová | hliník | systémové profily | 100 mm | komaxit | šedá RAL 7039 | keramické zdivo / SDK číílko v nadpraží |  |  | broušený nerez | rozetové - zámek elektromagnetický, samozamykací | ano | ano |  |  |  |  | klika/klika | Před objednáním zaměřit přesnou velikost otvoru na stavbě. Zasklení bezpečnostním sklem. Těsnící lišta, samozavírač. Příprava pro bezkontaktní čtečku karet. Včetně kotvících, těsnících a spojovacích materiálů | 00 | 1 | 0 | 1
D/04 | 2 | otvíravé | 800/2100 | 1 | L | VNITŘ |  | ne |  |  | HPL lamino | HPL povrch, rám z masivního dřeva, výplň odlehčená DTD deska | nenastavované profily | vysokotlaký laminát HPL | HPL laminát EGGER U788 ST9 Arktická šedá | ocelová bezfalcová bez polodrážky | ocel | min tl. 1,5mm | 100 mm | komaxit | šedá RAL 7039 | keramické tvárnice |  |  | broušený nerez | rozetové - zámek elektromagnetický, samozamykací | ano |  | 2x dveřní mřížka 400x100 |  |  |  | klika/klika | Před objednáním zaměřit přesnou velikost otvoru na stavbě. Příprava pro bezkontaktní čtečku karet. Včetně kotvících, těsnících a spojovacích materiálů | 00 | 1 | 0 | 1
D/05 | 3 | otvíravé | 800/2100 | 1 | P | VNITŘ |  | ne |  |  | HPL lamino | HPL povrch, rám z masivního dřeva, výplň odlehčená DTD deska | nenastavované profily | vysokotlaký laminát HPL | HPL laminát EGGER U788 ST9 Arktická šedá | ocelová bezfalcová bez polodrážky | ocel | min tl. 1,5mm | 150 mm | komaxit | šedá RAL 7039 | vápenopísek |  |  | broušený nerez | rozetové - zámek elektromagnetický, samozamykací | ano | ano | dveřní mřížka 400x100 |  |  |  | klika/klika | Před objednáním zaměřit přesnou velikost otvoru na stavbě. Těsnící lišta, samozavírač. Elektromagnetický zámek, příprava pro bezkontaktní čtečku karet. Včetně kotvících, těsnících a spojovacích materiálů | 00 | 1 | 0 | 1
D/06 | 3 | otvíravé | 800/2100 | 1 | P | VNITŘ |  | ne |  |  | HPL lamino | HPL povrch, rám z masivního dřeva, výplň odlehčená DTD deska | nenastavované profily | vysokotlaký laminát HPL | HPL laminát EGGER U788 ST9 Arktická šedá | ocelová bezfalcová bez polodrážky | ocel | min tl. 1,5mm | 150 mm | komaxit | šedá RAL 7039 | vápenopísek |  |  | broušený nerez | rozetové - zámek elektromagnetický, samozamykací | ano | ano |  |  |  |  | klika/klika | Před objednáním zaměřit přesnou velikost otvoru na stavbě. Těsnící lišta, samozavírač. Elektromagnetický zámek, příprava pro bezkontaktní čtečku karet. Včetně kotvících, těsnících a spojovacích materiálů | 00 | 1 | 0 | 1
D/07 | 3 | otvíravé | 800/2100 | 1 | P | VNITŘ |  | ne |  |  | HPL lamino | HPL povrch, rám z masivního dřeva, výplň odlehčená DTD deska | nenastavované profily | vysokotlaký laminát HPL | HPL laminát EGGER U788 ST9 Arktická šedá | ocelová bezfalcová bez polodrážky | ocel | min tl. 1,5mm | 150 mm | komaxit | šedá RAL 7039 | vápenopísek |  |  | broušený nerez | rozetové - zámek elektromagnetický, samozamykací | ano | ano |  |  |  |  | klika/klika | Před objednáním zaměřit přesnou velikost otvoru na stavbě. Těsnící lišta, samozavírač. Elektromagnetický zámek, příprava pro bezkontaktní čtečku karet. Včetně kotvících, těsnících a spojovacích materiálů | 00 | 1 | 0 | 1
D/08 | 4 | otvíravé | 800/2100 | 1 | P | VNITŘ |  | ne |  |  | HPL lamino | HPL povrch, rám z masivního dřeva, výplň odlehčená DTD deska | nenastavované profily | vysokotlaký laminát HPL | HPL laminát EGGER U788 ST9 Arktická šedá | ocelová bezfalcová bez polodrážky | ocel | min tl. 1,5mm | 150 mm | komaxit | šedá RAL 7039 | vápenopísek |  |  | broušený nerez | rozetové - zámek elektromagnetický, samozamykací | ano | ano |  |  |  |  | klika/klika | Před objednáním zaměřit přesnou velikost otvoru na stavbě. Těsnící lišta, samozavírač. Elektromagnetický zámek, příprava pro bezkontaktní čtečku karet. Včetně kotvících, těsnících a spojovacích materiálů | 00 | 1 | 0 | 1
D/09 | 4 | Hliníková prosklená stěna | 1350/2175 | 1 | L | VNITŘ |  | ne |  | 27 | hliník, prosklení z 3/3 | hliník | nenastavované profily | komaxit | šedá RAL 7039 | bezfalcová | hliník | systémové profily | 100 mm | komaxit | šedá RAL 7039 | keramické zdivo / SDK číílko v nadpraží |  |  | broušený nerez | rozetové - zámek elektromagnetický, samozamykací | ano | ano |  |  |  |  | klika/klika | Před objednáním zaměřit přesnou velikost otvoru na stavbě. Zasklení bezpečnostním sklem. Těsnící lišta, samozavírač. Příprava pro bezkontaktní čtečku karet. Včetně kotvících, těsnících a spojovacích materiálů | 00 | 1 | 0 | 1
D/10 | 4 | Hliníková prosklená stěna | 1600/2175 | 2 | P | VNITŘ | EW 15 DP3-C | ano |  | 27 | hliník, prosklení z 3/3 | hliník | nenastavované profily | komaxit | šedá RAL 7039 | bezfalcová | hliník | systémové profily | 100 mm | komaxit | šedá RAL 7039 | keramické zdivo |  |  | broušený nerez | rozetové - zámek elektromagnetický, samozamykací | ano | ano |  |  |  |  | klika/klika | Před objednáním zaměřit přesnou velikost otvoru na stavbě. Zasklení bezpečnostním sklem. Těsnící lišta, samozavírač. Příprava pro bezkontaktní čtečku karet. Včetně kotvících, těsnících a spojovacích materiálů | 00 | 1 | 0 | 1
D/11 | 5 | otvíravé | 1600/2100 | 2 | P | VNITŘ | EW 30 DP3-C | ne |  |  | HPL lamino | HPL povrch, rám z masivního dřeva, výplň protipožární | nenastavované profily | vysokotlaký laminát HPL | HPL laminát EGGER U788 ST9 Arktická šedá | ocelová bezfalcová bez polodrážky | ocel | min tl. 1,5mm | 150 mm | komaxit | šedá RAL 7039 | vápenopísek |  |  | broušený nerez | rozetové - zámek elektromagnetický, samozamykací | ano | ano |  |  |  |  | klika/klika | Před objednáním zaměřit přesnou velikost otvoru na stavbě. Těsnící lišta, samozavírač. Elektromagnetický zámek, příprava pro bezkontaktní čtečku karet. Včetně kotvících, těsnících a spojovacích materiálů | 00 | 1 | 0 | 1
D/12 | 5 | otvíravé | 9002100 | 1 | L | VNITŘ | EW 30 DP3-C | ne |  |  | HPL lamino | HPL povrch, rám z masivního dřeva, výplň protipožární | nenastavované profily | vysokotlaký laminát HPL | HPL laminát EGGER U788 ST9 Arktická šedá | ocelová bezfalcová bez polodrážky | ocel | min tl. 1,5mm | 150 mm | komaxit | šedá RAL 7039 | vápenopísek |  |  | broušený nerez | rozetové - zámek elektromagnetický, samozamykací | ano | ano |  |  |  |  | klika/klika | Před objednáním zaměřit přesnou velikost otvoru na stavbě. Těsnící lišta, samozavírač. Elektromagnetický zámek, příprava pro bezkontaktní čtečku karet. Včetně kotvících, těsnících a spojovacích materiálů | 00 | 1 | 0 | 1
D/13 | 5 | otvíravé | 1600/2100 | 2 | P | VNITŘ | EW 30 DP3-C | ne |  |  | HPL lamino | HPL povrch, rám z masivního dřeva, výplň protipožární | nenastavované profily | vysokotlaký laminát HPL | HPL laminát EGGER U788 ST9 Arktická šedá | ocelová bezfalcová bez polodrážky | ocel | min tl. 1,5mm | 150 mm | komaxit | šedá RAL 7039 | vápenopísek |  |  | broušený nerez | rozetové - zámek elektromagnetický, samozamykací | ano | ano |  |  |  |  | klika/klika | Před objednáním zaměřit přesnou velikost otvoru na stavbě. Těsnící lišta, samozavírač. Elektromagnetický zámek, příprava pro bezkontaktní čtečku karet. Včetně kotvících, těsnících a spojovacích materiálů | 00 | 1 | 0 | 1
D/14 | 6 | otvíravé | 1600/2100 | 2 | L | VNITŘ | EW 30 DP3-C | ne |  |  | HPL lamino | HPL povrch, rám z masivního dřeva, výplň protipožární | nenastavované profily | vysokotlaký laminát HPL | HPL laminát EGGER U788 ST9 Arktická šedá | ocelová bezfalcová bez polodrážky | ocel | min tl. 1,5mm | 150 mm | komaxit | šedá RAL 7039 | vápenopísek |  |  | broušený nerez | rozetové - zámek elektromagnetický, samozamykací | ano | ano |  |  |  |  | klika/klika | Před objednáním zaměřit přesnou velikost otvoru na stavbě. Těsnící lišta, samozavírač. Elektromagnetický zámek, příprava pro bezkontaktní čtečku karet. Včetně kotvících, těsnících a spojovacích materiálů | 00 | 1 | 0 | 1
D/15 | 6 | otvíravé | 1600/2100 | 2 | L | VNITŘ | EW 30 DP3-C | ne |  |  | HPL lamino | HPL povrch, rám z masivního dřeva, výplň protipožární | nenastavované profily | vysokotlaký laminát HPL | HPL laminát EGGER U788 ST9 Arktická šedá | ocelová bezfalcová bez polodrážky | ocel | min tl. 1,5mm | 150 mm | komaxit | šedá RAL 7039 | vápenopísek |  |  | broušený nerez | rozetové - zámek elektromagnetický, samozamykací | ano | ano |  |  |  |  | klika/klika | Před objednáním zaměřit přesnou velikost otvoru na stavbě. Těsnící lišta, samozavírač. Elektromagnetický zámek, příprava pro bezkontaktní čtečku karet. Včetně kotvících, těsnících a spojovacích materiálů | 00 | 1 | 0 | 1
D/16 | 6 | Hliníkové prosklené dveře | 1000/2175 | 1 | P | VNITŘ | EW 15DP3-C | ano |  | 27 | hliník, prosklení z 3/3 | hliník | nenastavované profily | komaxit | šedá RAL 7039 | bezfalcová | hliník | systémové profily | 190 | komaxit | šedá RAL 7039 | keramické zdivo |  |  | broušený nerez | rozetové - zámek elektromagnetický, samozamykací | ano | ano |  |  |  |  | klika/klika | Před objednáním zaměřit přesnou velikost otvoru na stavbě. Zasklení bezpečnostním protipožárním sklem. Těsnící lišta, samozavírač. Příprava pro bezkontaktní čtečku karet. Včetně kotvících, těsnících a spojovacích materiálů | 00 | 1 | 0 | 1
D/17 | 7 | Hliníkové prosklené dveře | 1000/2175 | 1 | L | VNITŘ |  | ne |  |  | hliník, prosklení z 3/3 | hliník | nenastavované profily | komaxit | šedá RAL 7039 | bezfalcová | hliník | systémové profily | 140 | komaxit | šedá RAL 7039 | keramické zdivo |  |  | broušený nerez | rozetové - zámek elektromagnetický, samozamykací | ano | ano |  |  |  |  | klika/klika | Před objednáním zaměřit přesnou velikost otvoru na stavbě. Zasklení bezpečnostním sklem. Těsnící lišta, samozavírač. Příprava pro bezkontaktní čtečku karet. Včetně kotvících, těsnících a spojovacích materiálů | 00 | 1 |  | 1
D/18 | 7 | Hliníkové prosklené dveře | 1000/2175 | 1 | P | VNITŘ | EW 15DP3-C | ano |  | 27 | hliník, prosklení z 3/3 | hliník | nenastavované profily | komaxit | šedá RAL 7039 | bezfalcová | hliník | systémové profily | 150 | komaxit | šedá RAL 7039 | vápenopísek |  |  | broušený nerez | rozetové - zámek elektromagnetický, samozamykací | ano | ano |  |  |  |  | klika/klika | Před objednáním zaměřit přesnou velikost otvoru na stavbě. Zasklení bezpečnostním protipožárním sklem. Těsnící lišta, samozavírač. Příprava pro bezkontaktní čtečku karet. Včetně kotvících, těsnících a spojovacích materiálů | 00 | 1 | 0 | 1
D/19 | 7 | otvíravé | 800/2100 | 1 | P | VNITŘ |  | ne |  |  | HPL lamino | HPL povrch, rám z masivního dřeva, výplň odlehčená DTD deska | nenastavované profily | vysokotlaký laminát HPL | HPL laminát EGGER U788 ST9 Arktická šedá | ocelová bezfalcová bez polodrážky | ocel | min tl. 1,5mm | 150 | komaxit | šedá RAL 7039 | vápenopísek |  |  | broušený nerez | rozetové - zámek mechanický, vložkový, generální klíč | ano | ano | dveřní mřížka 400x100 |  |  |  | klika/klika | Před objednáním zaměřit přesnou velikost otvoru na stavbě | 00 | 1 | 0 | 1
D/20 | 8 | otvíravé | 700/2100 | 1 | L | VNITŘ |  | ne |  |  | HPL lamino | HPL povrch, rám z masivního dřeva, výplň odlehčená DTD deska | nenastavované profily | vysokotlaký laminát HPL | HPL laminát EGGER U788 ST9 Arktická šedá | ocelová bezfalcová bez polodrážky | ocel | min tl. 1,5mm | 150 | komaxit | šedá RAL 7039 | SDK |  |  | broušený nerez | WC zámek | ano |  | dveřní mřížka 400x100 |  |  |  | klika/klika | Před objednáním zaměřit přesnou velikost otvoru na stavbě | 00 | 1 | 0 | 1
D/21 | 8 | Hliníková prosklená stěna | 2080/2100 + nadsvětlík 2080/500 | 2 | P | VNITŘ |  | ano |  | 27 | hliník, prosklení z 3/3 dveří | hliník | nenastavované profily | komaxit | šedá RAL 7039 | bezfalcová | hliník | systémové profily | 100 mm | komaxit | šedá RAL 7039 | keramické zdivo / SDK čílko v nadpraží |  |  | broušený nerez | rozetové - zámek elektromagnetický, samozamykací | ano | ano |  |  |  |  | klika/klika | Před objednáním zaměřit přesnou velikost otvoru na stavbě. Zasklení bezpečnostním sklem. Těsnící lišta, samozavírač. Elektromagnetický zámek, příprava pro bezkontaktní čtečku karet. Včetně kotvících, těsnících a spojovacích materiálů | 00 | 0 | 1 | 1
D/22 | 8 | Hliníková prosklená stěna | 2700/2100 + nadsvětlík 2700/500 | 1 | L | VNITŘ |  | ne |  | 37 | hliník, prosklení z 3/3 dveří | hliník | nenastavované profily | komaxit | šedá RAL 7039 | bezfalcová | hliník | systémové profily | 100 mm | komaxit | šedá RAL 7039 | keramické zdivo / SDK čílko v nadpraží |  |  | broušený nerez | rozetové - zámek elektromagnetický, samozamykací | ano | ano |  |  |  |  | klika/klika | Před objednáním zaměřit přesnou velikost otvoru na stavbě. Zasklení bezpečnostním sklem. Těsnící lišta, samozavírač. Elektromagnetický zámek, příprava pro bezkontaktní čtečku karet. Včetně kotvících, těsnících a spojovacích materiálů | 00 | 0 | 1 | 1
D/23 | 9 | Hliníková prosklená stěna | 1650/2100 + nadsvětlík 1650/500 |  |  | VNITŘ |  | ne |  | 37 | hliník, prosklení z 3/3 | hliník | nenastavované profily | komaxit | šedá RAL 7039 |  | hliník | systémové profily | 100 mm | komaxit | šedá RAL 7039 | keramické zdivo / SDK čílko v nadpraží | [11 empty] | Před objednáním zaměřit přesnou velikost otvoru na stavbě. Zasklení bezpečnostním sklem. Včetně kotvících, těsnících a spojovacích materiálů | 00 | 0 | 1 | 1
D/24 | 9 | Hliníková prosklená stěna | 2080/2100 + nadsvětlík 2080/500 | 1 | P | VNITŘ |  | ne |  | 37 | hliník, prosklení z 3/3 dveří | hliník | nenastavované profily | komaxit | šedá RAL 7039 | bezfalcová | hliník | systémové profily | 150 mm | komaxit | šedá RAL 7039 | SDK |  |  | broušený nerez | rozetové - zámek elektromagnetický, samozamykací | ano | ano |  |  |  |  | klika/klika | Před objednáním zaměřit přesnou velikost otvoru na stavbě. Zasklení bezpečnostním sklem. Těsnící lišta, samozavírač. Elektromagnetický zámek, příprava pro bezkontaktní čtečku karet. Včetně kotvících, těsnících a spojovacích materiálů | 00 | 0 | 1 | 1
D/25 | 9 | otvíravé | 800/2100 | 1 | P | VNITŘ |  | ne |  |  | HPL lamino | HPL povrch, rám z masivního dřeva, výplň odlehčená DTD deska | nenastavované profily | vysokotlaký laminát HPL | HPL laminát EGGER U788 ST9 Arktická šedá | ocelová bezfalcová bez polodrážky | ocel | min tl. 1,5mm | 150 | komaxit | šedá RAL 7039 | SDK |  |  | broušený nerez | rozetové - zámek mechanický, vložkový, generální klíč | ano | ano | akustická dveřní mřížka, barva dle křídla |  |  |  | klika/klika | Před objednáním zaměřit přesnou velikost otvoru na stavbě | 00 | 0 | 1 | 1
D/26 | 10 | otvíravé | 800/2100 | 1 | L | VNITŘ |  | ne |  |  | HPL lamino | HPL povrch, rám z masivního dřeva, výplň odlehčená DTD deska | nenastavované profily | vysokotlaký laminát HPL | HPL laminát EGGER U788 ST9 Arktická šedá | ocelová bezfalcová bez polodrážky | ocel | min tl. 1,5mm | 150 | komaxit | šedá RAL 7039 | SDK |  |  | broušený nerez | rozetové - zámek mechanický, vložkový, generální klíč | ano | ano | akustická dveřní mřížka, barva dle křídla |  |  |  | klika/klika | Před objednáním zaměřit přesnou velikost otvoru na stavbě | 00 | 0 | 1 | 1
D/27 | 10 | otvíravé | 700/2100 | 1 | P | VNITŘ |  | ne |  |  | HPL lamino | HPL povrch, rám z masivního dřeva, výplň odlehčená DTD deska | nenastavované profily | vysokotlaký laminát HPL | HPL laminát EGGER U788 ST9 Arktická šedá | ocelová bezfalcová bez polodrážky | ocel | min tl. 1,5mm | 150 | komaxit | šedá RAL 7039 | SDK |  |  | broušený nerez | bez zámku | ano |  | akustická dveřní mřížka, barva dle křídla |  |  |  | klika/klika | Před objednáním zaměřit přesnou velikost otvoru na stavbě | 00 | 0 | 1 | 1
D/28 | 10 | otvíravé | 800/2100 | 1 | L | VNITŘ |  | ne |  |  | HPL lamino | HPL povrch, rám z masivního dřeva, výplň odlehčená DTD deska | nenastavované profily | vysokotlaký laminát HPL | HPL laminát EGGER U788 ST9 Arktická šedá | ocelová bezfalcová bez polodrážky | ocel | min tl. 1,5mm | 150 | komaxit | šedá RAL 7039 | SDK |  |  | broušený nerez | bez zámku | ano |  | akustická dveřní mřížka, barva dle křídla |  |  |  | klika/klika | Před objednáním zaměřit přesnou velikost otvoru na stavbě | 00 | 0 | 1 | 1
D/29 | 11 | otvíravé | 800/2100 | 1 | L | VNITŘ |  | ne |  |  | HPL lamino | HPL povrch, rám z masivního dřeva, výplň odlehčená DTD deska | nenastavované profily | vysokotlaký laminát HPL | HPL laminát EGGER U788 ST9 Arktická šedá | ocelová bezfalcová bez polodrážky | ocel | min tl. 1,5mm | 100 | komaxit | šedá RAL 7039 | SDK |  |  | broušený nerez | rozetové - zámek elektromagnetický, samozamykací | ano | ano | akustická dveřní mřížka, barva dle křídla |  |  |  | klika/klika | Před objednáním zaměřit přesnou velikost otvoru na stavbě. Těsnící lišta, samozavírač. Elektromagnetický zámek, příprava pro bezkontaktní čtečku karet. Včetně kotvících, těsnících a spojovacích materiálů | 00 | 0 | 1 | 1
D/30 | 11 | otvíravé | 800/2100 | 1 | P | VNITŘ |  | ne |  | 37 | HPL lamino | HPL povrch, rám z masivního dřeva, výplň odlehčená DTD deska, akustická výplň | nenastavované profily | vysokotlaký laminát HPL | HPL laminát EGGER U788 ST9 Arktická šedá | ocelová bezfalcová bez polodrážky | ocel | min tl. 1,5mm | 150 | komaxit | šedá RAL 7039 | SDK |  |  | broušený nerez | rozetové - zámek elektromagnetický, samozamykací | ano | ano | akustická dveřní mřížka, barva dle křídla |  |  |  | klika/klika | Před objednáním zaměřit přesnou velikost otvoru na stavbě. Těsnící lišta, samozavírač. Elektromagnetický zámek, příprava pro bezkontaktní čtečku karet. Včetně kotvících, těsnících a spojovacích materiálů | 00 | 0 | 1 | 1
D/31 | 11 | otvíravé | 800/2100 | 1 | L | VNITŘ |  | ne |  | 37 | HPL lamino | HPL povrch, rám z masivního dřeva, výplň odlehčená DTD deska, akustická výplň | nenastavované profily | vysokotlaký laminát HPL | HPL laminát EGGER U788 ST9 Arktická šedá | ocelová bezfalcová bez polodrážky | ocel | min tl. 1,5mm | 150 | komaxit | šedá RAL 7039 | SDK |  |  | broušený nerez | rozetové - zámek elektromagnetický, samozamykací | ano | ano | akustická dveřní mřížka, barva dle křídla |  |  |  | klika/klika | Před objednáním zaměřit přesnou velikost otvoru na stavbě. Těsnící lišta, samozavírač. Elektromagnetický zámek, příprava pro bezkontaktní čtečku karet. Včetně kotvících, těsnících a spojovacích materiálů | 00 | 0 | 1 | 1
D/32 | 11 | otvíravé | 800/2100 | 1 | P | VNITŘ |  | ne |  | 37 | HPL lamino | HPL povrch, rám z masivního dřeva, výplň odlehčená DTD deska, akustická výplň | nenastavované profily | vysokotlaký laminát HPL | HPL laminát EGGER U788 ST9 Arktická šedá | ocelová bezfalcová bez polodrážky | ocel | min tl. 1,5mm | 150 | komaxit | šedá RAL 7039 | SDK |  |  | broušený nerez | rozetové - zámek elektromagnetický, samozamykací | ano | ano | akustická dveřní mřížka, barva dle křídla |  |  |  | klika/klika | Před objednáním zaměřit přesnou velikost otvoru na stavbě. Těsnící lišta, samozavírač. Elektromagnetický zámek, příprava pro bezkontaktní čtečku karet. Včetně kotvících, těsnících a spojovacích materiálů | 00 | 0 | 1 | 1
D/33 | 11 | otvíravé | 800/2100 | 1 | L | VNITŘ |  | ne |  | 37 | HPL lamino | HPL povrch, rám z masivního dřeva, výplň odlehčená DTD deska, akustická výplň | nenastavované profily | vysokotlaký laminát HPL | HPL laminát EGGER U788 ST9 Arktická šedá | ocelová bezfalcová bez polodrážky | ocel | min tl. 1,5mm | 150 | komaxit | šedá RAL 7039 | SDK |  |  | broušený nerez | rozetové - zámek elektromagnetický, samozamykací | ano | ano | akustická dveřní mřížka, barva dle křídla |  |  |  | klika/klika | Před objednáním zaměřit přesnou velikost otvoru na stavbě. Těsnící lišta, samozavírač. Elektromagnetický zámek, příprava pro bezkontaktní čtečku karet. Včetně kotvících, těsnících a spojovacích materiálů | 00 | 0 | 1 | 1
D/34 | 11 | otvíravé | 800/2100 | 1 | P | VNITŘ |  | ne |  | 37 | HPL lamino | HPL povrch, rám z masivního dřeva, výplň odlehčená DTD deska, akustická výplň | nenastavované profily | vysokotlaký laminát HPL | HPL laminát EGGER U788 ST9 Arktická šedá | ocelová bezfalcová bez polodrážky | ocel | min tl. 1,5mm | 150 | komaxit | šedá RAL 7039 | SDK |  |  | broušený nerez | rozetové - zámek elektromagnetický, samozamykací | ano | ano | akustická dveřní mřížka, barva dle křídla |  |  |  | klika/klika | Před objednáním zaměřit přesnou velikost otvoru na stavbě. Těsnící lišta, samozavírač. Elektromagnetický zámek, příprava pro bezkontaktní čtečku karet. Včetně kotvících, těsnících a spojovacích materiálů | 00 | 0 | 1 | 1
D/35 | 11 | otvíravé | 800/2100 | 1 | L | VNITŘ |  | ne |  | 37 | HPL lamino | HPL povrch, rám z masivního dřeva, výplň odlehčená DTD deska, akustická výplň | nenastavované profily | vysokotlaký laminát HPL | HPL laminát EGGER U788 ST9 Arktická šedá | ocelová bezfalcová bez polodrážky | ocel | min tl. 1,5mm | 150 | komaxit | šedá RAL 7039 | SDK |  |  | broušený nerez | rozetové - zámek elektromagnetický, samozamykací | ano | ano | akustická dveřní mřížka, barva dle křídla |  |  |  | klika/klika | Před objednáním zaměřit přesnou velikost otvoru na stavbě. Těsnící lišta, samozavírač. Elektromagnetický zámek, příprava pro bezkontaktní čtečku karet. Včetně kotvících, těsnících a spojovacích materiálů | 00 | 0 | 1 | 1
D/36 | 11 | otvíravé | 800/2100 | 1 | P | VNITŘ |  | ne |  | 37 | HPL lamino | HPL povrch, rám z masivního dřeva, výplň odlehčená DTD deska, akustická výplň | nenastavované profily | vysokotlaký laminát HPL | HPL laminát EGGER U788 ST9 Arktická šedá | ocelová bezfalcová bez polodrážky | ocel | min tl. 1,5mm | 150 | komaxit | šedá RAL 7039 | SDK |  |  | broušený nerez | rozetové - zámek elektromagnetický, samozamykací | ano | ano | akustická dveřní mřížka, barva dle křídla |  |  |  | klika/klika | Před objednáním zaměřit přesnou velikost otvoru na stavbě. Těsnící lišta, samozavírač. Elektromagnetický zámek, příprava pro bezkontaktní čtečku karet. Včetně kotvících, těsnících a spojovacích materiálů | 00 | 0 | 1 | 1
D/37 | 11 | otvíravé | 800/2100 | 1 | L | VNITŘ |  | ne |  | 37 | HPL lamino | HPL povrch, rám z masivního dřeva, výplň odlehčená DTD deska, akustická výplň | nenastavované profily | vysokotlaký laminát HPL | HPL laminát EGGER U788 ST9 Arktická šedá | ocelová bezfalcová bez polodrážky | ocel | min tl. 1,5mm | 150 | komaxit | šedá RAL 7039 | SDK |  |  | broušený nerez | rozetové - zámek elektromagnetický, samozamykací | ano | ano | akustická dveřní mřížka, barva dle křídla |  |  |  | klika/klika | Před objednáním zaměřit přesnou velikost otvoru na stavbě. Těsnící lišta, samozavírač. Elektromagnetický zámek, příprava pro bezkontaktní čtečku karet. Včetně kotvících, těsnících a spojovacích materiálů | 00 | 0 | 1 | 1
D/38 | 11 | otvíravé | 800/2100 | 1 | P | VNITŘ |  | ne |  | 37 | HPL lamino | HPL povrch, rám z masivního dřeva, výplň odlehčená DTD deska, akustická výplň | nenastavované profily | vysokotlaký laminát HPL | HPL laminát EGGER U788 ST9 Arktická šedá | ocelová bezfalcová bez polodrážky | ocel | min tl. 1,5mm | 150 | komaxit | šedá RAL 7039 | SDK |  |  | broušený nerez | rozetové - zámek elektromagnetický, samozamykací | ano | ano | akustická dveřní mřížka, barva dle křídla |  |  |  | klika/klika | Před objednáním zaměřit přesnou velikost otvoru na stavbě. Těsnící lišta, samozavírač. Elektromagnetický zámek, příprava pro bezkontaktní čtečku karet. Včetně kotvících, těsnících a spojovacích materiálů | 00 | 0 | 1 | 1
D/39 | 14 | otvíravé | 800/2100 | 1 | P | VNITŘ |  | ne |  |  | HPL lamino | HPL povrch, rám z masivního dřeva, výplň odlehčená DTD deska | nenastavované profily | vysokotlaký laminát HPL | HPL laminát EGGER U788 ST9 Arktická šedá | ocelová bezfalcová bez polodrážky | ocel | min tl. 1,5mm | 150 | komaxit | šedá RAL 7039 | SDK |  |  | broušený nerez | rozetové - zámek mechanický, vložkový, generální klíč | ano | ano |  |  |  |  | klika/klika | Před objednáním zaměřit přesnou velikost otvoru na stavbě | 00 | 0 | 1 | 1
D/40 | 9 | otvíravé | 800/2100 | 1 | P | VNITŘ |  | ne |  |  | HPL lamino | HPL povrch, rám z masivního dřeva, výplň odlehčená DTD deska | nenastavované profily | vysokotlaký laminát HPL | HPL laminát EGGER U788 ST9 Arktická šedá | ocelová bezfalcová bez polodrážky | ocel | min tl. 1,5mm | 150 | komaxit | šedá RAL 7039 | SDK |  |  | broušený nerez | rozetové - zámek mechanický, vložkový, generální klíč | ano | ano | akustická dveřní mřížka, barva dle křídla |  |  |  | klika/klika | Před objednáním zaměřit přesnou velikost otvoru na stavbě | 00 | 0 | 1 | 1
D/41 | 10 | otvíravé | 800/2100 | 1 | L | VNITŘ |  | ne |  |  | HPL lamino | HPL povrch, rám z masivního dřeva, výplň odlehčená DTD deska | nenastavované profily | vysokotlaký laminát HPL | HPL laminát EGGER U788 ST9 Arktická šedá | ocelová bezfalcová bez polodrážky | ocel | min tl. 1,5mm | 150 | komaxit | šedá RAL 7039 | SDK |  |  | broušený nerez | rozetové - zámek mechanický, vložkový, generální klíč | ano | ano | akustická dveřní mřížka, barva dle křídla |  |  |  | klika/klika | Před objednáním zaměřit přesnou velikost otvoru na stavbě | 00 | 0 | 1 | 1
D/42 | 14 | otvíravé | 800/2100 | 1 | P | VNITŘ |  | ne |  |  | HPL lamino | HPL povrch, rám z masivního dřeva, výplň odlehčená DTD deska | nenastavované profily | vysokotlaký laminát HPL | HPL laminát EGGER U788 ST9 Arktická šedá | ocelová bezfalcová bez polodrážky | ocel | min tl. 1,5mm | 150 | komaxit | šedá RAL 7039 | SDK |  |  | broušený nerez | rozetové - zámek mechanický, vložkový, generální klíč | ano | ano |  |  |  |  | klika/klika | Před objednáním zaměřit přesnou velikost otvoru na stavbě | 00 | 0 | 1 | 1
D/43 | 12 | Hliníková prosklená stěna | 2045/2100 + nadsvětlík 2045/500 | 1 | L | VNITŘ |  | ne |  | 32 | hliník, prosklení z 3/3 dveří | hliník | nenastavované profily | komaxit | šedá RAL 7039 | bezfalcová | hliník | systémové profily | 100 mm | komaxit | šedá RAL 7039 | SDK |  |  | broušený nerez | rozetové - zámek elektromagnetický, samozamykací | ano | ano |  |  |  |  | klika/klika | Před objednáním zaměřit přesnou velikost otvoru na stavbě. Zasklení bezpečnostním sklem. Těsnící lišta, samozavírač. Elektromagnetický zámek, příprava pro bezkontaktní čtečku karet. Včetně kotvících, těsnících a spojovacích materiálů | 00 | 0 | 1 | 1
D/44 | 12 | otvíravé | 900/2100 | 1 | L | VNITŘ |  | ne |  |  | HPL lamino | HPL povrch, rám z masivního dřeva, výplň odlehčená DTD deska | nenastavované profily | vysokotlaký laminát HPL | HPL laminát EGGER U788 ST9 Arktická šedá | ocelová bezfalcová bez polodrážky | ocel | min tl. 1,5mm | 150 | komaxit | šedá RAL 7039 | SDK |  |  | broušený nerez | rozetové - zámek elektromagnetický, samozamykací | ano | ano |  |  |  |  | klika/klika | Před objednáním zaměřit přesnou velikost otvoru na stavbě. Těsnící lišta, samozavírač. Elektromagnetický zámek, příprava pro bezkontaktní čtečku karet. Včetně kotvících, těsnících a spojovacích materiálů | 00 | 0 | 1 | 1
D/45 | 12 | otvíravé | 800/2100 + 800/500 nadsvětlík | 1 | L | VNITŘ |  | ne |  | 32 | HPL lamino | HPL povrch, rám z masivního dřeva, výplň odlehčená DTD deska, akustická výplň | nenastavované profily | vysokotlaký laminát HPL | HPL laminát EGGER U788 ST9 Arktická šedá | ocelová bezfalcová bez polodrážky | ocel | min tl. 1,5mm | 150 | komaxit | šedá RAL 7039 | SDK |  |  | broušený nerez | rozetové - zámek elektromagnetický, samozamykací | ano | ano | akustická dveřní mřížka, barva dle křídla |  |  |  | klika/klika | Před objednáním zaměřit přesnou velikost otvoru na stavbě. Těsnící lišta, samozavírač. Elektromagnetický zámek, příprava pro bezkontaktní čtečku karet. Včetně kotvících, těsnících a spojovacích materiálů | 00 | 0 | 1 | 1
D/46 | 12 | Hliníková prosklená stěna | 2045/2100 + nadsvětlík 2045/500 | 1 | L | VNITŘ |  | ne |  | 32 | hliník, prosklení z 3/3 dveří | hliník | nenastavované profily | komaxit | šedá RAL 7039 | bezfalcová | hliník | systémové profily | 100 mm | komaxit | šedá RAL 7039 | SDK |  |  | broušený nerez | rozetové - zámek elektromagnetický, samozamykací | ano | ano |  |  |  |  | klika/klika | Před objednáním zaměřit přesnou velikost otvoru na stavbě. Zasklení bezpečnostním sklem. Těsnící lišta, samozavírač. Elektromagnetický zámek, příprava pro bezkontaktní čtečku karet. Včetně kotvících, těsnících a spojovacích materiálů | 00 | 0 | 1 | 1
D/47 | 13 | otvíravé | 800/2100 + 800/500 nadsvětlík | 1 | P | VNITŘ |  | ne |  | 32 | HPL lamino | HPL povrch, rám z masivního dřeva, výplň odlehčená DTD deska, akustická výplň | nenastavované profily | vysokotlaký laminát HPL | HPL laminát EGGER U788 ST9 Arktická šedá | ocelová bezfalcová bez polodrážky | ocel | min tl. 1,5mm | 150 | komaxit | šedá RAL 7039 | SDK |  |  | broušený nerez | rozetové - zámek elektromagnetický, samozamykací | ano | ano | akustická dveřní mřížka, barva dle křídla |  |  |  | klika/klika | Před objednáním zaměřit přesnou velikost otvoru na stavbě. Těsnící lišta, samozavírač. Elektromagnetický zámek, příprava pro bezkontaktní čtečku karet. Včetně kotvících, těsnících a spojovacích materiálů | 00 | 0 | 1 | 1
D/48 | 11 | otvíravé | 800/2100 | 1 | P | VNITŘ |  | ne |  |  | HPL lamino | HPL povrch, rám z masivního dřeva, výplň odlehčená DTD deska | nenastavované profily | vysokotlaký laminát HPL | HPL laminát EGGER U788 ST9 Arktická šedá | ocelová bezfalcová bez polodrážky | ocel | min tl. 1,5mm | 150 | komaxit | šedá RAL 7039 | SDK |  |  | broušený nerez | rozetové - zámek elektromagnetický, samozamykací | ano | ano | akustická dveřní mřížka, barva dle křídla |  |  |  | klika/klika | Před objednáním zaměřit přesnou velikost otvoru na stavbě. Těsnící lišta, samozavírač. Elektromagnetický zámek, příprava pro bezkontaktní čtečku karet. Včetně kotvících, těsnících a spojovacích materiálů | 00 | 0 | 1 | 1
D/49 | 10 | otvíravé | 800/2100 | 1 | L | VNITŘ |  | ne |  |  | HPL lamino | HPL povrch, rám z masivního dřeva, výplň odlehčená DTD deska | nenastavované profily | vysokotlaký laminát HPL | HPL laminát EGGER U788 ST9 Arktická šedá | ocelová bezfalcová bez polodrážky | ocel | min tl. 1,5mm | 300 | komaxit | šedá RAL 7039 | keramické zdivo |  |  | broušený nerez | bez zámku | ano | [5 empty] | klika/klika | Před objednáním zaměřit přesnou velikost otvoru na stavbě | 00 | 0 | 1 | 1
D/50 | 13 | otvíravé | 600/2100 | 1 | L | VNITŘ |  | ne |  |  | HPL lamino | HPL povrch, rám z masivního dřeva, výplň odlehčená DTD deska | nenastavované profily | vysokotlaký laminát HPL | HPL laminát EGGER U788 ST9 Arktická šedá | ocelová bezfalcová bez polodrážky | ocel | min tl. 1,5mm | 100 | komaxit | šedá RAL 7039 | SDK |  |  | broušený nerez | WC zámek | ano |  | akustická dveřní mřížka, barva dle křídla |  |  |  | klika/klika | Před objednáním zaměřit přesnou velikost otvoru na stavbě | 00 | 0 | 1 | 1
D/51 | 9 | otvíravé | 800/2100 | 1 | P | VNITŘ |  | ne |  |  | HPL lamino | HPL povrch, rám z masivního dřeva, výplň odlehčená DTD deska | nenastavované profily | vysokotlaký laminát HPL | HPL laminát EGGER U788 ST9 Arktická šedá | ocelová bezfalcová bez polodrážky | ocel | min tl. 1,5mm | 150 | komaxit | šedá RAL 7039 | SDK |  |  | broušený nerez | bez zámku | ano | [5 empty] | klika/klika | Před objednáním zaměřit přesnou velikost otvoru na stavbě | 00 | 0 | 1 | 1
D/52 | 13 | otvíravé | 700/2100 | 1 | P | VNITŘ |  | ne |  |  | HPL lamino | HPL povrch, rám z masivního dřeva, výplň odlehčená DTD deska | nenastavované profily | vysokotlaký laminát HPL | HPL laminát EGGER U788 ST9 Arktická šedá | ocelová bezfalcová bez polodrážky | ocel | min tl. 1,5mm | 100 | komaxit | šedá RAL 7039 | SDK |  |  | broušený nerez | WC zámek | ano |  | akustická dveřní mřížka, barva dle křídla |  |  |  | klika/klika | Před objednáním zaměřit přesnou velikost otvoru na stavbě | 00 | 0 | 1 | 1
D/53 | 13 | otvíravé | 700/2100 | 1 | P | VNITŘ |  | ne |  |  | HPL lamino | HPL povrch, rám z masivního dřeva, výplň odlehčená DTD deska | nenastavované profily | vysokotlaký laminát HPL | HPL laminát EGGER U788 ST9 Arktická šedá | ocelová bezfalcová bez polodrážky | ocel | min tl. 1,5mm | 100 | komaxit | šedá RAL 7039 | SDK |  |  | broušený nerez | WC zámek | ano |  | akustická dveřní mřížka, barva dle křídla |  |  |  | klika/klika | Před objednáním zaměřit přesnou velikost otvoru na stavbě | 00 | 0 | 1 | 1
D/54 | 8 | otvíravé | 700/2100 | 1 | L | VNITŘ |  | ne |  |  | HPL lamino | HPL povrch, rám z masivního dřeva, výplň odlehčená DTD deska | nenastavované profily | vysokotlaký laminát HPL | HPL laminát EGGER U788 ST9 Arktická šedá | ocelová bezfalcová bez polodrážky | ocel | min tl. 1,5mm | 100 | komaxit | šedá RAL 7039 | SDK |  |  | broušený nerez | bez zámku | ano |  | akustická dveřní mřížka, barva dle křídla |  |  |  | klika/klika | Před objednáním zaměřit přesnou velikost otvoru na stavbě | 00 | 0 | 1 | 1
D/55 | 8 | otvíravé | 700/2100 | 1 | L | VNITŘ |  | ne |  |  | HPL lamino | HPL povrch, rám z masivního dřeva, výplň odlehčená DTD deska | nenastavované profily | vysokotlaký laminát HPL | HPL laminát EGGER U788 ST9 Arktická šedá | ocelová bezfalcová bez polodrážky | ocel | min tl. 1,5mm | 150 | komaxit | šedá RAL 7039 | SDK |  |  | broušený nerez | WC zámek | ano |  | akustická dveřní mřížka, barva dle křídla |  |  |  | klika/klika | Před objednáním zaměřit přesnou velikost otvoru na stavbě | 00 | 0 | 1 | 1
Note on B6: VLOŽ ČÍSLO STRANY GRAFICKÉ PŘÍLOHY
Note on C6: POSUVNÉ, SKLÁDACÍ, KYVNÉ, OTVÍRAVÉ, SKLÁPĚCÍ
Note on F6: P, L
Note on G6: VENK, VNITŘ
Note on I6: NE, KLIKA S FUNKCÍ PANIK, HRAZDA
Note on L6: OCEL, NEREZ, HLINÍK, MASIV, SKLO, PLAST, DŘEVĚNÝ KOMPOZIT
Note on M6: BOROVICE, SMRK, …...
Note on N6: BEZ POŽADAVKU, NASTAVOVANÉ PROFILY (U DŘEVA), NASTAVOVANÉ KROMĚ POHLEDOVÝCH PLOCH (U DŘEVA), NENASTAVOVANÉ (U DŘEVA), ...
Note on O6: HLINÍK (ELOX, LAK...), DŘEVO A JEHO KOMPOZITY (NÁTĚR, LAK, LAZURA, DÝHA, LAMINO, FÓLIE, VOSK, OLEJ, IMPREGNACE,...), OCEL (ŽÁROVÝ POZINK, KOMAXIT, NÁTĚR...) NEREZ (BROUŠENÝ, KARTÁČOVANÝ, LEŠTĚNÝ...)
Note on P6: BARVA + RAL XXX, U DŘEVA TŘEŠEŇ, TEAK, DUB….
Note on Q6: OBLOŽ, RÁM
Note on R6: OCEL, DŘEVO, SKLO, PLAST, NEREZ
Note on S6: BEZ POŽADAVKU, POZINK, HLINÍK, BOROVICE, SMRK, …...
Note on T6: BEZ POŽADAVKU, ŽÁROVÝ POZ., NASTAVOVANÉ PROFILY (U DŘEVA), NASTAVOVANÉ KROMĚ POHLEDOVÝCH PLOCH (U DŘEVA), NENASTAVOVANÉ (U DŘEVA)
Note on U6: HLINÍK (ELOX, LAK...), DŘEVO A JEHO KOMPOZITY (NÁTĚR, LAK, LAZURA, DÝHA, LAMINO, FÓLIE, VOSK, OLEJ, IMPREGNACE,...), OCEL (ŽÁROVÝ POZINK, KOMAXIT, NÁTĚR...) NEREZ (BROUŠENÝ, KARTÁČOVANÝ, LEŠTĚNÝ...)
Note on V6: BARVA + RAL XXX, U DŘEVA TŘEŠEŇ, TEAK, DUB….
Note on W6: ŽB, SDK, CIHL, POROBET
Note on Y6: POKUD ANO, OZNAČ
Note on Z6: BROUŠENÝ NEREZ, LEŠTĚNÁ OCEL, PLAST…..
Note on AA6: MECH, EL, VLOŽKA, OLIVA (NA WC)
Note on AB6: POKUD ANO, OZNAČ
Note on AC6: POKUD ANO, OZNAČ
Note on AD6: VLOŽ INFORMACI O , PRŮTOKU VZDUCHU, PŘÍP. MATERIÁL, ROZMĚR
Note on AE6: POKUD ANO, OZNAČ
Note on AF6: POKUD ANO, OZNAČ
Note on AG6: POKUD ANO, OZNAČ
Note on AH6: KOULE/KLIKA, KLIKA/KLIKA, KOULE/KOULE, KLIKA/KOULE, NE