## Robot
Příloha KS č. 1
Technická specifikace předmětu plnění
Název stroje, značka, typ:
| Poř. číslo | Název parametru | Požadovaná hodnota | Skutečná hodnota (ano/ne)
| 1. | přesnost GPS RTK | 20 - 50 mm
| 2. | pohon 4x4 | 4 x 4 | ano/ne
| 3. | pohon elektrický, kapacita baterie | min. 2x100 Ah
| 4. | dobíjení baterie | standardní zásuvka 230 V | ano/ne
| 5. | řízení | smykem | ano/ne
| 6. | délka práce na jedno nabití | min. 8 h
| 7. | pracovní rychlost | min. 1,5 km/h
| 8. | hmotnost od 120–160 kg | min. 120 - max. 160 kg
| 9. | svahová dostupniost | min. 8 %
| 10. | pracovní výkonnost | min. 0,5 ha/8 h
| 11. | vnější rozměry (d x v x š) | 120-140x80-85x40-50 mm
| 12. | ovládání | smartphone | ano/ne
| 13. | přední držák závaží | ano | ano/ne
| 14. | závaží základní | min. 20 kg
| 15. | přídavné závaží dělené, celkem | min. 15 kg
| 16. | boční kryty kol | ano | ano/ne
| 17. | sada pro dvojmontáže pneu | ano | ano/ne
| 18. | standardní pneumatiky | šípové | ano/ne
| 19. | rýhovač | šířka min. 240 mm
| 20. | meziřádková plečka | ano | ano/ne
| 21. | brány pérové | ano | ano/ne
| 22. | jednořádkový secí stroj | kořenové zeleniny | ano/ne
| 23. | sazeč | cibule a česneku | ano/ne
| 24. | zajištění provozní služby | min. 5 let
V ………………………….dne: ……………………………………
……………………………………………………………….
podpis a razítko prodávajícího
Note on C52: [Komentář ve vlákně] Vaše verze aplikace Excel vám umožňuje číst tento komentář ve vlákně, ale jakékoli jeho úpravy se odeberou, pokud se soubor otevře v novější verzi aplikace Excel. Další informace: https://go.microsoft.com/fwlink/?linkid=870924 Komentář: po nabytí účinnosti kupní smlouvy