## Stolní počítač - typ I
Příloha č. 3 Výzvy k podání nabídek - Technická specifikace předmětu plnění
Stolní počítač - typ I
Název a výrobce zboží | [doplní dodavatel]
Počet požadovaných kusů | 19
Technický parametr | Požadovaný parametr | Nabízený parametr*
Konstrukční provedení jednotky | Small Form Factor
Max. velikost case (hloubka x šířka x výška) | 298 mm x 96 mm x 340 mm
Barva case | černá
Procesor
Minimální výkon dle PassMark - CPU Mark (dle cpubenchmark.net) v den konce lhůty pro podání nabídek - dodavatel doplní i název modelu procesoru | 20 000 bodů
Paměť RAM/Frekvence (min. velikost) | 16 GB DDR 5/5 200Mhz
Pevný disk
Počet min. / druh min. | 1 /SSD - M.2 (PCIe 4.0 4x NVMe)
Kapacita dat min. | 512 GB
Grafická karta
Typ | integrovaná/dedikovaná
Minimální výkon podle Passmark - G3D Mark | 2 300 bodů
Zvuková karta
Typ | integrovaná
Síťová karta
Typ | integrovaná - RJ-45
Rozhraní PC - minimální počty všech typů
USB 2.0 min. | 2
USB 3.2 min. | 2
USB - C | 1
Grafické výstupy | DisplayPort, HDMI
Výstupy na sluchátka / mikrofon | ANO
Ostatní
Klávesnice | CZ, numerická,drátová USB
Myš | laserová, drátová USB
Operační systém | CZ lokalizace; 64-bitová verze; pro firemní použití; plně kompatibilní se stávajícím SW zadavatele, tj. s MS Windows 11 Pro a dalším SW na platformě Windows. Licence musí být trvalá, nová a nepoužitá, s garantovanou pravostí a ověřitelností u výrobce (dodavatel tuto skutečnost výslovně potvrdí do buňky "nabízený parametr" formou ANO/NE)
Záruka min. | 24 měsíců
* Dodavatel doplní do modrých polí jím nabízené parametry. Dodavatel u každé uvedené položky (modrého pole) tabulky uvede nabízené technické parametry zařízení nebo u nevyčíslitelných požadavků uvede ANO/NE, tzn., zda zařízení splňuje nebo nesplňuje tento požadavek.
Zadavatelem vymezené kapacitní, kvalitativní a technické parametry a požadavky na předmět zakázky stejně jako hodnoty uvedené u těchto parametrů jsou stanoveny jako minimální přípustné. Účastníci proto mohou nabídnout zařízení, která budou disponovat lepšími parametry a vlastnostmi u funkcionalit zadavatelem požadovaných.

## Stolní počítač - typ II
Stolní počítač - typ II
Název a výrobce zboží | [doplní dodavatel]
Počet požadovaných kusů | 10
Technický parametr | Požadovaný parametr | Nabízený parametr*
Konstrukční provedení jednotky | Mini Tower
Procesor
Minimální výkon dle PassMark - CPU Mark (dle cpubenchmark.net) v den konce lhůty pro podání nabídek - dodavatel doplní i název modelu procesoru | 20 000 bodů
Paměť RAM/Frekvence (min. velikost) | 16 GB DDR 5/5 200Mhz
Pevný disk
Počet min. / druh min. | 1 /SSD - M.2 (NVMe)
Kapacita dat min. | 512 GB
Optická mechanika
DVD-RW | NE
Grafická karta
Typ | integrovaná/dedikovaná
Minimální výkon podle Passmark - G3D Mark | 2 000 bodů
Zvuková karta
Typ | integrovaná
Síťová karta
Typ (konektor) | integrovaná (RJ-45)
Rychlost min. | 100/1000 Mbit/s
WiFi | ANO
Rozhraní PC - minimální počty všech typů
USB 2.0 min. | 1
USB 3.1 nebo 3.2 min. | 3
USB - C | 1
Grafické výstupy (min.) | HDMI,DVI nebo DisplayPort
Výstupy na sluchátka / mikrofon | ANO
Ostatní
Set klávesnice + myš | klávesnice CZ, numerická,bezdrátová + myš optická bezdrátová, citlivost 1600 DPI - připojení USB dongel
Čtečka paměťových karet | NE
Operační systém | CZ lokalizace; 64-bitová verze; pro firemní použití; plně kompatibilní se stávajícím SW zadavatele, tj. s MS Windows 11 Pro a dalším SW na platformě Windows. Licence musí být trvalá, nová a nepoužitá, s garantovanou pravostí a ověřitelností u výrobce (dodavatel tuto skutečnost výslovně potvrdí do buňky "nabízený parametr" formou ANO/NE)
Záruka min. | 24 měsíců
* Dodavatel doplní do modrých polí jím nabízené parametry. Dodavatel u každé uvedené položky (modrého pole) tabulky uvede nabízené technické parametry zařízení nebo u nevyčíslitelných požadavků uvede ANO/NE, tzn., zda zařízení splňuje nebo nesplňuje tento požadavek.
Zadavatelem vymezené kapacitní, kvalitativní a technické parametry a požadavky na předmět zakázky stejně jako hodnoty uvedené u těchto parametrů jsou stanoveny jako minimální přípustné. Účastníci proto mohou nabídnout zařízení, která budou disponovat lepšími parametry a vlastnostmi u funkcionalit zadavatelem požadovaných.

## Notebook
Notebook
Název a výrobce zboží | [doplní dodavatel]
Počet požadovaných kusů | 30
Technický parametr | Požadovaný parametr | Nabízený parametr*
Display
Úhlopříčka | 15,6"
Rozlišení | FullHD 1920x1080
Typ | IPS
Povrch displeje | antireflexní / matný
Procesor
Minimální výkon dle PassMark - CPU Mark (dle cpubenchmark.net) v den konce lhůty pro podání nabídek - dodavatel doplní i název modelu procesoru | 15 000 bodů
Počet jader (min. počet) | 6
Paměť RAM (min. velikost)
Min. velikost | 16 GB DDR4/5
Pevný disk
Počet min. / druh | 1 / SSD M.2 PCIe/NVMe
Kapacita dat min. | 512 GB
Grafická karta
Typ | integrovaná
Zvuková karta
Typ | integrovaná
Síťové adaptéry
Síťová karta - typ | integrovaná, v těle notebooku - RJ-45
Rychlost min. | 100/1000 Mbit/s
Wifi | ANO (802.11ax) (WIFI6)
BlueTooth min. | v5.0
Rozhraní - minimální počty všech typů
USB 3.x Type A | 2x USB 3.x typ A v těle notebooku, nesmí být použita redukce, USB hub apod.
USB 3.x Type C | 1x USB 3.x typ C v těle notebooku, nesmí být použita redukce, USB hub apod. V případě, že je nabíječka připojena do portu USB-C, tak min. 2x USB typ C
RJ-45 | ANO
Digitální video výstup | HDMI
Kamera | ANO
Ostatní
Klávesnice | CZ, podsvícená, numerická
Operační systém | CZ lokalizace; 64-bitová verze; pro firemní použití; plně kompatibilní se stávajícím SW zadavatele, tj. s MS Windows 11 Pro a dalším SW na platformě Windows. Licence musí být trvalá, nová a nepoužitá, s garantovanou pravostí a ověřitelností u výrobce (dodavatel tuto skutečnost výslovně potvrdí do buňky "nabízený parametr" formou ANO/NE)
Záruka min. | 24 měsíců NBD on-site
* Dodavatel doplní do modrých polí jím nabízené parametry. Dodavatel u každé uvedené položky (modrého pole) tabulky uvede nabízené technické parametry zařízení nebo u nevyčíslitelných požadavků uvede ANO/NE, tzn., zda zařízení splňuje nebo nesplňuje tento požadavek.
Zadavatelem vymezené kapacitní, kvalitativní a technické parametry a požadavky na předmět zakázky stejně jako hodnoty uvedené u těchto parametrů jsou stanoveny jako minimální přípustné. Účastníci proto mohou nabídnout zařízení, která budou disponovat lepšími parametry a vlastnostmi u funkcionalit zadavatelem požadovaných.

## Tablet
Tablet
Název a výrobce zboží | [doplní dodavatel]
Počet požadovaných kusů | 30
Technický parametr | Požadovaný parametr | Nabízený parametr*
Úhlopříčka | 11,5"
Dotykový displej | ANO
Počet jader procesoru | 8
Velikost operační paměti min. | 8 GB
Kapacita uložiště min. | 256 GB
Rozlišení | 2000 x 1200 px
Technologie displaye | IPS
Rozlišení fotoaparátu min. | zadní: 8,0 Mpx; přední: 8,0 Mpx
Wi-fi | ANO
BlueTooth | ANO
Slot na pamětovou kartu | ANO - microSD
Kapacita baterie min. | 8 600 mAh
Ostatní | GPS; Gyroskop; Akcelerometr (G-Sensor); světelný senzor; nabíjení přes USB-C;
Přislušenství | Nabíječka (adaptér s kabelem - nemusí být součástí balení, lze dodat samostatně)
Operační systém | CZ lokalizace; Android 14 a novější (z důvodu kompatibility se stávajícím prostředím zadavatele)
Záruka min. | 24 měsíců
* Dodavatel doplní do modrých polí jím nabízené parametry. Dodavatel u každé uvedené položky (modrého pole) tabulky uvede nabízené technické parametry zařízení nebo u nevyčíslitelných požadavků uvede ANO/NE, tzn., zda zařízení splňuje nebo nesplňuje tento požadavek.
Zadavatelem vymezené kapacitní, kvalitativní a technické parametry a požadavky na předmět zakázky stejně jako hodnoty uvedené u těchto parametrů jsou stanoveny jako minimální přípustné. Účastníci proto mohou nabídnout zařízení, která budou disponovat lepšími parametry a vlastnostmi u funkcionalit zadavatelem požadovaných.

## Monitor
Monitor
Název a výrobce zboží | [doplní dodavatel]
Počet požadovaných kusů | 30
Technický parametr | Požadovaný parametr | Nabízený parametr*
Úhlopříčka | 23,8"
Dotykový displej | NE
Technologie obrazu | LCD/LED
Typ displeje | IPS
Poměr stran | 16:9
Rozlišení | 1920 x 1080 Full HD
Konektivita min. | HDMI; D-SUB (VGA); DVI
Povrch zobrazovací plochy | matný antireflexní
Další parametry
Reproduktory | ANO
Záruka min. | 24 měsíců
* Dodavatel doplní do modrých polí jím nabízené parametry. Dodavatel u každé uvedené položky (modrého pole) tabulky uvede nabízené technické parametry zařízení nebo u nevyčíslitelných požadavků uvede ANO/NE, tzn., zda zařízení splňuje nebo nesplňuje tento požadavek.
Zadavatelem vymezené kapacitní, kvalitativní a technické parametry a požadavky na předmět zakázky stejně jako hodnoty uvedené u těchto parametrů jsou stanoveny jako minimální přípustné. Účastníci proto mohou nabídnout zařízení, která budou disponovat lepšími parametry a vlastnostmi u funkcionalit zadavatelem požadovaných.

## Dataprojektor
Dataprojektor
Název a výrobce zboží | [doplní dodavatel]
Počet požadovaných kusů | 5
Technický parametr | Požadovaný parametr | Nabízený parametr*
Rozlišení min. | 1920 x 1080 px
Technologie | LCD
Svítivost min. | 4 000 ANSI lm
Kontrast | 16000:1
Poměr stran | 16:9
Úhlopříčka obrazu max. | 762 cm (300")
Typ připojení | HDMI, VGA (D-SUB), Wifi (ne přídavný dongel), USB 2.0, Sluchátkový výstup, Audio vstup
Umístění | na strop
Životnost lampy | 6 500 h
Hlučnost | max. 37 dB
Max. spotřeba energie | 330W
Hmotnost max. | 3,1 kg
Příslušenství | dálkový ovladač
Záruka min. | 24 měsíců
* Dodavatel doplní do modrých polí jím nabízené parametry. Dodavatel u každé uvedené položky (modrého pole) tabulky uvede nabízené technické parametry zařízení nebo u nevyčíslitelných požadavků uvede ANO/NE, tzn., zda zařízení splňuje nebo nesplňuje tento požadavek.
Zadavatelem vymezené kapacitní, kvalitativní a technické parametry a požadavky na předmět zakázky stejně jako hodnoty uvedené u těchto parametrů jsou stanoveny jako minimální přípustné. Účastníci proto mohou nabídnout zařízení, která budou disponovat lepšími parametry a vlastnostmi u funkcionalit zadavatelem požadovaných.