## Rozpočet
Regionální muzeum v Mikulově
Obměna kamer a rozvodů datové sítě na zámku v Mikulově
Zámek 1/4 692 01 Mikulov
Technická specifikace - ROZPOČET
1 Strukturovaná kabeláž
No. |  | Popis položky | Počet | mj | Jedn. Cena | Celkem bez DPH
| 100 | Kabel F/UTP Cat.5e AWG24/1 PE venkovní plášť černý | 515 | m |  | 0
| 101 | Instalace kabelu Cat 5.e | 515 | m |  | 0
| 102 | Zásuvka na DIN lištu pro 1xRJ45 šedá | 18 | ks |  | 0
| 103 | Montáž datové zásuvky | 18 | ks |  | 0
| 104 | Ukončení keystone na kabel | 18 | ks |  | 0
| 105 | Keystone modul 1xRJ45 Cat.5E STP - beznástrojový | 18 | ks |  | 0
| 106 | Instalační zásuvka ČSN na DIN lištu, 16 A, 250V AC | 10 | ks |  | 0
| 107 | Instalace a zapojení zásuvky | 10 | ks |  | 0
| 108 | Lišta DIN 7,5mm,děrovaná | 4 | m |  | 0
| 109 | Instalace DIM lišty | 4 | m |  | 0
| 110 | Rekonfigurace a úprava stávajícíh rozvaděčů | 3 | ks |  | 0
| 111 | Kabel CYKY-J 3 x 2,5 mm² | 100 | m |  | 0
| 112 | Instalace kabelu CYKY | 100 | m |  | 0
| 113 | Trubka pevná PT32025/2/S pr.25 320N 2m včetně uchycení | 200 | m |  | 0
| 114 | Instalace trasy na povrch | 200 | m |  | 0
| 115 | Spojka SMSKu-E Ø25mm, -25 až +60°C, PVC-U, šedá | 30 | ks |  | 0
| 116 | Kabel optický, J/A-(ZN)H, FTTx DROP, 12vl., 9/125, G657A, LSOH, 3,4mm, Eca, KDP | 250 | m |  | 0
| 117 | Protažení optického kabelu do připravené trasy | 250 | m |  | 0
| 118 | Držák kotvy na sloup CA1500, s okem, kovový, délka 110 mm | 2 | ks |  | 0
| 119 | Kotva pro zavěšení kulatých FTTx kabelů 2-6 mm, s plastovým okem | 2 | ks |  | 0
| 120 | Vybudování závěsné trasy | 1 | ks |  | 0
| 121 | Kříž kabelové rezervy 470mm, výška 85mm | 1 | ks |  | 0
| 122 | Víko kříže kabelové rezervy 470mm, průměr 490mm,výška 90mm, bílé, plastové | 1 | ks |  | 0
| 123 | Instalace kříže pro uložení kabelu | 1 | ks |  | 0
| 124 | Formátování a uložení rezervy optického kabelu | 5 | ks |  | 0
| 125 | Rozvaděč optický nástěnný INDOOR, až 48 svarů, 12x SC | 1 | ks |  | 0
| 126 | Instalace a sestavení optického rozvaděče | 1 | ks |  | 0
| 127 | Ochrana svaru, předsmrštěná, 40mm | 22 | ks |  | 0
| 128 | Svár optického vlákna ve spojce | 22 | ks |  | 0
| 129 | Pigtail LC/UPC 9/125 2m G.657A, těsná ochrana | 24 | ks |  | 0
| 130 | Adaptér optický LC-LC, Duplex, UPC, Singlemode | 12 | ks |  | 0
| 131 | Zásuvka optická na DIN, až 12 svarů, 12x SC, 133x130x35mm | 2 | ks |  | 0
| 132 | Formátování a uložení rezervy optického kabelu | 4 | ks |  | 0
| 133 | Ochrana svaru, předsmrštěná, 40mm | 24 | ks |  | 0
| 134 | Svár optického vlákna v zásuvce/vaně na pigtail | 24 | ks |  | 0
109 | 135 | Patch cord LC/UPC-LC/UPC Duplex 9/125 2m | 6 | ks |  | 0
| 136 | Mikrotrubička Mikrohard 14/10 zodolněná | 150 | m |  | 0
| 137 | Instalace trasy na povrch | 150 | m |  | 0
| 138 | Spojka mikrotrubičky 14/10 mm, přímá s metalickou vložkou, High-End | 5 | ks |  | 0
| 139 | Příchytka Ø14mm, pro MT, ocelová | 110 | ks |  | 0
| 140 | Trubka ohebná Ø10,5/16mm, 750N, PVC-UV stabilní, černá, včetně uchycení | 40 | m |  | 0
| 141 | Spojka Ø16mm, 320N, PVC-UV stabilní, černá | 3 | ks |  | 0
| 142 | Instalace trasy na povrch | 40 | m |  | 0
| 143 | Výškové práce - horolezec | 2 | trasa |  | 0
| 144 | Demontáž původní kabeláže | 450 | m |  | 0
| 145 | Demontáž původních kamer | 6 | ks |  | 0
| 146 | Výškové práce - horolezec | 2 | kamera |  | 0
113 | 147 | Drobný nespecifikovaný montážní materiál | 2 | ks |  | 0
2 Kamerový systém CCTV
No. |  |  | Počet | mj | Jedn. cena | Celkem
201 | 148 | 4MPix IP Bullet ColorVu kamera; LED 60m, WDR 130dB, Audio, Alarm, IP67, IK10 - KAM 01 - 03 | 3 | ks |  | 0
202 | 149 | 4MPix IP Bullet ColorVu AcuSense kamera; LED 40m, WDR 130dB, IP67 - KAM 06 - 07 | 2 | ks |  | 0
| 150 | Instalace kamery | 5 | ks |  | 0
| 151 | Nastavení a dosměrování kamery | 5 | ks |  | 0
203 | 152 | 4MPix IP PTZ kamera; 42x ZOOM, IR 400m, Audio, Alarm, WDR 140dB - KAM 04 - 05 | 2 | ks |  | 0
| 153 | Instalace PTZ kamery | 2 | ks |  | 0
| 154 | Nastavení a dosměrování PTZ kamery | 2 | ks |  | 0
204 | 155 | patice kamery | 5 | ks |  | 0
| 156 | Instalace a montáž podstavy pro kameru na omítku | 5 | ks |  | 0
205 | 157 | konzole pro PTZ kamery s boxem | 2 | ks |  | 0
| 158 | Instalace a montáž podstavy pro PTZ kameru | 2 | ks |  | 0
207 | 159 | Kamerová zkouška | 7 | ks |  | 0
| 160 | Začlenění do kamerového náhledu MP | 1 | ks |  | 0
209 | 161 | Switch managed, 8× RJ-45, 2× SFP, 8× 10/100/1000Base-T, DHCP, PoE, QoS (Quality of Service), VLAN a LACP agregace linek, Statický routing, IPv6 ready, podporuje 802,3af (PoE) a 802,3at (PoE+), 8 PoE vstupů (PoE budget 150 W), 10 portů s rychlostí 1 Gbit, provozní teplota od -25 do 45 °C | 3 | ks |  | 0
| 162 | Montáž a konfigurace switche | 3 | ks |  | 0
| 163 | Modul - 1.25 Gbps, SFP 1 × LC (Single-Mode), vlnová délka 1310, 1550 nm, BiDi 3 km (pár) | 3 | ks |  | 0
210 | 164 | Router - rack, 4jádrový procesor s frekvencí 1000 MHz, podporuje protokoly NAT, DHCP, IPv4, IPv6, open VPN, L2TP, IPsec a PPTP, porty 3× RJ-45, 1× SFP, 3× LAN (fixní), LAN porty s rychlostí 4× 1Gbit LAN, 3× 100Mbit LAN, celkový výkon 13 W, napájení PoE, operační paměť 1000 MB, flash 4000 MB | 1 | ks |  | 0
| 165 | Montáž a konfigurace routeru | 1 | ks |  | 0
212 | 166 | Začlěnění do sítě a dohledu MP | 1 | ks |  | 0
| 167 | Plošina | 24 | hod. |  | 0
| 168 | Cestovné | 10 | ks |  | 0
|  | CELKEM bez DPH |  |  |  | 0

## List1
ě