## Nákup 2025
Příloha č. 1
DATAPROJEKTOR |  | Nabízený parametr *
Název a výrobce zboží | [doplní dodavatel]
Požadovaný počet kusů | 5
Technický parametr / Požadovaný parametr
Rozlišení | 1920 × 1080 px Full HD
Poměr stran | 16:9 nebo 16:10
Projekční systém | 3 LCD
Svítivost | 4000 lm ANSI
Vysoký kontrast min. | 16000:1
Projekční vzdálenost min. | 1,76m
Projekční vzdálenost max. | 14,41m
Úhlopříčka obrazu min. | 76,2 cm (30 ")
Úhlopříčka obrazu max. | 762 cm (300 ")
Připojení | 2x VGA, 2x HDMI, USB 2.0, sluchátkový výstup, drátová LAN
Umístění | na strop
Životnost lampy | min. 6 500 h
Hlučnost | max. 37 dB
Funkce | Dálkové ovládání, Reproduktory, Zoom, Manuální zaostření, Lichoběžníkové korekce horizontálně i vertikálně, Menu v češtině, Prvky zajišťující ochranu projektoru proti odcizení – PIN kód
Příslušenství | stropní držák, kabeláž pro připojení (přesný počet a rozpis ve výkazu výměr)
Další požadavky | montáž na strop včetně kabeláže a zalištování v délce 15 m (přesný rozpis ve výkazu výměr)
Ostatní - PROMÍTACÍ PLÁTNO
Typ plátna | Nástěné, manuální, rolovací
Počet kusů | 3
Formát plátna | Rozměry 16:9 (ideálně cca 266x150cm)
Záruka dataprojektoru a plátna min. | 36 měsíců NBD on-site
* Dodavatel doplní do modrých polí jím nabízené parametry. Dodavatel u každé uvedené položky (modrého pole) tabulky uvede nabízené technické parametry zařízení nebo u nevyčíslitelných požadavků uvede ANO/NE, tzn., zda zařízení splňuje nebo nesplňuje tento požadavek.
Zadavatelem vymezené kapacitní, kvalitativní a technické parametry a požadavky na předmět zakázky stejně jako hodnoty uvedené u těchto parametrů jsou stanoveny jako minimální přípustné. Účastníci proto mohou nabídnout zařízení, která budou disponovat lepšími parametry a vlastnostmi u funkcionalit zadavatelem požadovaných.
Veselí nad Moravou, dne 3.7.2025