## Notebooky
Příloha č. 3 Výzvy k podání nabídek - Technická specifikace předmětu plnění
| Notebook typ I |  | Notebook typ II |  | Notebook typ III |  | Notebook typ IV
Název a výrobce zboží | [doplní dodavatel] |  | [doplní dodavatel] |  | [doplní dodavatel] |  | [doplní dodavatel]
Počet požadovaných kusů | 8 |  | 2 |  | 1 |  | 10
Technický parametr | Požadovaný parametr | Nabízený parametr* | Požadovaný parametr | Nabízený parametr* | Požadovaný parametr | Nabízený parametr* | Požadovaný parametr | Nabízený parametr*
Displej
Úhlopříčka | 15,6" |  | 14" |  | 14" |  | 14"
Poměr stran | 16:9 |  | 16:10 |  | 16:10 |  | 16:9
Rozlišení | 1920 x 1080 |  | 1920 x 1200 (WUXGA) |  | 1920 x 1200 (WUXGA) |  | 1920 x 1080
Typ | IPS |  | IPS |  | IPS |  | IPS
Displej | antireflexní |  | antireflexní |  | dotykový |  | dotykový
Procesor
Minimální výkon dle PassMark - CPU Mark (dle cpubenchmark.net) v den konce lhůty pro podání nabídek - dodavatel doplní i název modelu procesoru | 13 000 bodů |  | 14 000 bodů |  | 14 000 bodů |  | 3 500 bodů
Počet jader (min. počet) | 10 |  | 6 |  | 8 |  | 8
Paměť RAM
Min. velikost | 8 GB DDR4 |  | 16 GB DDR5 |  | 16 GB DDR4 |  | 8 GB LPDDR4X
Pevný disk
Počet min. / druh | 1 / PCIe NVMe SSD |  | 1 / PCIe NVMe SSD |  | 1 / PCIe NVMe SSD |  | 1 / eMMC
Kapacita dat min. | 512 GB |  | 512 GB |  | 512 GB |  | 128 GB
Grafická karta
Typ | integrovaná (ve smyslu integrovaného GPU v rámci CPU) |  | integrovaná (ve smyslu integrovaného GPU v rámci CPU) |  | integrovaná (ve smyslu integrovaného GPU v rámci CPU) |  | integrovaná (ve smyslu integrovaného GPU v rámci CPU)
Zvuková karta
Typ | integrovaná |  | integrovaná |  | integrovaná |  | integrovaná
Síťové adaptéry
Wi-fi | ANO (802.11ac) |  | ANO (802.11ax) |  | ANO (802.11ax) |  | ANO (802.11ax)
BlueTooth | v5.3 |  | v5.2 |  | v5.2 |  | v5.3
Webkamera
Rozlišení min. | 720p |  | 1080p |  | 1080p |  | 720p
Rozhraní - minimální požadavky
USB | 2x USB 3.x |  | 2x USB 3.x |  | 2x USB 3.x |  | 1x USB 3.x typ A v těle notebooku
USB | - |  | 2x Thunderbolt 4 / USB 4 Type-C |  | 2x Thunderbolt 4 / USB 4 Type-C |  | 2x USB 3.x typ C v těle notebooku
Video výstup | 1x HDMI 1.4 |  | 1x HDMI 2.1 |  | 1x HDMI 2.1 |  | -
Další výstupy | výstup na sluchátka s mikrofonem, RJ45 |  | výstup na sluchátka s mikrofonem, RJ45 |  | výstup na sluchátka s mikrofonem |  | výstup na sluchátka s mikrofonem
Ostatní
Klávesnice | integrovaná CZ, podsvícená, numerická |  | integrovaná CZ, podsvícená |  | integrovaná CZ, podsvícená |  | integrovaná CZ, odolná proti polití
Čtečka otisků prstů | ANO |  | ANO |  | ANO |  | ANO
Myš | Ke každému notebooku bezdrátová myš |  | - |  | - |  | -
Hmotnost | max. 1,7 kg |  | max. 1,4 kg |  | max. 1,6 kg |  | max. 1,6 kg
Další | odolná konstrukce splňující normu MIL-STD 810G/H |  | odolná konstrukce splňující normu MIL-STD 810G/H |  | konvertibilní notebook, odolná konstrukce splňující normu MIL-STD 810G/H |  | konvertibilní notebook, MIL-STD 810H, antimikrobiální ochrana povrchu
Příslušenství | Ke každému notebooku brašna kompatibilní s daným typem notebooku, určená pro jeho rozměry a účely, umožňující bezpečné přenášení zařízení |  | Ke každému notebooku brašna kompatibilní s daným typem notebooku, určená pro jeho rozměry a účely, umožňující bezpečné přenášení zařízení |  | aktivní stylus |  | aktivní stylus zabudovaný v těle notebooku
Operační systém | Windows 11 Pro - licence musí být trvalá, nová a nepoužitá, s garantovanou pravostí a ověřitelností u výrobce (dodavatel tuto skutečnost výslovně potvrdí do buňky "nabízený parametr" formou ANO/NE) |  | Windows 11 Pro - licence musí být trvalá, nová a nepoužitá, s garantovanou pravostí a ověřitelností u výrobce (dodavatel tuto skutečnost výslovně potvrdí do buňky "nabízený parametr" formou ANO/NE) |  | Windows 11 Pro - licence musí být trvalá, nová a nepoužitá, s garantovanou pravostí a ověřitelností u výrobce (dodavatel tuto skutečnost výslovně potvrdí do buňky "nabízený parametr" formou ANO/NE) |  | Chrome OS vč. Chrome Education Upgrade
Záruka min. | 36 měsíců NBD On-Site |  | 36 měsíců |  | 36 měsíců |  | 24 měsíců
* Dodavatel doplní do modrých polí jím nabízené parametry. Dodavatel u každé uvedené položky (modrého pole) tabulky uvede nabízené technické parametry zařízení nebo u nevyčíslitelných požadavků uvede ANO/NE, tzn., zda zařízení splňuje nebo nesplňuje tento požadavek.
Zadavatelem vymezené kapacitní, kvalitativní a technické parametry a požadavky na předmět zakázky stejně jako hodnoty uvedené u těchto parametrů jsou stanoveny jako minimální přípustné. Účastníci proto mohou nabídnout zařízení, která budou disponovat lepšími parametry a vlastnostmi u funkcionalit zadavatelem požadovaných.