## Pokyny pro vyplnění (hidden)
Pokyny pro vyplnění
Ve všech listech tohoto souboru můžete měnit pouze buňky s modrým pozadím. Jedná se o tyto údaje : - údaje o firmě - jednotkové ceny položek zadané na maximálně dvě desetinná místa

## Rekapitulace
Rekonstrukce osvětlení školy Nad Čertovkou
D.1.4 SV Osvětlení
DPS
Soupis montážního materiálu - Elektroinstalace
REKAPITULACE
| Etapa II |  | 0
| Etapa III |  | 0
| Cena celkem | bez DPH | 0

## Etapa II
Rekonstrukce osvětlení školy Nad Čertovkou
D.1.4 SV Osvětlení
DPS
Soupis montážního materiálu - Elektroinstalace
|  | ETAPA II. | úprava
Název |  |  |  | Pocet | J | JC | Cena bez DPH
Rozvody NN
Instalační materiál II.
Svorka 3x2,5mm2 |  |  |  | 400 | ks |  | 0
Trubky a žlaby
Lišta vkládací 25/20, hílá (min dimenze) |  |  |  | 160 | m |  | 0
Svítidla
Všechna svítidla LED, typ určil architekt, základní popis - viz kniha svítidel
Typ A
Svítidlo 600/600 LED 35W v rámečku, přisazené, IP20 |  |  |  | 124 | ks |  | 0
Typ B
Svítidlo kruhové, přisazené LED 25W, IP65, d=300mm |  |  |  | 67 | ks |  | 0
Typ D
Svítidlo LED 40W, l=1200mm, IP 44 3350 lm |  |  |  | 45 | ks |  | 0
Typ N
Svítidlo nouzové LED 5W/60minut, IP65 |  |  |  | 18 | ks |  | 0
Typ NP
Svítidlo nouzové spuštěné LED 5W/60minut, IP65 |  |  |  | 7 | ks |  | 0
Ceny svítidel včetně zdrojů, montáže a nezbytného příslušenství
Ostatní
Požární ucpávka pro EI 45 |  |  |  | 0.4 | m2 |  | 0
VRN |  |  |  | 3.6 | % | 0 | 0
montážní příprava, doprava, zajištění staveniště
Demontáž původních svítidel v měněné části |  |  |  | 35 | hod |  | 0
Označení a proměření okruhů |  |  |  | 15 | hod |  | 0
Stavební přípomoc - výmalba |  |  |  | 40 | m2 |  | 0
Montáž |  |  |  | 205 | hod |  | 0
Likvidace odpadu |  |  |  | 8.6 | t |  | 0
Revize |  |  |  | 1 | kpl |  | 0
Poznámky:
1) Pomocný montážní materiál vyspecifikuje montážní firma na montáži
2) Kabely v objektu zapojuje firma provádějící vnitřní instalaci
JC (jednotková cena)
Cena celkem bez DPH | [6 empty] | 0

## Etapa III
Rekonstrukce osvětlení školy Nad Čertovkou
D.1.4 SV Osvětlení
DPS
Soupis montážního materiálu - Elektroinstalace
ETAPA III.
Název |  |  | Pocet | J | JC | Cena bez DPH
Rozvody NN
Instalační materiál II.
Svorka 3x2,5mm2 |  |  | 240 | ks |  | 0
Trubky a žlaby
Lišta vkládací 25/20, hílá (min dimenze) |  |  | 80 | m |  | 0
Svítidla
Všechna svítidla LED, typ určil architekt, základní popis - viz kniha svítidel
Typ A
Svítidlo 600/600 LED 35W v rámečku, přisazené, IP20 |  |  | 39 | ks |  | 0
Typ B
Svítidlo kruhové, přisazené LED 25W, IP65, d=300mm |  |  | 9 | ks |  | 0
Typ N
Svítidlo nouzové LED 5W/60minut, IP65 |  |  | 1 | ks |  | 0
Typ NP
Svítidlo nouzové spuštěné LED 5W/60minut, IP65 |  |  | 2 | ks |  | 0
Ceny svítidel včetně zdrojů, montáže a nezbytného příslušenství
Ostatní
Požární ucpávka pro EI 45 |  |  | 0.4 | m2 |  | 0
VRN |  |  | 3.6 | % | 0 | 0
montážní příprava, doprava, zajištění staveniště
Demontáž původních svítidel v měněné části |  |  | 20 | hod |  | 0
Označení a proměření okruhů |  |  | 10 | hod |  | 0
Montáž |  |  | 90 | hod |  | 0
Likvidace odpadu |  |  | 2.3 | t |  | 0
Revize |  |  | 1 | kpl |  | 0
Poznámky:
1) Pomocný montážní materiál vyspecifikuje montážní firma na montáži
2) Kabely v objektu zapojuje firma provádějící vnitřní instalaci
JC (jednotková cena)
Cena celkem bez DPH | [5 empty] | 0

## VzorPolozky (hidden)
Položkový rozpočet
S:
O:
R: