## Pokyny pro vyplnění (hidden)
Pokyny pro vyplnění
Ve všech listech tohoto souboru můžete měnit pouze buňky s modrým pozadím. Jedná se o tyto údaje : - údaje o firmě - jednotkové ceny položek zadané na maximálně dvě desetinná místa

## Elektro
Soupis prvků v etapách
| A | B | C | D | E | N | NP
Etapa 2 | 98 | 18 |  | 16 | 95 | 17 | 6
Celkem | 98 | 18 | 0 | 16 | 95 | 17 | 6
Trubice |  |  |  | 16 | 190
Příkon | 3430 | 450 | 0 | 288 | 3420 |  | W
Příkon celkem |  |  | 7.588 | kW
| A | B | C | D | E | N | NP
Etapa 2 - úprava
1NP | 67 | 16 |  |  |  | 8 | 3
1PP | 57 | 51 |  | 45 |  | 10 | 4
Etapa 3 | 39 | 9 |  |  |  | 1 | 2
Celkem | 163 | 76 | 0 | 45 | 0 | 19 | 9
Trubice |  |  |  | 45 | 0
Příkon | 5705 | 1900 | 0 | 1800 | 0 |  | W
Příkon celkem |  |  | 9.405 | kW
Legenda | A | Svítidlo 600x600 přisazené
| B | Svítidlo Ø300, UV odolné
| C | Svítidlo asymetrické
| D | Svítilo l=1200mm, IP44
| N | Svítidlo nouzové
| NP | Svítidlo nouzové zavěšené

## VzorPolozky (hidden)
Položkový rozpočet
S:
O:
R: