## Nabíjecí stanice JMK
Technická specifikace - nabíjecí stanice pro dobíjení elektromobilů |  |  |  | ANO | požadováno | zážehový | manuální
Parametr | Požadavek zadavatele | Nabídka dodavatele (žluté buňky vyplní dodavatel) |  | NE | – | vznětový | automatická
|  | Splnění požadavku dodavatelem | Popis naplnění požadavku
NABÍJECÍ STANICE | model, typ | – | doplní dodavatel
Označení CE | ANO | dodavatel vyplní "ANO/NE" | –
Počet kusů | 3 | dodavatel vyplní "ANO/NE" | –
AC nabíjecí stanice o celkovém výkonu | 2 x 22 kW | dodavatel vyplní "ANO/NE" | –
Krytí stanice | min. IP55 | dodavatel vyplní "ANO/NE" | doplní dodavatel
AC výstup | 2 x Type 2 | dodavatel vyplní "ANO/NE" | –
Provozní teplota | min. -25°C až +60°C | dodavatel vyplní "ANO/NE" | doplní dodavatel
AC napájení | AC 3 + PE + N, TN-S | dodavatel vyplní "ANO/NE" | –
AC napětí | 3 x 400V (±10 %) 50Hz | dodavatel vyplní "ANO/NE" | –
Integrovaná přepěťová ochrana | ANO | dodavatel vyplní "ANO/NE" | –
Integrované certifikované měření elektrické energie | každý vývod samostatně | dodavatel vyplní "ANO/NE" | –
Připojení na internet pro vzdálenou správu nabíjecí stanice | Ethernet | dodavatel vyplní "ANO/NE" | –
Možnost nabíjení dvou vozidel současně | ANO | dodavatel vyplní "ANO/NE"
Zabudovaný dotytkový displej s klávesnicí | ANO | dodavatel vyplní "ANO/NE"
Autorizace pomocí RFID karty | čtečka karet RFID | dodavatel vyplní "ANO/NE" | –
Komunikační protokol OCPP | verze min. 1.6 | dodavatel vyplní "ANO/NE" | doplní dodavatel
Řízení výkonu | pomocí MODBUS protokolu | dodavatel vyplní "ANO/NE" | –
Indikace stavu nabíjecích konektorů | LED indikátory | dodavatel vyplní "ANO/NE" | –
Požadované příslušenství
Pevně připojený kabel | 2 x Type 2 | dodavatel vyplní "ANO/NE" | –
Délka kabelu | 2 x min. 5 m | dodavatel vyplní "ANO/NE" | doplní dodavatel
Držák kabelu | 2 x | dodavatel vyplní "ANO/NE" | –
Záruka
Záruční doba | 60 měsíců | dodavatel vyplní "ANO/NE" | –
Nabízené (dodávané) nabíjecí stanice požaduje zadavatel zakázky nové a nepoužité. Nepřipouští se nabídka použitého, případně „předváděcího“ výrobku.
Model (typ) výrobku a technické specifikace musí být totožné pro všechny požadované kusy.
Dodavatel doplní v úvodu model (typ) zařízení (výrobku).
Dodavatel uvede v nabídce Splnění požadavku dodavatelem ANO/NE a v Popisu naplnění požadavku uvede přesnou hodnotu (myšleno ve vztahu k parametrům nabízeného modelu, zařízení).
Uvedené parametry, příslušenství, případně další požadavky jsou minimálními technickými podmínkami (požadavky) zadavatele. Jejich nesplnění (neodpovídající hodnota, nebo odpověď „NE“) je považováno za nesplnění zadávacích podmínek.