## Rekapitulace stavby
Export Komplet | [28 empty] | 2.0 |  |  |  |  | False | False | {14c388ae-4684-4396-87ae-c31cd7f0aaff}
[20 empty] | >> skryté sloupce << | [12 empty] | 0,01 | 21
[33 empty] | 0,01 | 12
|  | REKAPITULACE STAVBY | [18 empty] | v --- níže se nacházejí doplnkové a pomocné údaje k sestavám --- v | [11 empty] | 0,001
|  | Kód: |  |  |  |  | A1 - 8. a 9. podlaží | [25 empty] | 0,01
|  | Stavba: |  |  |  |  | REKONSTRUKCE ELEKTROINSTALACE OBJEKTU A3 – HAVARIJNÍ STAV | [25 empty] | 0,01
|  | KSO: | [13 empty] | CC-CZ: | [16 empty] | 0,01
|  | Místo: |  |  |  |  | 624 00 Brno, Čichnova 982/23 | [8 empty] | Datum: |  | 5. 3. 2023 | [14 empty] | 0,01
0,01
|  | Zadavatel: | [13 empty] | IČ: |  | 00380385 | [14 empty] | 0,01
|  |  | SŠIPF Brno | [12 empty] | DIČ: |  | CZ00380385 | [14 empty] | 0,01
0,01
|  | Zhotovitel: | [13 empty] | IČ: | [16 empty] | 0,01
[16 empty] | DIČ: | [16 empty] | 0,01
False
|  | Projektant: | [13 empty] | IČ: |  | 04062965 | [14 empty] | False
|  |  | Ing. Tomáš Blažek | [12 empty] | DIČ: |  | CZ8705081143 | [14 empty] | True
0,01
|  | Zpracovatel: | [13 empty] | IČ: |  | 04062965 | [14 empty] | 0,01
|  |  | Ing. Tomáš Blažek | [12 empty] | DIČ: |  | CZ8705081143 | [14 empty] | True
Poznámka:
|  | Cena bez DPH | [13 empty] | 0
[8 empty] | Sazba daně |  |  | Základ daně |  |  |  |  | Výše daně
|  | DPH |  | základní |  |  |  | 21% |  |  | 0 |  |  |  |  | 0
|  |  |  | snížená |  |  |  | 12% |  |  | 0 |  |  |  |  | 0
|  |  |  | zákl. přenesená |  |  |  | 21% |  |  | 0 |  |  |  |  | 0
|  |  |  | sníž. přenesená |  |  |  | 12% |  |  | 0 |  |  |  |  | 0
|  |  |  | nulová |  |  |  | 0% |  |  | 0 |  |  |  |  | 0
|  | Cena s DPH | [6 empty] | v |  |  | CZK |  |  |  | 0
|  | Projektant | [11 empty] | Zpracovatel
|  | Datum a podpis: | [7 empty] | Razítko |  |  |  | Datum a podpis: |  |  | Razítko
|  | Objednavatel | [11 empty] | Zhotovitel
|  | Datum a podpis: | [7 empty] | Razítko |  |  |  | Datum a podpis: |  |  | Razítko
REKAPITULACE OBJEKTŮ STAVBY A SOUPISŮ PRACÍ
| Kód: | [6 empty] | A1 - 8. a 9. podlaží
| Stavba: | [6 empty] | REKONSTRUKCE ELEKTROINSTALACE OBJEKTU A3 – HAVARIJNÍ STAV
| Místo: | [6 empty] | 624 00 Brno, Čichnova 982/23 | [6 empty] | Datum: |  | 5. 3. 2023
| Zadavatel: | [6 empty] | SŠIPF Brno | [6 empty] | Projektant: |  | Ing. Tomáš Blažek |  |  |  | Informatívní údaje z listů zakázek
| Zhotovitel: | [13 empty] | Zpracovatel: |  | Ing. Tomáš Blažek
| Kód |  |  |  | Popis | [7 empty] | Cena bez DPH [CZK] |  |  |  |  | Cena s DPH [CZK] | Typ |  | z toho Ostat. náklady [CZK] | DPH [CZK] | Normohodiny [h] | DPH základní [CZK] | DPH snížená [CZK] | DPH základní přenesená [CZK] | DPH snížená přenesená [CZK] | Základna DPH základní | Základna DPH snížená | Základna DPH zákl. přenesená | Základna DPH sníž. přenesená | Základna DPH nulová
| Náklady z rozpočtů | [11 empty] | 0 |  |  |  |  | 0 |  |  | 0 | 0 | 2995.9988 | 0 | 0 | 0 | 0 | 0 | 0 | 0 | 0 | 0 | D | 0 | ###NOIMPORT### | IMPORT | {14c388ae-4684-4396-87ae-c31cd7f0aaff} | {00000000-0000-0000-0000-000000000000}
/ |  | 08 |  |  |  | rekonstrukce A1 - 8.NP | [6 empty] | 0 |  |  |  |  | 0 | STA |  | 0 | 0 | 1497.9994 | 0 | 0 | 0 | 0 | 0 | 0 | 0 | 0 | 0 |  | 1 |  | IMPORT | {0e1845a0-2fd9-4ad2-9c82-41390744ac23} | {14c388ae-4684-4396-87ae-c31cd7f0aaff} | 2
/ |  | 09 |  |  |  | rekonstrukce A1 - 9.NP | [6 empty] | 0 |  |  |  |  | 0 | STA |  | 0 | 0 | 1497.9994 | 0 | 0 | 0 | 0 | 0 | 0 | 0 | 0 | 0 |  | 1 |  | IMPORT | {9e3021f6-7464-4007-ad91-a5eddc0de1f2} | {14c388ae-4684-4396-87ae-c31cd7f0aaff} | 2

## 08 - rekonstrukce A1 - 8.NP
[9 empty] | >> skryté sloupce << | [10 empty] | {0e1845a0-2fd9-4ad2-9c82-41390744ac23}
2
| KRYCÍ LIST SOUPISU PRACÍ | [8 empty] | v --- níže se nacházejí doplnkové a pomocné údaje k sestavám --- v | [9 empty] | False
Stavba:
REKONSTRUKCE ELEKTROINSTALACE OBJEKTU A3 – HAVARIJNÍ STAV
Objekt:
08 - rekonstrukce A1 - 8.NP
| KSO: |  |  |  |  | CC-CZ:
| Místo: |  |  |  |  | Datum: | 5. 3. 2023
| Zadavatel: |  |  |  |  | IČ: | 00380385
|  | SŠIPF Brno |  |  |  | DIČ: | CZ00380385
| Zhotovitel: |  |  |  |  | IČ:
DIČ:
| Projektant: |  |  |  |  | IČ: | 04062965
|  | Ing. Tomáš Blažek |  |  |  | DIČ: | CZ8705081143
| Zpracovatel: |  |  |  |  | IČ: | 04062965
|  | Ing. Tomáš Blažek |  |  |  | DIČ: | CZ8705081143
Poznámka:
| Cena bez DPH | [5 empty] | 0
|  |  | Základ daně |  |  | Sazba daně | Výše daně
| DPH | základní | 0 |  |  | 21% | 0
|  | snížená | 0 |  |  | 12% | 0
|  | zákl. přenesená | 0 |  |  | 21% | 0
|  | sníž. přenesená | 0 |  |  | 12% | 0
|  | nulová | 0 |  |  | 0% | 0
| Cena s DPH |  |  | v | CZK |  | 0
| Projektant |  |  | Zpracovatel
| Datum a podpis: |  | Razítko | Datum a podpis: |  |  | Razítko
| Objednavatel |  |  | Zhotovitel
| Datum a podpis: |  | Razítko | Datum a podpis: |  |  | Razítko
REKAPITULACE ČLENĚNÍ SOUPISU PRACÍ
Stavba:
REKONSTRUKCE ELEKTROINSTALACE OBJEKTU A3 – HAVARIJNÍ STAV
Objekt:
08 - rekonstrukce A1 - 8.NP
Místo: | [5 empty] | Datum: | 5. 3. 2023
Zadavatel: |  |  | SŠIPF Brno |  |  | Projektant: | Ing. Tomáš Blažek
Zhotovitel: | [5 empty] | Zpracovatel: | Ing. Tomáš Blažek
Kód dílu - Popis | [6 empty] | Cena celkem [CZK]
Náklady ze soupisu prací | [6 empty] | 0 | [13 empty] | -1
| HSV - Práce a dodávky HSV | [5 empty] | 0
| 997 - Přesun sutě | [5 empty] | 0
| 751 - Kabelové žlaby | [5 empty] | 0
| PSV - Práce a dodávky PSV | [5 empty] | 0
| 748 - Elektromontáže - osvětlovací zařízení a svítidla | [5 empty] | 0
| M - Práce a dodávky M | [5 empty] | 0
| 21-M - Elektromontáže | [5 empty] | 0
| 21-M.2 - Požární zařízení | [5 empty] | 0
| 46-M - Zednické práce při extr.mont.pracích | [5 empty] | 0
| 58-M - Revize vyhrazených technických zařízení | [5 empty] | 0
| HZS - Hodinové zúčtovací sazby | [5 empty] | 0
| N01 - Spotřební materiál | [5 empty] | 0
| VRN - Vedlejší rozpočtové náklady | [5 empty] | 0
| VRN1 - Průzkumné, geodetické a projektové práce | [5 empty] | 0
SOUPIS PRACÍ
Stavba:
REKONSTRUKCE ELEKTROINSTALACE OBJEKTU A3 – HAVARIJNÍ STAV
Objekt:
08 - rekonstrukce A1 - 8.NP
Místo: | [5 empty] | Datum: | 5. 3. 2023
Zadavatel: |  |  | SŠIPF Brno |  |  | Projektant: | Ing. Tomáš Blažek
Zhotovitel: | [5 empty] | Zpracovatel: | Ing. Tomáš Blažek
PČ | Typ | Kód | Popis | MJ | Množství | J.cena [CZK] | Cena celkem [CZK] | Cenová soustava |  |  | DPH | J. Nh [h] | Nh celkem [h] | J. hmotnost [t] | Hmotnost celkem [t] | J. suť [t] | Suť Celkem [t]
Náklady soupisu celkem | [6 empty] | 0 | [5 empty] | 1497.9994 |  | 0.67874 |  | 0 |  |  | D | -1 | [7 empty] | 0
| D | HSV | Práce a dodávky HSV |  |  |  | 0 | [5 empty] | 3.9664 |  | 0 |  | 0 |  | 1 | D | 0 | ROZPOCET | [6 empty] | 0
| D | 997 | Přesun sutě |  |  |  | 0 | [5 empty] | 3.9664 |  | 0 |  | 0 |  | 1 | D | 1 | ROZPOCET | [6 empty] | 0
1 | K | 460600061.2 | Odvoz suti a vybouraných hmot do 1 km | t | 1.6 |  | 0 | CS ÚRS 2015 01 |  |  | základní | 0.772 | 1.2352 | 0 | 0 | 0 | 0 | 427.4388 | 4 | K | 2 | ROZPOCET | 0 | 0 | 0 | 0 | 0 | 1 | 0 | 4 | 117988063
2 | K | 460600071 | Příplatek k odvozu suti a vybouraných hmot za každý další 1 km (15km) | t | 24 |  | 0 | CS ÚRS 2014 02 |  |  | základní | 0.008 | 0.192 | 0 | 0 | 0 | 0 | 14.703 | 4 | K | 2 | ROZPOCET | 0 | 0 | 0 | 0 | 0 | 1 | 0 | 4 | 1817922951
3 | K | 997221111 | Vodorovná doprava suti ze sypkých materiálů nošením do 50 m | t | 0.8 |  | 0 | CS ÚRS 2018 02 |  |  | základní | 0.837 | 0.6696 | 0 | 0 | 0 | 0 | 402.636 | 4 | K | 2 | ROZPOCET | 0 | 0 | 0 | 0 | 0 | 1 | 0 | 4 | -1177176339
4 | K | 997221119 | Příplatek ZKD 10 m u vodorovné dopravy suti ze sypkých materiálů nošením | t | 4 |  | 0 | CS ÚRS 2018 02 |  |  | základní | 0.145 | 0.58 | 0 | 0 | 0 | 0 | 69.8958 | 4 | K | 2 | ROZPOCET | 0 | 0 | 0 | 0 | 0 | 1 | 0 | 4 | -1234804036
5 | K | 997221141 | Vodorovná doprava suti ze sypkých materiálů stavebním kolečkem do 50 m | t | 0.8 |  | 0 | CS ÚRS 2018 02 |  |  | základní | 0.46 | 0.368 | 0 | 0 | 0 | 0 | 221.676 | 4 | K | 2 | ROZPOCET | 0 | 0 | 0 | 0 | 0 | 1 | 0 | 4 | 1285872214
6 | K | 997221149 | Příplatek ZKD 10 m u vodorovné dopravy suti ze sypkých materiálů stavebním kolečkem | t | 4 |  | 0 | CS ÚRS 2018 02 |  |  | základní | 0.08 | 0.32 | 0 | 0 | 0 | 0 | 38.9064 | 4 | K | 2 | ROZPOCET | 0 | 0 | 0 | 0 | 0 | 1 | 0 | 4 | -535096741
7 | K | 997221612 | Nakládání vybouraných hmot na dopravní prostředky pro vodorovnou dopravu | t | 1.6 |  | 0 | CS ÚRS 2018 02 |  |  | základní | 0.376 | 0.6016 | 0 | 0 | 0 | 0 | 691.041 | 4 | K | 2 | ROZPOCET | 0 | 0 | 0 | 0 | 0 | 1 | 0 | 4 | 302340216
8 | K | 997221815 | Poplatek za uložení betonového odpadu na skládce (skládkovné) | t | 1.6 |  | 0 | CS ÚRS 2013 02 |  |  | základní | 0 | 0 | 0 | 0 | 0 | 0 | 203.58 | 4 | K | 2 | ROZPOCET | 0 | 0 | 0 | 0 | 0 | 1 | 0 | 4 | 337581779
| D | 751 | Kabelové žlaby |  |  |  | 0 | [5 empty] | 44.935 |  | 0.16875 |  | 0 |  | 2 | D | 0 | ROZPOCET | [6 empty] | 0
9 | K | 210020301.1 | Montáž žlabů kovových, šířky do 50 mm s víkem | m | 15 |  | 0 | CS ÚRS 2015 02 |  |  | základní | 0.313 | 4.695 | 0 | 0 | 0 | 0 | 60.3954 | 64 | K | 1 | ROZPOCET | 0 | 0 | 0 | 0 | 0 | 1 | 0 | 64 | -143689578
10 | M | 345754910.1.b | Kabelový žlab, drátěný, s integ. spojkou 50x50, vč. lomových a rozbočovacích dílů, materiálu pro zavěšení | m | 15 |  | 0 |  |  |  | základní | 0 | 0 | 0.00225 | 0.03375 | 0 | 0 | 107.445 | 128 | M | 1 | ROZPOCET | 0 | 0 | 0 | 0 | 0 | 1 | 0 | 128 | -1131404134
11 | K | 210020310.1 | Montáž žlabů kovových šířky do 600 mm, vč. víka | m | 30 |  | 0 | CS ÚRS 2012 02 |  |  | základní | 0.547 | 16.41 | 0 | 0 | 0 | 0 | 116.493 | 64 | K | 1 | ROZPOCET | 0 | 0 | 0 | 0 | 0 | 1 | 0 | 64 | -875015150
12 | M | 345754930.1 | Kabelový žlab, drátěný, s integ. spojkou 100x100, vč. lomových a rozbočovacích dílů, materiálu pro zavěšení | m | 30 |  | 0 | CS ÚRS 2014 01 |  |  | základní | 0 | 0 | 0.0045 | 0.135 | 0 | 0 | 118.755 | 128 | M | 1 | ROZPOCET | 0 | 0 | 0 | 0 | 0 | 1 | 0 | 128 | -1793100372
13 | K | 460680203 | Vybourání otvorů ve zdivu betonovém plochy do 0,02 m2, tloušťky do 45 cm, vč. zapravení | kus | 10 |  | 0 | CS ÚRS 2013 02 |  |  | základní | 2.383 | 23.83 | 0 | 0 | 0 | 0 | 282.75 | 4 | K | 1 | ROZPOCET | 0 | 0 | 0 | 0 | 0 | 1 | 0 | 4 | -1540637462
| D | PSV | Práce a dodávky PSV |  |  |  | 0 | [5 empty] | 66.528 |  | 0 |  | 0 |  | 2 | D | 0 | ROZPOCET | [6 empty] | 0
| D | 748 | Elektromontáže - osvětlovací zařízení a svítidla |  |  |  | 0 | [5 empty] | 66.528 |  | 0 |  | 0 |  | 2 | D | 1 | ROZPOCET | [6 empty] | 0
14 | K | 210201025 | Montáž svítidel, přisazených/závěsných, vnitřních/venkovních | KUS | 77 |  | 0 | CS ÚRS 2013 02 |  |  | základní | 0.864 | 66.528 | 0 | 0 | 0 | 0 | 1413.75 | 4 | K | 2 | ROZPOCET | 0 | 0 | 0 | 0 | 0 | 1 | 0 | 4 | -717620260
15 | M | A1 | Svítidlo LMD DO-115535-PM-PC LED 4K IP40, přisazené svítidlo, opál PC kryt, antivandal. | KUS | 30 |  | 0 |  |  |  | základní | 0 | 0 | 0 | 0 | 0 | 0 | 2544.75 | 8 | M | 2 | ROZPOCET | 0 | 0 | 0 | 0 | 0 | 1 | 0 | 4 | 1230955553
16 | M | B | Svítidlo LMD L440 MO-PMPM LED 4K IP40, přisazené s PC krytem | KUS | 5 |  | 0 |  |  |  | základní | 0 | 0 | 0 | 0 | 0 | 0 | 3494.79 | 8 | M | 2 | ROZPOCET | 0 | 0 | 0 | 0 | 0 | 1 | 0 | 4 | 1359864536
17 | M | C | Svítidlo LMD FA-PastiLED-280-PCPM 4K, přisazené celo-opálové svítidlo, pr.280mm, IP65 | KUS | 31 |  | 0 |  |  |  | základní | 0 | 0 | 0 | 0 | 0 | 0 | 1074.45 | 8 | M | 2 | ROZPOCET | 0 | 0 | 0 | 0 | 0 | 1 | 0 | 4 | 1190499715
18 | M | A2 | Svítidlo LMD DO-115534-PM-PC LED 4K IP40, přisazené svítidlo, opál PC kryt, antivandal. | KUS | 3 |  | 0 |  |  |  | základní | 0 | 0 | 0 | 0 | 0 | 0 | 2205.45 | 8 | M | 2 | ROZPOCET | 0 | 0 | 0 | 0 | 0 | 1 | 0 | 4 | -862152590
19 | M | N | Svítidlo LMD NSOLC4 LED+ piktogram přisazené nouzové svítidlo s označením směru úniku, IP44 | KUS | 5 |  | 0 |  |  |  | základní | 0 | 0 | 0 | 0 | 0 | 0 | 893.49 | 8 | M | 2 | ROZPOCET | 0 | 0 | 0 | 0 | 0 | 1 | 0 | 4 | 1294797214
20 | M | N1 | Svítidlo LMD C4-EM05-0203PN1400 přisazené nouzové antipa- nické s výměn. optikou korr. | KUS | 3 |  | 0 |  |  |  | základní | 0 | 0 | 0 | 0 | 0 | 0 | 1572.09 | 8 | M | 2 | ROZPOCET | 0 | 0 | 0 | 0 | 0 | 1 | 0 | 4 | 1393993120
| D | M | Práce a dodávky M |  |  |  | 0 | [5 empty] | 1382.57 |  | 0.50999 |  | 0 |  | 3 | D | 0 | ROZPOCET | [6 empty] | 0
| D | 21-M | Elektromontáže |  |  |  | 0 | [5 empty] | 585.653 |  | 0.49079 |  | 0 |  | 3 | D | 1 | ROZPOCET | [6 empty] | 0
33 | K | 210010108 | Montáž lišt vkládacích s víčkem šířky do 40 mm | m | 650 |  | 0 |  |  |  | základní | 0.131 | 85.15 | 0 | 0 | 0 | 0 | 38.2278 | 64 | K | 2 | ROZPOCET | 0 | 0 | 0 | 0 | 0 | 1 | 0 | 64 | -1612093551
34 | M | 345721140 | lišta elektroinstalační vkládací z PVC LV 40x20 | m | 650 |  | 0 |  |  |  | základní | 0 | 0 | 0.00031 | 0.2015 | 0 | 0 | 33.3645 | 128 | M | 2 | ROZPOCET | 0 | 0 | 0 | 0 | 0 | 1 | 0 | 128 | 1964098378
25 | K | 210010301 | Montáž krabic přístrojových zapuštěných plastových kruhových KU 68/1, KU68/1301, KP67, KP68/2 | kus | 160 |  | 0 | CS ÚRS 2013 02 |  |  | základní | 0.091 | 14.56 | 0 | 0 | 0 | 0 | 26.5785 | 64 | K | 2 | ROZPOCET | 0 | 0 | 0 | 0 | 0 | 1 | 0 | 64 | -587804604
26 | M | 34571523 | krabice přístrojová odbočná s víčkem z PH, D 103 mm x 50 mm | kus | 44 |  | 0 | CS ÚRS 2018 01 |  |  | základní | 0 | 0 | 4e-05 | 0.00176 | 0 | 0 | 29.2929 | 256 | M | 2 | ROZPOCET | 0 | 0 | 0 | 0 | 0 | 1 | 0 | 64 | 1498588516
27 | M | 345715110.1 | krabice přístrojová instalační KP 68/2 | kus | 146 |  | 0 | CS ÚRS 2013 02 |  |  | základní | 0 | 0 | 2.8e-05 | 0.004088 | 0 | 0 | 8.4825 | 128 | M | 2 | ROZPOCET | 0 | 0 | 0 | 0 | 0 | 1 | 0 | 128 | 1792884616
28 | K | 210010322 | Montáž rozvodek zapuštěných plastových kruhových 1906/V68 | kus | 99 |  | 0 | CS ÚRS 2015 02 |  |  | základní | 0.42 | 41.58 | 0 | 0 | 0 | 0 | 141.375 | 64 | K | 2 | ROZPOCET | 0 | 0 | 0 | 0 | 0 | 1 | 0 | 64 | 1478423687
29 | M | 345551240 | zásuvka 2násobná 16A,typ dle standardu investora, vč. rámečku | kus | 64 |  | 0 | CS ÚRS 2015 02 |  |  | základní | 0 | 0 | 6e-05 | 0.00384 | 0 | 0 | 199.056 | 128 | M | 2 | ROZPOCET | 0 | 0 | 0 | 0 | 0 | 1 | 0 | 128 | -565807374
30 | M | 345551230v | Zásuvka dvojnásobná, s přepěť. ochranou, typ dle standardu investora, vč. rámečku | kus | 35 |  | 0 |  |  |  | základní | 0 | 0 | 6e-05 | 0.0021 | 0 | 0 | 875.394 | 128 | M | 2 | ROZPOCET | 0 | 0 | 0 | 0 | 0 | 1 | 0 | 128 | 1530747012
31 | K | 210021074 | Montáž příchytek KHF | kus | 100 |  | 0 |  |  |  | základní | 0.054 | 5.4 | 0 | 0 | 0 | 0 | 29.1798 | 64 | K | 2 | ROZPOCET | 0 | 0 | 0 | 0 | 0 | 1 | 0 | 64 | 1744840104
32 | M | 210021074b | Příchytka KHF | kus | 100 |  | 0 |  |  |  | základní | 0 | 0 | 0 | 0 | 0 | 0 | 50.895 | 128 | M | 2 | ROZPOCET | 0 | 0 | 0 | 0 | 0 | 1 | 0 | 128 | -1344062916
32a | K | 210280001.1 | Revize, vypínán zařízení, dozor správce | kus | 1 |  | 0 |  |  |  | základní | 12.398 | 12.398 | 0 | 0 | 0 | 0 | 4614.48 | 64 | K | 2 | ROZPOCET | 0 | 0 | 0 | 0 | 0 | 1 | 0 | 64 | -1306968794
35 | K | 210100001 | Ukončení vodičů v rozváděči nebo na přístroji včetně zapojení průřezu žíly do 2,5 mm2 | kus | 2385 |  | 0 | CS ÚRS 2015 02 |  |  | základní | 0.051 | 121.635 | 0 | 0 | 0 | 0 | 30.4239 | 64 | K | 2 | ROZPOCET | 0 | 0 | 0 | 0 | 0 | 1 | 0 | 64 | 824286385
36 | K | 210100002 | Ukončení vodičů v rozváděči nebo na přístroji včetně zapojení průřezu žíly do 6 mm2 | kus | 54 |  | 0 | CS ÚRS 2015 02 |  |  | základní | 0.068 | 3.672 | 0 | 0 | 0 | 0 | 40.6029 | 64 | K | 2 | ROZPOCET | 0 | 0 | 0 | 0 | 0 | 1 | 0 | 64 | 536514188
37 | K | 210110001.1.1 | Montáž nástěnný vypínač nn nebo PIR, prostředí základní nebo vlhké | kus | 52 |  | 0 | CS ÚRS 2012 02 |  |  | základní | 0.306 | 15.912 | 0 | 0 | 0 | 0 | 90.5931 | 64 | K | 2 | ROZPOCET | 0 | 0 | 0 | 0 | 0 | 1 | 0 | 64 | 1749027348
38 | M | 345355120.2.1 | spínač řazení 1, 10A, 250V,vč. rámečku | kus | 23 |  | 0 | CS ÚRS 2012 02 |  |  | základní | 0 | 0 | 5e-05 | 0.00115 | 0 | 0 | 176.436 | 128 | M | 2 | ROZPOCET | 0 | 0 | 0 | 0 | 0 | 1 | 0 | 128 | -863011563
39 | M | 345355720.2.1 | spínač řazení 5, 10A, 250V, vč. rámečku | kus | 6 |  | 0 | CS ÚRS 2012 02 |  |  | základní | 0 | 0 | 5e-05 | 0.0003 | 0 | 0 | 248.82 | 128 | M | 2 | ROZPOCET | 0 | 0 | 0 | 0 | 0 | 1 | 0 | 128 | -1724041340
40 | M | 345355520.1 | spínač řazení 6, 10A, 250V, vč. rámečku | kus | 16 |  | 0 | CS ÚRS 2012 02 |  |  | základní | 0 | 0 | 5e-05 | 0.0008 | 0 | 0 | 203.58 | 128 | M | 2 | ROZPOCET | 0 | 0 | 0 | 0 | 0 | 1 | 0 | 128 | 1006402822
41 | M | 345355520.3 | spínač řazení 7, 10A, 250V, vč. rámečku | kus | 2 |  | 0 |  |  |  | základní | 0 | 0 | 5e-05 | 0.0001 | 0 | 0 | 220.545 | 128 | M | 2 | ROZPOCET | 0 | 0 | 0 | 0 | 0 | 1 | 0 | 128 | -1419808678
42 | M | 345355550.1 | PIR, pohybové čidlo, 360st., vnitřní | kus | 5 |  | 0 | CS ÚRS 2015 02 |  |  | základní | 0 | 0 | 5e-05 | 0.00025 | 0 | 0 | 441.09 | 128 | M | 2 | ROZPOCET | 0 | 0 | 0 | 0 | 0 | 1 | 0 | 128 | 438660917
45 | K | 210280161 | Oživení jednoho pole rozváděče se složitou výzbrojí | kus | 11 |  | 0 | CS ÚRS 2013 02 |  |  | základní | 12.32 | 135.52 | 0 | 0 | 0 | 0 | 8335.47 | 1 | K | 2 | ROZPOCET | 0 | 0 | 0 | 0 | 0 | 1 | 0 | 1 | 1134894253
46 | M | 10.067.555 | Svorkovnice EPS 2 ekvipotencionální | KS | 2 |  | 0 |  |  |  | základní | 0 | 0 | 0 | 0 | 0 | 0 | 348.9474 | 256 | M | 2 | ROZPOCET | 0 | 0 | 0 | 0 | 0 | 1 | 0 | 64 | 1541797131
47 | K | 210800004 | Montáž měděných vodičů CYY 6 mm2 | m | 270 |  | 0 | CS ÚRS 2013 02 |  |  | základní | 0.068 | 18.36 | 0 | 0 | 0 | 0 | 14.2506 | 64 | K | 2 | ROZPOCET | 0 | 0 | 0 | 0 | 0 | 1 | 0 | 64 | 949539157
48 | M | 341421570 | vodič silový s Cu jádrem CYA H07 V-K 6 mm2 | m | 270 |  | 0 | CS ÚRS 2013 02 |  |  | základní | 0 | 0 | 6e-05 | 0.0162 | 0 | 0 | 16.3995 | 128 | M | 2 | ROZPOCET | 0 | 0 | 0 | 0 | 0 | 1 | 0 | 128 | 1603385646
49 | K | 210800051 | Montáž měděných vodičů CYY, CMA, CY, CYA, HO5V, HO7V 1,5 mm2 pod omítku ve stropě, nebo ve žlabech | m | 950 |  | 0 | CS ÚRS 2015 02 |  |  | základní | 0.068 | 64.6 | 0 | 0 | 0 | 0 | 18.7746 | 64 | K | 2 | ROZPOCET | 0 | 0 | 0 | 0 | 0 | 1 | 0 | 64 | -1383311678
50 | M | 341110300 | kabel silový s Cu jádrem CYKY 3x1,5 mm2 | m | 950 |  | 0 | CS ÚRS 2015 02 |  |  | základní | 0 | 0 | 0.000117 | 0.11115 | 0 | 0 | 13.9113 | 128 | M | 2 | ROZPOCET | 0 | 0 | 0 | 0 | 0 | 1 | 0 | 128 | 1141521011
51 | K | 210800052 | Montáž měděných vodičů CYY, CMA, CY, CYA, HO5V, HO7V 2,5 mm2 pod omítku ve stropě, nebo ve žlabech | m | 650 |  | 0 | CS ÚRS 2015 02 |  |  | základní | 0.068 | 44.2 | 0 | 0 | 0 | 0 | 21.0366 | 64 | K | 2 | ROZPOCET | 0 | 0 | 0 | 0 | 0 | 1 | 0 | 64 | 263935803
52 | M | 341095170 | kabel silový s Cu jádrem, CYKY 3x2,5 mm2 | m | 500 |  | 0 | CS ÚRS 2015 02 |  |  | základní | 0 | 0 | 0.00011 | 0.055 | 0 | 0 | 23.1855 | 128 | M | 2 | ROZPOCET | 0 | 0 | 0 | 0 | 0 | 1 | 0 | 128 | -530138668
53 | M | 3410951703 | kabel silový s Cu jádrem, CYKY 5x2,5 mm2 | m | 150 |  | 0 |  |  |  | základní | 0 | 0 | 0.00011 | 0.0165 | 0 | 0 | 44.6745 | 128 | M | 2 | ROZPOCET | 0 | 0 | 0 | 0 | 0 | 1 | 0 | 128 | -500566665
54 | K | 210810047 | Montáž měděných kabelů CYKY, CYKYD, CYKYDY, NYM, NYY, YSLY 750 V 3x4 mm2 uložených pevně | m | 190 |  | 0 |  |  |  | základní | 0.09 | 17.1 | 0 | 0 | 0 | 0 | 16.1733 | 64 | K | 2 | ROZPOCET | 0 | 0 | 0 | 0 | 0 | 1 | 0 | 64 | -194339054
55 | M | 341110420 | kabel silový s Cu jádrem CYKY 3x4 mm2 | m | 190 |  | 0 |  |  |  | základní | 0 | 0 | 0.000226 | 0.04294 | 0 | 0 | 28.9536 | 128 | M | 2 | ROZPOCET | 0 | 0 | 0 | 0 | 0 | 1 | 0 | 128 | -1672500826
57 | M | v_10.1.1 | Vrtání prostupů do DN50 | kus | 22 |  | 0 |  |  |  | základní | 0 | 0 | 0 | 0 | 0 | 0 | 28.275 | 2 | M | 2 | ROZPOCET | 0 | 0 | 0 | 0 | 0 | 1 | 0 | 1 | 1819201374
21 | K | 741210001 | Montáž rozvodnice oceloplechová nebo plastová běžná do 20 kg | kus | 11 |  | 0 | CS ÚRS 2020 01 |  |  | základní | 0.506 | 5.566 | 0 | 0 | 0 | 0 | 1696.5 | 64 | K | 2 | ROZPOCET | 0 | 0 | 0 | 0 | 0 | 1 | 0 | 64 | -1668426974
22 | M | 35713135.1 | Oceloplechový rozvaděč na stěnu, RA1.x.y.z, vč. výzbroje, osazení, zapojení a zapravení | kus | 8 |  | 0 |  |  |  | základní | 0 | 0 | 0.00301 | 0.02408 | 0 | 0 | 17417.4 | 256 | M | 2 | ROZPOCET | 0 | 0 | 0 | 0 | 0 | 1 | 0 | 64 | 1297424483
23 | M | 35713135.3 | Oceloplechový rozvaděč na stěnu, RA1.x.y.02, vč. výzbroje, osazení, zapojení a zapravení | kus | 1 |  | 0 |  |  |  | základní | 0 | 0 | 0.00301 | 0.00301 | 0 | 0 | 20810.4 | 256 | M | 2 | ROZPOCET | 0 | 0 | 0 | 0 | 0 | 1 | 0 | 64 | -1549348849
24 | M | 35713135.2 | Oceloplechový rozvaděč pod omítku, RA1x.x, vč. výzbroje, osazení, zapojení a zapravení | kus | 2 |  | 0 |  |  |  | základní | 0 | 0 | 0.00301 | 0.00602 | 0 | 0 | 30310.8 | 256 | M | 2 | ROZPOCET | 0 | 0 | 0 | 0 | 0 | 1 | 0 | 64 | -1036468051
58 | K | 751111011 | Montáž ventilátoru axiálního nízkotlakého nástěnného základního D do 100 mm | kus | 17 |  | 0 |  |  |  | základní | 0 | 0 | 0 | 0 | 0 | 0 | 226.2 | 64 | K | 2 | ROZPOCET | 0 | 0 | 0 | 0 | 0 | 1 | 0 | 64 | 1364079777
59 | M | vl.0505.1 | EDM 100 CTZ IP44 MALÝ AXIÁLNÍ VENTILÁTOR prům.98 | kus | 9 |  | 0 |  |  |  | základní | 0 | 0 | 0 | 0 | 0 | 0 | 3337.2982 | 128 | M | 2 | ROZPOCET | 0 | 0 | 0 | 0 | 0 | 1 | 0 | 128 | 1558376833
60 | M | vl.0505.2 | EDM 100 S 12V IP57 MALÝ AXIÁLNÍ VENT., BEZPEČNÉ PROVEDENÍ prům.98 | kus | 8 |  | 0 |  |  |  | základní | 0 | 0 | 0 | 0 | 0 | 0 | 2561.8168 | 128 | M | 2 | ROZPOCET | 0 | 0 | 0 | 0 | 0 | 1 | 0 | 128 | -1740987248
61 | K | 751111011.2 | Montáž transformátor jednofázový nn vestavný 1x primár - 1x sekundár do 200 VA se zapojením vodičů | kus | 8 |  | 0 |  |  |  | základní | 0 | 0 | 0 | 0 | 0 | 0 | 226.2 | 64 | K | 2 | ROZPOCET | 0 | 0 | 0 | 0 | 0 | 1 | 0 | 64 | -2025164993
62 | M | vl,6565 | Trafo 230V/12V - např. VENTS 1009992 | kus | 8 |  | 0 |  |  |  | základní | 0 | 0 | 0 | 0 | 0 | 0 | 2561.8168 | 256 | M | 2 | ROZPOCET | 0 | 0 | 0 | 0 | 0 | 1 | 0 | 64 | -326430234
63 | K | 751111011.3 | Montáž spínačů časových se zapojením vodičů | kus | 8 |  | 0 |  |  |  | základní | 0 | 0 | 0 | 0 | 0 | 0 | 271.44 | 64 | K | 2 | ROZPOCET | 0 | 0 | 0 | 0 | 0 | 1 | 0 | 64 | -2145707205
64 | M | vl,65652 | CS3-1B ČASOVÝ SPÍNAČ | kus | 8 |  | 0 |  |  |  | základní | 0 | 0 | 0 | 0 | 0 | 0 | 294.06 | 256 | M | 2 | ROZPOCET | 0 | 0 | 0 | 0 | 0 | 1 | 0 | 64 | 636876776
65 | K | DEM-01 | Demontáž kompletní silnoproudé elektroinstalalace v rozsahu předmětné části PD. Ekologická likvidace, zapravení po provedených pracech | kpl | 1 |  | 0 |  |  |  | základní | 0 | 0 | 0 | 0 | 0 | 0 | 22620 | 64 | K | 2 | ROZPOCET | 0 | 0 | 0 | 0 | 0 | 1 | 0 | 64 | 341409746
66 | K | vl.165 | Ochránění stávajících povrchů (koberce.lina...) ochrannou fólií | m2 | 520 |  | 0 |  |  |  | základní | 0 | 0 | 0 | 0 | 0 | 0 | 16.965 | 64 | K | 2 | ROZPOCET | 0 | 0 | 0 | 0 | 0 | 1 | 0 | 64 | -667603248
67 | K | vl.541 | zapravení dlaždicových povrchů v koupelnách | m2 | 16 |  | 0 |  |  |  | základní | 0 | 0 | 0 | 0 | 0 | 0 | 622.05 | 64 | K | 2 | ROZPOCET | 0 | 0 | 0 | 0 | 0 | 1 | 0 | 64 | 1591164107
68 | K | vlastní 8 | Utěsnění kabelů v prostupu pěnou | kus | 44 |  | 0 |  |  |  | základní | 0 | 0 | 0 | 0 | 0 | 0 | 20.358 | 128 | K | 2 | ROZPOCET | 0 | 0 | 0 | 0 | 0 | 1 | 0 | 128 | -408751828
69 | M | vlastní 9 | Montážní pěna | Kus | 11 |  | 0 |  |  |  | základní | 0 | 0 | 0 | 0 | 0 | 0 | 169.65 | 128 | M | 2 | ROZPOCET | 0 | 0 | 0 | 0 | 0 | 1 | 0 | 128 | 1165765662
| D | 21-M.2 | Požární zařízení |  |  |  | 0 | [5 empty] | 0 |  | 0.0192 |  | 0 |  | 3 | D | 1 | ROZPOCET | [6 empty] | 0
70 | M | 231701530 | pěna montážní protipožární polyuretanová SOUDAFOAM FR-B1 jednosložková 750 ml, požární odolnost více než 360 minut | kus | 24 |  | 0 | CS ÚRS 2015 02 |  |  | základní | 0 | 0 | 0.0008 | 0.0192 | 0 | 0 | 436.566 | 128 | M | 2 | ROZPOCET | 0 | 0 | 0 | 0 | 0 | 1 | 0 | 128 | -1226356942
71 | M | v_06 | Požární ucpávky prostupů | kus | 24 |  | 0 |  |  |  | základní | 0 | 0 | 0 | 0 | 0 | 0 | 565.5 | 256 | M | 2 | ROZPOCET | 0 | 0 | 0 | 0 | 0 | 1 | 0 | 64 | 1879531811
72 | K | 763135101 | Montáž kazet SDK kazetového podhledu vč. dořezu |  | 30.4 |  | 0 |  |  |  | základní | 0 | 0 | 0 | 0 | 0 | 0 | 588.12 | 64 | K | 2 | ROZPOCET | 0 | 0 | 0 | 0 | 0 | 1 | 0 | 64 | 1751988439
73 | M | 6656612 | Kazeta podhledová např. Ecophone OPTA A 600×600 mm | m2 | 43.2 |  | 0 |  |  |  | základní | 0 | 0 | 0 | 0 | 0 | 0 | 248.82 | 256 | M | 2 | ROZPOCET | 0 | 0 | 0 | 0 | 0 | 1 | 0 | 64 | 509334449
74 | K | 763135881 | Demontáž kazet sádrokartonového podhledu | m2 | 30.4 |  | 0 |  |  |  | základní | 0 | 0 | 0 | 0 | 0 | 0 | 79.17 | 64 | K | 2 | ROZPOCET | 0 | 0 | 0 | 0 | 0 | 1 | 0 | 64 | 617704736
75 | K | vl.63512 | Montáž protipožárního SDK podhledu, vč. revizních dvířek | m2 | 60 |  | 0 |  |  |  | základní | 0 | 0 | 0 | 0 | 0 | 0 | 508.95 | 64 | K | 2 | ROZPOCET | 0 | 0 | 0 | 0 | 0 | 1 | 0 | 64 | 1041294499
76 | M | vl.63522 | Protipožární SDK podhled EI60, vč. konstrukce a veškerého potřebného materiálu | m2 | 60 |  | 0 |  |  |  | základní | 0 | 0 | 0 | 0 | 0 | 0 | 441.09 | 256 | M | 2 | ROZPOCET | 0 | 0 | 0 | 0 | 0 | 1 | 0 | 64 | -852986659
77 | M | vl.63546 | Revizní dvížka do SDK stropu, protipožární EL60, 600x600 | kus | 6 |  | 0 |  |  |  | základní | 0 | 0 | 0 | 0 | 0 | 0 | 5089.5 | 256 | M | 2 | ROZPOCET | 0 | 0 | 0 | 0 | 0 | 1 | 0 | 64 | 1255550191
| D | 46-M | Zednické práce při extr.mont.pracích |  |  |  | 0 | [5 empty] | 629.57 |  | 0 |  | 0 |  | 3 | D | 1 | ROZPOCET | [6 empty] | 0
78 | K | 460680161 | Vybourání otvorů ve zdivu panelovém plochy do 0,0225 m2, tloušťky do 15 cm | kus | 167 |  | 0 | CS ÚRS 2018 02 |  |  | základní | 0.19 | 31.73 | 0 | 0 | 0 | 0 | 58.6989 | 64 | K | 2 | ROZPOCET | 0 | 0 | 0 | 0 | 0 | 1 | 0 | 64 | 3513263
| K |  | Zakrytí oken folií proti prachu | m2 | 38 |  | 0 |  |  |  | základní | 0.19 | 7.22 | 0 | 0 | 0 | 0 | 113.1 | 64 | K | 2 | ROZPOCET | 0 | 0 | 0 | 0 | 0 | 1 | 0 | 64 | 1744045161
79 | K | 460680169 | Výmalba vnitřních stěn a stropů, vč. odstranění stávající barvy, zapravení nerovností, vybroušení a všech ostatních přidružených prací | m2 | 2000 |  | 0 |  |  |  | základní | 0.227 | 454 | 0 | 0 | 0 | 0 | 52.026 | 64 | K | 2 | ROZPOCET | 0 | 0 | 0 | 0 | 0 | 1 | 0 | 64 | 728749518
80 | K | 460680195 | Olejový nátěr, vč. podružných materiálů | m2 | 200 |  | 0 |  |  |  | základní | 0.227 | 45.4 | 0 | 0 | 0 | 0 | 210.366 | 64 | K | 2 | ROZPOCET | 0 | 0 | 0 | 0 | 0 | 1 | 0 | 64 | 387147949
81 | K | 460680612 | Vysekání rýh pro montáž trubek a kabelů v omítce vápenné a vápenocementové stěn šířky do 5 cm | m | 450 |  | 0 | CS ÚRS 2018 02 |  |  | základní | 0.122 | 54.9 | 0 | 0 | 0 | 0 | 37.6623 | 64 | K | 2 | ROZPOCET | 0 | 0 | 0 | 0 | 0 | 1 | 0 | 64 | -1457182438
82 | K | 460680622 | Vysekání rýh pro montáž trubek a kabelů v omítce vápenné a vápenocementové stropů šířky do 5 cm | m | 160 |  | 0 | CS ÚRS 2018 02 |  |  | základní | 0.227 | 36.32 | 0 | 0 | 0 | 0 | 70.122 | 64 | K | 2 | ROZPOCET | 0 | 0 | 0 | 0 | 0 | 1 | 0 | 64 | -1047749749
83 | K | 460684432 | Vyfrézování drážek do hl. max 15mm a šířky max 20mm | m | 280 |  | 0 |  |  |  | základní | 0 | 0 | 0 | 0 | 0 | 0 | 36.192 | 64 | K | 2 | ROZPOCET | 0 | 0 | 0 | 0 | 0 | 1 | 0 | 64 | -599531880
| D | 58-M | Revize vyhrazených technických zařízení |  |  |  | 0 | [5 empty] | 55.347 |  | 0 |  | 0 |  | 3 | D | 1 | ROZPOCET | [6 empty] | 0
105 | K | 210280002 | Výchozí revize | kpl | 1 |  | 0 | CS ÚRS 2013 02 |  |  | základní | 23.505 | 23.505 | 0 | 0 | 0 | 0 | 3393 | 64 | K | 2 | ROZPOCET | 0 | 0 | 0 | 0 | 0 | 1 | 0 | 64 | 1523592324
106 | K | 210280003 | Zkoušky a prohlídky el rozvodů a zařízení celková prohlídka pro objem mtž prací do 1 000 000 Kč | kus | 1 |  | 0 | CS ÚRS 2018 02 |  |  | základní | 31.842 | 31.842 | 0 | 0 | 0 | 0 | 3393 | 64 | K | 2 | ROZPOCET | 0 | 0 | 0 | 0 | 0 | 1 | 0 | 64 | -1190126288
107 | K | PTR39 | Vydání stanoviska TIČR, vč. zajištění večkeré součinosti | kpl | 1 |  | 0 |  |  |  | základní | 0 | 0 | 0 | 0 | 0 | 0 | 3393 | 1 | K | 2 | ROZPOCET | 0 | 0 | 0 | 0 | 0 | 1 | 0 | 1 | -1139182674
91 | K | R-099 | Revizní zpráva | kus | 1 |  | 0 |  |  |  | základní | 0 | 0 | 0 | 0 | 0 | 0 | 2262 | 64 | K | 2 | ROZPOCET | 0 | 0 | 0 | 0 | 0 | 1 | 0 | 64 | 13057634
| D | HZS | Hodinové zúčtovací sazby |  |  |  | 0 | [5 empty] | 112 |  | 0 |  | 0 |  | 4 | D | 1 | ROZPOCET | [6 empty] | 0
92 | K | Hod.sazba2 | Pomocné zednické práce | hod | 305 |  | 0 |  |  |  | základní | 0 | 0 | 0 | 0 | 0 | 0 | 327.99 | 512 | K | 2 | ROZPOCET | 0 | 0 | 0 | 0 | 0 | 1 | 0 | 512 | 1876656264
93 | K | Hod.sazba3 | Pomocné nekvalifikované práce | hod | 62 |  | 0 |  |  |  | základní | 0 | 0 | 0 | 0 | 0 | 0 | 282.75 | 512 | K | 2 | ROZPOCET | 0 | 0 | 0 | 0 | 0 | 1 | 0 | 512 | 1861256690
94 | K | Hod.sazba5 | Zabezpečení pracoviště | hod | 16 |  | 0 |  |  |  | základní | 0 | 0 | 0 | 0 | 0 | 0 | 282.75 | 512 | K | 2 | ROZPOCET | 0 | 0 | 0 | 0 | 0 | 1 | 0 | 512 | 1400924159
95 | K | HZS2221 | Hodinová zúčtovací sazba elektrikář | hod | 56 |  | 0 | CS ÚRS 2018 02 |  |  | základní | 1 | 56 | 0 | 0 | 0 | 0 | 558.714 | 512 | K | 2 | ROZPOCET | 0 | 0 | 0 | 0 | 0 | 1 | 0 | 512 | 969090904
96 | K | HZS2222 | Hodinová zúčtovací sazba elektrikář odborný | hod | 40 |  | 0 | CS ÚRS 2018 02 |  |  | základní | 1 | 40 | 0 | 0 | 0 | 0 | 632.229 | 512 | K | 2 | ROZPOCET | 0 | 0 | 0 | 0 | 0 | 1 | 0 | 512 | -617812111
97 | K | HZS4211 | Hodinová zúčtovací sazba revizní technik | hod | 16 |  | 0 | CS ÚRS 2018 02 |  |  | základní | 1 | 16 | 0 | 0 | 0 | 0 | 676.338 | 512 | K | 2 | ROZPOCET | 0 | 0 | 0 | 0 | 0 | 1 | 0 | 512 | 585459159
| D | N01 | Spotřební materiál |  |  |  | 0 | [5 empty] | 0 |  | 0 |  | 0 |  | 4 | D | 1 | ROZPOCET | [6 empty] | 0
98 | M | N1.2 | Podružný materiál | kpl | 1 |  | 0 |  |  |  | základní | 0 | 0 | 0 | 0 | 0 | 0 | 11310 | 512 | M | 2 | ROZPOCET | 0 | 0 | 0 | 0 | 0 | 1 | 0 | 512 | 527870179
| D | VRN | Vedlejší rozpočtové náklady |  |  |  | 0 | [5 empty] | 0 |  | 0 |  | 0 |  | 5 | D | 0 | ROZPOCET | [6 empty] | 0
| D | VRN1 | Průzkumné, geodetické a projektové práce |  |  |  | 0 | [5 empty] | 0 |  | 0 |  | 0 |  | 5 | D | 1 | ROZPOCET | [6 empty] | 0
99 | K | 013203000 | Konstrukční dokumentace technologichých zařízení (rozvaděče) | kus | 11 |  | 0 | CS ÚRS 2016 02 |  |  | základní | 0 | 0 | 0 | 0 | 0 | 0 | 6220.5 | 1024 | K | 2 | ROZPOCET | 0 | 0 | 0 | 0 | 0 | 1 | 0 | 1024 | 1009540730
100 | K | 01320300122 | Realizační dokumentace | kus | 0.1 |  | 0 |  |  |  | základní | 0 | 0 | 0 | 0 | 0 | 0 | 11310 | 1024 | K | 2 | ROZPOCET | 0 | 0 | 0 | 0 | 0 | 1 | 0 | 1024 | -717147004
101 | K | 013254000 | Dokumentace skutečného provedení stavby | kus | 0.1 |  | 0 | CS ÚRS 2018 02 |  |  | základní | 0 | 0 | 0 | 0 | 0 | 0 | 16965 | 1024 | K | 2 | ROZPOCET | 0 | 0 | 0 | 0 | 0 | 1 | 0 | 1024 | -889663944
102 | K | 041002000 | Dozory | kus | 1 |  | 0 | CS ÚRS 2016 01 |  |  | základní | 0 | 0 | 0 | 0 | 0 | 0 | 5655 | 1024 | K | 2 | ROZPOCET | 0 | 0 | 0 | 0 | 0 | 1 | 0 | 1024 | -1648211064
103 | K | 043002000 | Zkoušky a ostatní měření | kus | 1 |  | 0 |  |  |  | základní | 0 | 0 | 0 | 0 | 0 | 0 | 11310 | 1024 | K | 2 | ROZPOCET | 0 | 0 | 0 | 0 | 0 | 1 | 0 | 1024 | -1258943911
104 | K | 045002000 | Kompletační a koordinační činnost | kus | 1 |  | 0 | CS ÚRS 2016 01 |  |  | základní | 0 | 0 | 0 | 0 | 0 | 0 | 11310 | 1024 | K | 2 | ROZPOCET | 0 | 0 | 0 | 0 | 0 | 1 | 0 | 1024 | 1132688474

## 09 - rekonstrukce A1 - 9.NP
[9 empty] | >> skryté sloupce << | [11 empty] | {9e3021f6-7464-4007-ad91-a5eddc0de1f2}
2
| KRYCÍ LIST SOUPISU PRACÍ | [8 empty] | v --- níže se nacházejí doplnkové a pomocné údaje k sestavám --- v | [10 empty] | False
Stavba:
REKONSTRUKCE ELEKTROINSTALACE OBJEKTU A3 – HAVARIJNÍ STAV
Objekt:
09 - rekonstrukce A1 - 9.NP
| KSO: |  |  |  |  | CC-CZ:
| Místo: |  |  |  |  | Datum: | 5. 3. 2023
| Zadavatel: |  |  |  |  | IČ: | 00380385
|  | SŠIPF Brno |  |  |  | DIČ: | CZ00380385
| Zhotovitel: |  |  |  |  | IČ:
DIČ:
| Projektant: |  |  |  |  | IČ: | 04062965
|  | Ing. Tomáš Blažek |  |  |  | DIČ: | CZ8705081143
| Zpracovatel: |  |  |  |  | IČ: | 04062965
|  | Ing. Tomáš Blažek |  |  |  | DIČ: | CZ8705081143
Poznámka:
| Cena bez DPH | [5 empty] | 0
|  |  | Základ daně |  |  | Sazba daně | Výše daně
| DPH | základní | 0 |  |  | 21% | 0
|  | snížená | 0 |  |  | 12% | 0
|  | zákl. přenesená | 0 |  |  | 21% | 0
|  | sníž. přenesená | 0 |  |  | 12% | 0
|  | nulová | 0 |  |  | 0% | 0
| Cena s DPH |  |  | v | CZK |  | 0
| Projektant |  |  | Zpracovatel
| Datum a podpis: |  | Razítko | Datum a podpis: |  |  | Razítko
| Objednavatel |  |  | Zhotovitel
| Datum a podpis: |  | Razítko | Datum a podpis: |  |  | Razítko
REKAPITULACE ČLENĚNÍ SOUPISU PRACÍ
Stavba:
REKONSTRUKCE ELEKTROINSTALACE OBJEKTU A3 – HAVARIJNÍ STAV
Objekt:
09 - rekonstrukce A1 - 9.NP
Místo: | [5 empty] | Datum: | 5. 3. 2023
Zadavatel: |  |  | SŠIPF Brno |  |  | Projektant: | Ing. Tomáš Blažek
Zhotovitel: | [5 empty] | Zpracovatel: | Ing. Tomáš Blažek
Kód dílu - Popis | [6 empty] | Cena celkem [CZK]
Náklady ze soupisu prací | [6 empty] | 0 | [14 empty] | -1
| HSV - Práce a dodávky HSV | [5 empty] | 0
| 997 - Přesun sutě | [5 empty] | 0
| 751 - Kabelové žlaby | [5 empty] | 0
| PSV - Práce a dodávky PSV | [5 empty] | 0
| 748 - Elektromontáže - osvětlovací zařízení a svítidla | [5 empty] | 0
| M - Práce a dodávky M | [5 empty] | 0
| 21-M - Elektromontáže | [5 empty] | 0
| 21-M.2 - Požární zařízení | [5 empty] | 0
| 46-M - Zednické práce při extr.mont.pracích | [5 empty] | 0
| 58-M - Revize vyhrazených technických zařízení | [5 empty] | 0
| HZS - Hodinové zúčtovací sazby | [5 empty] | 0
| N01 - Spotřební materiál | [5 empty] | 0
| VRN - Vedlejší rozpočtové náklady | [5 empty] | 0
| VRN1 - Průzkumné, geodetické a projektové práce | [5 empty] | 0
SOUPIS PRACÍ
Stavba:
REKONSTRUKCE ELEKTROINSTALACE OBJEKTU A3 – HAVARIJNÍ STAV
Objekt:
09 - rekonstrukce A1 - 9.NP
Místo: | [5 empty] | Datum: | 5. 3. 2023
Zadavatel: |  |  | SŠIPF Brno |  |  | Projektant: | Ing. Tomáš Blažek
Zhotovitel: | [5 empty] | Zpracovatel: | Ing. Tomáš Blažek
PČ | Typ | Kód | Popis | MJ | Množství | J.cena [CZK] | Cena celkem [CZK] | Cenová soustava |  |  | DPH | J. Nh [h] | Nh celkem [h] | J. hmotnost [t] | Hmotnost celkem [t] | J. suť [t] | Suť Celkem [t]
Náklady soupisu celkem | [6 empty] | 0 | [5 empty] | 1497.9994 |  | 0.67874 |  | 0 |  |  |  | D | -1 | [7 empty] | 0
| D | HSV | Práce a dodávky HSV |  |  |  | 0 | [5 empty] | 3.9664 |  | 0 |  | 0 |  |  | 1 | D | 0 | ROZPOCET | [6 empty] | 0
| D | 997 | Přesun sutě |  |  |  | 0 | [5 empty] | 3.9664 |  | 0 |  | 0 |  |  | 1 | D | 1 | ROZPOCET | [6 empty] | 0
1 | K | 460600061.2 | Odvoz suti a vybouraných hmot do 1 km | t | 1.6 |  | 0 | CS ÚRS 2015 01 |  |  | základní | 0.772 | 1.2352 | 0 | 0 | 0 | 0 | 0 | 427.4388 | 4 | K | 2 | ROZPOCET | 0 | 0 | 0 | 0 | 0 | 1 | 0 | 4 | -1364639607
2 | K | 460600071 | Příplatek k odvozu suti a vybouraných hmot za každý další 1 km (15km) | t | 24 |  | 0 | CS ÚRS 2014 02 |  |  | základní | 0.008 | 0.192 | 0 | 0 | 0 | 0 | 0 | 14.703 | 4 | K | 2 | ROZPOCET | 0 | 0 | 0 | 0 | 0 | 1 | 0 | 4 | 483478913
3 | K | 997221111 | Vodorovná doprava suti ze sypkých materiálů nošením do 50 m | t | 0.8 |  | 0 | CS ÚRS 2018 02 |  |  | základní | 0.837 | 0.6696 | 0 | 0 | 0 | 0 | 0 | 402.636 | 4 | K | 2 | ROZPOCET | 0 | 0 | 0 | 0 | 0 | 1 | 0 | 4 | 1859801225
4 | K | 997221119 | Příplatek ZKD 10 m u vodorovné dopravy suti ze sypkých materiálů nošením | t | 4 |  | 0 | CS ÚRS 2018 02 |  |  | základní | 0.145 | 0.58 | 0 | 0 | 0 | 0 | 0 | 69.8958 | 4 | K | 2 | ROZPOCET | 0 | 0 | 0 | 0 | 0 | 1 | 0 | 4 | 1822123071
5 | K | 997221141 | Vodorovná doprava suti ze sypkých materiálů stavebním kolečkem do 50 m | t | 0.8 |  | 0 | CS ÚRS 2018 02 |  |  | základní | 0.46 | 0.368 | 0 | 0 | 0 | 0 | 0 | 221.676 | 4 | K | 2 | ROZPOCET | 0 | 0 | 0 | 0 | 0 | 1 | 0 | 4 | -467378116
6 | K | 997221149 | Příplatek ZKD 10 m u vodorovné dopravy suti ze sypkých materiálů stavebním kolečkem | t | 4 |  | 0 | CS ÚRS 2018 02 |  |  | základní | 0.08 | 0.32 | 0 | 0 | 0 | 0 | 0 | 38.9064 | 4 | K | 2 | ROZPOCET | 0 | 0 | 0 | 0 | 0 | 1 | 0 | 4 | 1503069179
7 | K | 997221612 | Nakládání vybouraných hmot na dopravní prostředky pro vodorovnou dopravu | t | 1.6 |  | 0 | CS ÚRS 2018 02 |  |  | základní | 0.376 | 0.6016 | 0 | 0 | 0 | 0 | 0 | 691.041 | 4 | K | 2 | ROZPOCET | 0 | 0 | 0 | 0 | 0 | 1 | 0 | 4 | -1569804200
8 | K | 997221815 | Poplatek za uložení betonového odpadu na skládce (skládkovné) | t | 1.6 |  | 0 | CS ÚRS 2013 02 |  |  | základní | 0 | 0 | 0 | 0 | 0 | 0 | 0 | 203.58 | 4 | K | 2 | ROZPOCET | 0 | 0 | 0 | 0 | 0 | 1 | 0 | 4 | -1664657719
| D | 751 | Kabelové žlaby |  |  |  | 0 | [5 empty] | 44.935 |  | 0.16875 |  | 0 |  |  | 2 | D | 0 | ROZPOCET | [6 empty] | 0
9 | K | 210020301.1 | Montáž žlabů kovových, šířky do 50 mm s víkem | m | 15 |  | 0 | CS ÚRS 2015 02 |  |  | základní | 0.313 | 4.695 | 0 | 0 | 0 | 0 | 0 | 60.3954 | 64 | K | 1 | ROZPOCET | 0 | 0 | 0 | 0 | 0 | 1 | 0 | 64 | 383568267
10 | M | 345754910.1.b | Kabelový žlab, drátěný, s integ. spojkou 50x50, vč. lomových a rozbočovacích dílů, materiálu pro zavěšení | m | 15 |  | 0 |  |  |  | základní | 0 | 0 | 0.00225 | 0.03375 | 0 | 0 | 0 | 107.445 | 128 | M | 1 | ROZPOCET | 0 | 0 | 0 | 0 | 0 | 1 | 0 | 128 | -1057617376
11 | K | 210020310.1 | Montáž žlabů kovových šířky do 600 mm, vč. víka | m | 30 |  | 0 | CS ÚRS 2012 02 |  |  | základní | 0.547 | 16.41 | 0 | 0 | 0 | 0 | 0 | 116.493 | 64 | K | 1 | ROZPOCET | 0 | 0 | 0 | 0 | 0 | 1 | 0 | 64 | -1753116572
12 | M | 345754930.1 | Kabelový žlab, drátěný, s integ. spojkou 100x100, vč. lomových a rozbočovacích dílů, materiálu pro zavěšení | m | 30 |  | 0 | CS ÚRS 2014 01 |  |  | základní | 0 | 0 | 0.0045 | 0.135 | 0 | 0 | 0 | 118.755 | 128 | M | 1 | ROZPOCET | 0 | 0 | 0 | 0 | 0 | 1 | 0 | 128 | 1863728092
13 | K | 460680203 | Vybourání otvorů ve zdivu betonovém plochy do 0,02 m2, tloušťky do 45 cm, vč. zapravení | kus | 10 |  | 0 | CS ÚRS 2013 02 |  |  | základní | 2.383 | 23.83 | 0 | 0 | 0 | 0 | 0 | 282.75 | 4 | K | 1 | ROZPOCET | 0 | 0 | 0 | 0 | 0 | 1 | 0 | 4 | -2046299377
| D | PSV | Práce a dodávky PSV |  |  |  | 0 | [5 empty] | 66.528 |  | 0 |  | 0 |  |  | 2 | D | 0 | ROZPOCET | [6 empty] | 0
| D | 748 | Elektromontáže - osvětlovací zařízení a svítidla |  |  |  | 0 | [5 empty] | 66.528 |  | 0 |  | 0 |  |  | 2 | D | 1 | ROZPOCET | [6 empty] | 0
14 | K | 210201025 | Montáž svítidel, přisazených/závěsných, vnitřních/venkovních | KUS | 77 |  | 0 | CS ÚRS 2013 02 |  |  | základní | 0.864 | 66.528 | 0 | 0 | 0 | 0 | 0 | 1413.75 | 4 | K | 2 | ROZPOCET | 0 | 0 | 0 | 0 | 0 | 1 | 0 | 4 | -2061336995
15 | M | A1 | Svítidlo LMD DO-115535-PM-PC LED 4K IP40, přisazené svítidlo, opál PC kryt, antivandal. | KUS | 30 |  | 0 |  |  |  | základní | 0 | 0 | 0 | 0 | 0 | 0 | 0 | 2544.75 | 8 | M | 2 | ROZPOCET | 0 | 0 | 0 | 0 | 0 | 1 | 0 | 4 | 441493263
16 | M | B | Svítidlo LMD L440 MO-PMPM LED 4K IP40, přisazené s PC krytem | KUS | 5 |  | 0 |  |  |  | základní | 0 | 0 | 0 | 0 | 0 | 0 | 0 | 3494.79 | 8 | M | 2 | ROZPOCET | 0 | 0 | 0 | 0 | 0 | 1 | 0 | 4 | 1146917763
17 | M | C | Svítidlo LMD FA-PastiLED-280-PCPM 4K, přisazené celo-opálové svítidlo, pr.280mm, IP65 | KUS | 31 |  | 0 |  |  |  | základní | 0 | 0 | 0 | 0 | 0 | 0 | 0 | 1074.45 | 8 | M | 2 | ROZPOCET | 0 | 0 | 0 | 0 | 0 | 1 | 0 | 4 | 610688860
18 | M | A2 | Svítidlo LMD DO-115534-PM-PC LED 4K IP40, přisazené svítidlo, opál PC kryt, antivandal. | KUS | 3 |  | 0 |  |  |  | základní | 0 | 0 | 0 | 0 | 0 | 0 | 0 | 2205.45 | 8 | M | 2 | ROZPOCET | 0 | 0 | 0 | 0 | 0 | 1 | 0 | 4 | -176171175
19 | M | N | Svítidlo LMD NSOLC4 LED+ piktogram přisazené nouzové svítidlo s označením směru úniku, IP44 | KUS | 5 |  | 0 |  |  |  | základní | 0 | 0 | 0 | 0 | 0 | 0 | 0 | 893.49 | 8 | M | 2 | ROZPOCET | 0 | 0 | 0 | 0 | 0 | 1 | 0 | 4 | 971489254
20 | M | N1 | Svítidlo LMD C4-EM05-0203PN1400 přisazené nouzové antipa- nické s výměn. optikou korr. | KUS | 3 |  | 0 |  |  |  | základní | 0 | 0 | 0 | 0 | 0 | 0 | 0 | 1572.09 | 8 | M | 2 | ROZPOCET | 0 | 0 | 0 | 0 | 0 | 1 | 0 | 4 | -2067325506
| D | M | Práce a dodávky M |  |  |  | 0 | [5 empty] | 1382.57 |  | 0.50999 |  | 0 |  |  | 3 | D | 0 | ROZPOCET | [6 empty] | 0
| D | 21-M | Elektromontáže |  |  |  | 0 | [5 empty] | 585.653 |  | 0.49079 |  | 0 |  |  | 3 | D | 1 | ROZPOCET | [6 empty] | 0
33 | K | 210010108 | Montáž lišt vkládacích s víčkem šířky do 40 mm | m | 650 |  | 0 |  |  |  | základní | 0.131 | 85.15 | 0 | 0 | 0 | 0 | 0 | 38.2278 | 64 | K | 2 | ROZPOCET | 0 | 0 | 0 | 0 | 0 | 1 | 0 | 64 | 383528424
34 | M | 345721140 | lišta elektroinstalační vkládací z PVC LV 40x20 | m | 650 |  | 0 |  |  |  | základní | 0 | 0 | 0.00031 | 0.2015 | 0 | 0 | 0 | 33.3645 | 128 | M | 2 | ROZPOCET | 0 | 0 | 0 | 0 | 0 | 1 | 0 | 128 | 1589625874
25 | K | 210010301 | Montáž krabic přístrojových zapuštěných plastových kruhových KU 68/1, KU68/1301, KP67, KP68/2 | kus | 160 |  | 0 | CS ÚRS 2013 02 |  |  | základní | 0.091 | 14.56 | 0 | 0 | 0 | 0 | 0 | 26.5785 | 64 | K | 2 | ROZPOCET | 0 | 0 | 0 | 0 | 0 | 1 | 0 | 64 | -2096538153
26 | M | 34571523 | krabice přístrojová odbočná s víčkem z PH, D 103 mm x 50 mm | kus | 44 |  | 0 | CS ÚRS 2018 01 |  |  | základní | 0 | 0 | 4e-05 | 0.00176 | 0 | 0 | 0 | 29.2929 | 256 | M | 2 | ROZPOCET | 0 | 0 | 0 | 0 | 0 | 1 | 0 | 64 | 364505722
27 | M | 345715110.1 | krabice přístrojová instalační KP 68/2 | kus | 146 |  | 0 | CS ÚRS 2013 02 |  |  | základní | 0 | 0 | 2.8e-05 | 0.004088 | 0 | 0 | 0 | 8.4825 | 128 | M | 2 | ROZPOCET | 0 | 0 | 0 | 0 | 0 | 1 | 0 | 128 | -1206413867
28 | K | 210010322 | Montáž rozvodek zapuštěných plastových kruhových 1906/V68 | kus | 99 |  | 0 | CS ÚRS 2015 02 |  |  | základní | 0.42 | 41.58 | 0 | 0 | 0 | 0 | 0 | 141.375 | 64 | K | 2 | ROZPOCET | 0 | 0 | 0 | 0 | 0 | 1 | 0 | 64 | 2005293545
29 | M | 345551240 | zásuvka 2násobná 16A,typ dle standardu investora, vč. rámečku | kus | 64 |  | 0 | CS ÚRS 2015 02 |  |  | základní | 0 | 0 | 6e-05 | 0.00384 | 0 | 0 | 0 | 199.056 | 128 | M | 2 | ROZPOCET | 0 | 0 | 0 | 0 | 0 | 1 | 0 | 128 | 781254622
30 | M | 345551230v | Zásuvka dvojnásobná, s přepěť. ochranou, typ dle standardu investora, vč. rámečku | kus | 35 |  | 0 |  |  |  | základní | 0 | 0 | 6e-05 | 0.0021 | 0 | 0 | 0 | 875.394 | 128 | M | 2 | ROZPOCET | 0 | 0 | 0 | 0 | 0 | 1 | 0 | 128 | 576026042
31 | K | 210021074 | Montáž příchytek KHF | kus | 100 |  | 0 |  |  |  | základní | 0.054 | 5.4 | 0 | 0 | 0 | 0 | 0 | 29.1798 | 64 | K | 2 | ROZPOCET | 0 | 0 | 0 | 0 | 0 | 1 | 0 | 64 | -1003486320
32 | M | 210021074b | Příchytka KHF | kus | 100 |  | 0 |  |  |  | základní | 0 | 0 | 0 | 0 | 0 | 0 | 0 | 50.895 | 128 | M | 2 | ROZPOCET | 0 | 0 | 0 | 0 | 0 | 1 | 0 | 128 | 852853815
32a | K | 210280001.1 | Revize, vypínán zařízení, dozor správce | kus | 1 |  | 0 |  |  |  | základní | 12.398 | 12.398 | 0 | 0 | 0 | 0 | 0 | 4614.48 | 64 | K | 2 | ROZPOCET | 0 | 0 | 0 | 0 | 0 | 1 | 0 | 64 | -1306968794
35 | K | 210100001 | Ukončení vodičů v rozváděči nebo na přístroji včetně zapojení průřezu žíly do 2,5 mm2 | kus | 2385 |  | 0 | CS ÚRS 2015 02 |  |  | základní | 0.051 | 121.635 | 0 | 0 | 0 | 0 | 0 | 30.4239 | 64 | K | 2 | ROZPOCET | 0 | 0 | 0 | 0 | 0 | 1 | 0 | 64 | 1349984593
36 | K | 210100002 | Ukončení vodičů v rozváděči nebo na přístroji včetně zapojení průřezu žíly do 6 mm2 | kus | 54 |  | 0 | CS ÚRS 2015 02 |  |  | základní | 0.068 | 3.672 | 0 | 0 | 0 | 0 | 0 | 40.6029 | 64 | K | 2 | ROZPOCET | 0 | 0 | 0 | 0 | 0 | 1 | 0 | 64 | -166905920
37 | K | 210110001.1.1 | Montáž nástěnný vypínač nn nebo PIR, prostředí základní nebo vlhké | kus | 52 |  | 0 | CS ÚRS 2012 02 |  |  | základní | 0.306 | 15.912 | 0 | 0 | 0 | 0 | 0 | 90.5931 | 64 | K | 2 | ROZPOCET | 0 | 0 | 0 | 0 | 0 | 1 | 0 | 64 | 1635759432
38 | M | 345355120.2.1 | spínač řazení 1, 10A, 250V,vč. rámečku | kus | 23 |  | 0 | CS ÚRS 2012 02 |  |  | základní | 0 | 0 | 5e-05 | 0.00115 | 0 | 0 | 0 | 176.436 | 128 | M | 2 | ROZPOCET | 0 | 0 | 0 | 0 | 0 | 1 | 0 | 128 | -90329884
39 | M | 345355720.2.1 | spínač řazení 5, 10A, 250V, vč. rámečku | kus | 6 |  | 0 | CS ÚRS 2012 02 |  |  | základní | 0 | 0 | 5e-05 | 0.0003 | 0 | 0 | 0 | 248.82 | 128 | M | 2 | ROZPOCET | 0 | 0 | 0 | 0 | 0 | 1 | 0 | 128 | 581777207
40 | M | 345355520.1 | spínač řazení 6, 10A, 250V, vč. rámečku | kus | 16 |  | 0 | CS ÚRS 2012 02 |  |  | základní | 0 | 0 | 5e-05 | 0.0008 | 0 | 0 | 0 | 203.58 | 128 | M | 2 | ROZPOCET | 0 | 0 | 0 | 0 | 0 | 1 | 0 | 128 | 977914103
41 | M | 345355520.3 | spínač řazení 7, 10A, 250V, vč. rámečku | kus | 2 |  | 0 |  |  |  | základní | 0 | 0 | 5e-05 | 0.0001 | 0 | 0 | 0 | 220.545 | 128 | M | 2 | ROZPOCET | 0 | 0 | 0 | 0 | 0 | 1 | 0 | 128 | -377254099
42 | M | 345355550.1 | PIR, pohybové čidlo, 360st., vnitřní | kus | 5 |  | 0 | CS ÚRS 2015 02 |  |  | základní | 0 | 0 | 5e-05 | 0.00025 | 0 | 0 | 0 | 441.09 | 128 | M | 2 | ROZPOCET | 0 | 0 | 0 | 0 | 0 | 1 | 0 | 128 | -1742478820
45 | K | 210280161 | Oživení jednoho pole rozváděče se složitou výzbrojí | kus | 11 |  | 0 | CS ÚRS 2013 02 |  |  | základní | 12.32 | 135.52 | 0 | 0 | 0 | 0 | 0 | 8335.47 | 1 | K | 2 | ROZPOCET | 0 | 0 | 0 | 0 | 0 | 1 | 0 | 1 | -248276818
46 | M | 10.067.555 | Svorkovnice EPS 2 ekvipotencionální | KS | 2 |  | 0 |  |  |  | základní | 0 | 0 | 0 | 0 | 0 | 0 | 0 | 348.9474 | 256 | M | 2 | ROZPOCET | 0 | 0 | 0 | 0 | 0 | 1 | 0 | 64 | 500366312
47 | K | 210800004 | Montáž měděných vodičů CYY 6 mm2 | m | 270 |  | 0 | CS ÚRS 2013 02 |  |  | základní | 0.068 | 18.36 | 0 | 0 | 0 | 0 | 0 | 14.2506 | 64 | K | 2 | ROZPOCET | 0 | 0 | 0 | 0 | 0 | 1 | 0 | 64 | 978607134
48 | M | 341421570 | vodič silový s Cu jádrem CYA H07 V-K 6 mm2 | m | 270 |  | 0 | CS ÚRS 2013 02 |  |  | základní | 0 | 0 | 6e-05 | 0.0162 | 0 | 0 | 0 | 16.3995 | 128 | M | 2 | ROZPOCET | 0 | 0 | 0 | 0 | 0 | 1 | 0 | 128 | 1428660838
49 | K | 210800051 | Montáž měděných vodičů CYY, CMA, CY, CYA, HO5V, HO7V 1,5 mm2 pod omítku ve stropě, nebo ve žlabech | m | 950 |  | 0 | CS ÚRS 2015 02 |  |  | základní | 0.068 | 64.6 | 0 | 0 | 0 | 0 | 0 | 18.7746 | 64 | K | 2 | ROZPOCET | 0 | 0 | 0 | 0 | 0 | 1 | 0 | 64 | 2094259785
50 | M | 341110300 | kabel silový s Cu jádrem CYKY 3x1,5 mm2 | m | 950 |  | 0 | CS ÚRS 2015 02 |  |  | základní | 0 | 0 | 0.000117 | 0.11115 | 0 | 0 | 0 | 13.9113 | 128 | M | 2 | ROZPOCET | 0 | 0 | 0 | 0 | 0 | 1 | 0 | 128 | 962267558
51 | K | 210800052 | Montáž měděných vodičů CYY, CMA, CY, CYA, HO5V, HO7V 2,5 mm2 pod omítku ve stropě, nebo ve žlabech | m | 650 |  | 0 | CS ÚRS 2015 02 |  |  | základní | 0.068 | 44.2 | 0 | 0 | 0 | 0 | 0 | 21.0366 | 64 | K | 2 | ROZPOCET | 0 | 0 | 0 | 0 | 0 | 1 | 0 | 64 | -258128610
52 | M | 341095170 | kabel silový s Cu jádrem, CYKY 3x2,5 mm2 | m | 500 |  | 0 | CS ÚRS 2015 02 |  |  | základní | 0 | 0 | 0.00011 | 0.055 | 0 | 0 | 0 | 23.1855 | 128 | M | 2 | ROZPOCET | 0 | 0 | 0 | 0 | 0 | 1 | 0 | 128 | -1608093265
53 | M | 3410951703 | kabel silový s Cu jádrem, CYKY 5x2,5 mm2 | m | 150 |  | 0 |  |  |  | základní | 0 | 0 | 0.00011 | 0.0165 | 0 | 0 | 0 | 44.6745 | 128 | M | 2 | ROZPOCET | 0 | 0 | 0 | 0 | 0 | 1 | 0 | 128 | 1013359979
54 | K | 210810047 | Montáž měděných kabelů CYKY, CYKYD, CYKYDY, NYM, NYY, YSLY 750 V 3x4 mm2 uložených pevně | m | 190 |  | 0 |  |  |  | základní | 0.09 | 17.1 | 0 | 0 | 0 | 0 | 0 | 16.1733 | 64 | K | 2 | ROZPOCET | 0 | 0 | 0 | 0 | 0 | 1 | 0 | 64 | 656948134
55 | M | 341110420 | kabel silový s Cu jádrem CYKY 3x4 mm2 | m | 190 |  | 0 |  |  |  | základní | 0 | 0 | 0.000226 | 0.04294 | 0 | 0 | 0 | 28.9536 | 128 | M | 2 | ROZPOCET | 0 | 0 | 0 | 0 | 0 | 1 | 0 | 128 | 1129279584
57 | M | v_10.1.1 | Vrtání prostupů do DN50 | kus | 22 |  | 0 |  |  |  | základní | 0 | 0 | 0 | 0 | 0 | 0 | 0 | 28.275 | 2 | M | 2 | ROZPOCET | 0 | 0 | 0 | 0 | 0 | 1 | 0 | 1 | 84166260
21 | K | 741210001 | Montáž rozvodnice oceloplechová nebo plastová běžná do 20 kg | kus | 11 |  | 0 | CS ÚRS 2020 01 |  |  | základní | 0.506 | 5.566 | 0 | 0 | 0 | 0 | 0 | 1696.5 | 64 | K | 2 | ROZPOCET | 0 | 0 | 0 | 0 | 0 | 1 | 0 | 64 | -643774528
22 | M | 35713135.1 | Oceloplechový rozvaděč na stěnu, RA1.x.y.z, vč. výzbroje, osazení, zapojení a zapravení | kus | 8 |  | 0 |  |  |  | základní | 0 | 0 | 0.00301 | 0.02408 | 0 | 0 | 0 | 17417.4 | 256 | M | 2 | ROZPOCET | 0 | 0 | 0 | 0 | 0 | 1 | 0 | 64 | -80650100
23 | M | 35713135.3 | Oceloplechový rozvaděč na stěnu, RA1.x.y.02, vč. výzbroje, osazení, zapojení a zapravení | kus | 1 |  | 0 |  |  |  | základní | 0 | 0 | 0.00301 | 0.00301 | 0 | 0 | 0 | 20810.4 | 256 | M | 2 | ROZPOCET | 0 | 0 | 0 | 0 | 0 | 1 | 0 | 64 | 335538516
24 | M | 35713135.2 | Oceloplechový rozvaděč pod omítku, RA1x.x, vč. výzbroje, osazení, zapojení a zapravení | kus | 2 |  | 0 |  |  |  | základní | 0 | 0 | 0.00301 | 0.00602 | 0 | 0 | 0 | 30310.8 | 256 | M | 2 | ROZPOCET | 0 | 0 | 0 | 0 | 0 | 1 | 0 | 64 | -1328253469
58 | K | 751111011 | Montáž ventilátoru axiálního nízkotlakého nástěnného základního D do 100 mm | kus | 17 |  | 0 |  |  |  | základní | 0 | 0 | 0 | 0 | 0 | 0 | 0 | 226.2 | 64 | K | 2 | ROZPOCET | 0 | 0 | 0 | 0 | 0 | 1 | 0 | 64 | 428040728
59 | M | vl.0505.1 | EDM 100 CTZ IP44 MALÝ AXIÁLNÍ VENTILÁTOR prům.98 | kus | 9 |  | 0 |  |  |  | základní | 0 | 0 | 0 | 0 | 0 | 0 | 0 | 3337.2982 | 128 | M | 2 | ROZPOCET | 0 | 0 | 0 | 0 | 0 | 1 | 0 | 128 | 1120444508
60 | M | vl.0505.2 | EDM 100 S 12V IP57 MALÝ AXIÁLNÍ VENT., BEZPEČNÉ PROVEDENÍ prům.98 | kus | 8 |  | 0 |  |  |  | základní | 0 | 0 | 0 | 0 | 0 | 0 | 0 | 2561.8168 | 128 | M | 2 | ROZPOCET | 0 | 0 | 0 | 0 | 0 | 1 | 0 | 128 | 784562616
61 | K | 751111011.2 | Montáž transformátor jednofázový nn vestavný 1x primár - 1x sekundár do 200 VA se zapojením vodičů | kus | 8 |  | 0 |  |  |  | základní | 0 | 0 | 0 | 0 | 0 | 0 | 0 | 226.2 | 64 | K | 2 | ROZPOCET | 0 | 0 | 0 | 0 | 0 | 1 | 0 | 64 | 150992166
62 | M | vl,6565 | Trafo 230V/12V - např. VENTS 1009992 | kus | 8 |  | 0 |  |  |  | základní | 0 | 0 | 0 | 0 | 0 | 0 | 0 | 2561.8168 | 256 | M | 2 | ROZPOCET | 0 | 0 | 0 | 0 | 0 | 1 | 0 | 64 | -1181291436
63 | K | 751111011.3 | Montáž spínačů časových se zapojením vodičů | kus | 8 |  | 0 |  |  |  | základní | 0 | 0 | 0 | 0 | 0 | 0 | 0 | 271.44 | 64 | K | 2 | ROZPOCET | 0 | 0 | 0 | 0 | 0 | 1 | 0 | 64 | -1283157002
64 | M | vl,65652 | CS3-1B ČASOVÝ SPÍNAČ | kus | 8 |  | 0 |  |  |  | základní | 0 | 0 | 0 | 0 | 0 | 0 | 0 | 294.06 | 256 | M | 2 | ROZPOCET | 0 | 0 | 0 | 0 | 0 | 1 | 0 | 64 | 1344838176
65 | K | DEM-01 | Demontáž kompletní silnoproudé elektroinstalalace v rozsahu předmětné části PD. Ekologická likvidace, zapravení po provedených pracech | kpl | 1 |  | 0 |  |  |  | základní | 0 | 0 | 0 | 0 | 0 | 0 | 0 | 22620 | 64 | K | 2 | ROZPOCET | 0 | 0 | 0 | 0 | 0 | 1 | 0 | 64 | 1492179378
66 | K | vl.165 | Ochránění stávajících povrchů (koberce.lina...) ochrannou fólií | m2 | 520 |  | 0 |  |  |  | základní | 0 | 0 | 0 | 0 | 0 | 0 | 0 | 16.965 | 64 | K | 2 | ROZPOCET | 0 | 0 | 0 | 0 | 0 | 1 | 0 | 64 | -1423427060
67 | K | vl.541 | zapravení dlaždicových povrchů v koupelnách | m2 | 16 |  | 0 |  |  |  | základní | 0 | 0 | 0 | 0 | 0 | 0 | 0 | 622.05 | 64 | K | 2 | ROZPOCET | 0 | 0 | 0 | 0 | 0 | 1 | 0 | 64 | -1713268834
68 | K | vlastní 8 | Utěsnění kabelů v prostupu pěnou | kus | 44 |  | 0 |  |  |  | základní | 0 | 0 | 0 | 0 | 0 | 0 | 0 | 20.358 | 128 | K | 2 | ROZPOCET | 0 | 0 | 0 | 0 | 0 | 1 | 0 | 128 | 1419994423
69 | M | vlastní 9 | Montážní pěna | Kus | 11 |  | 0 |  |  |  | základní | 0 | 0 | 0 | 0 | 0 | 0 | 0 | 169.65 | 128 | M | 2 | ROZPOCET | 0 | 0 | 0 | 0 | 0 | 1 | 0 | 128 | 1745580357
| D | 21-M.2 | Požární zařízení |  |  |  | 0 | [5 empty] | 0 |  | 0.0192 |  | 0 |  |  | 3 | D | 1 | ROZPOCET | [6 empty] | 0
70 | M | 231701530 | pěna montážní protipožární polyuretanová SOUDAFOAM FR-B1 jednosložková 750 ml, požární odolnost více než 360 minut | kus | 24 |  | 0 | CS ÚRS 2015 02 |  |  | základní | 0 | 0 | 0.0008 | 0.0192 | 0 | 0 | 0 | 436.566 | 128 | M | 2 | ROZPOCET | 0 | 0 | 0 | 0 | 0 | 1 | 0 | 128 | 534391396
71 | M | v_06 | Požární ucpávky prostupů | kus | 24 |  | 0 |  |  |  | základní | 0 | 0 | 0 | 0 | 0 | 0 | 0 | 565.5 | 256 | M | 2 | ROZPOCET | 0 | 0 | 0 | 0 | 0 | 1 | 0 | 64 | -1792750844
72 | K | 763135101 | Montáž kazet SDK kazetového podhledu vč. dořezu |  | 30.4 |  | 0 |  |  |  | základní | 0 | 0 | 0 | 0 | 0 | 0 | 0 | 588.12 | 64 | K | 2 | ROZPOCET | 0 | 0 | 0 | 0 | 0 | 1 | 0 | 64 | -1571723555
73 | M | 6656612 | Kazeta podhledová např. Ecophone OPTA A 600×600 mm | m2 | 43.2 |  | 0 |  |  |  | základní | 0 | 0 | 0 | 0 | 0 | 0 | 0 | 248.82 | 256 | M | 2 | ROZPOCET | 0 | 0 | 0 | 0 | 0 | 1 | 0 | 64 | -1007768177
74 | K | 763135881 | Demontáž kazet sádrokartonového podhledu | m2 | 30.4 |  | 0 |  |  |  | základní | 0 | 0 | 0 | 0 | 0 | 0 | 0 | 79.17 | 64 | K | 2 | ROZPOCET | 0 | 0 | 0 | 0 | 0 | 1 | 0 | 64 | -537122611
75 | K | vl.63512 | Montáž protipožárního SDK podhledu, vč. revizních dvířek | m2 | 60 |  | 0 |  |  |  | základní | 0 | 0 | 0 | 0 | 0 | 0 | 0 | 508.95 | 64 | K | 2 | ROZPOCET | 0 | 0 | 0 | 0 | 0 | 1 | 0 | 64 | 1283732832
76 | M | vl.63522 | Protipožární SDK podhled EI60, vč. konstrukce a veškerého potřebného materiálu | m2 | 60 |  | 0 |  |  |  | základní | 0 | 0 | 0 | 0 | 0 | 0 | 0 | 441.09 | 256 | M | 2 | ROZPOCET | 0 | 0 | 0 | 0 | 0 | 1 | 0 | 64 | -1759204664
77 | M | vl.63546 | Revizní dvížka do SDK stropu, protipožární EL60, 600x600 | kus | 6 |  | 0 |  |  |  | základní | 0 | 0 | 0 | 0 | 0 | 0 | 0 | 5089.5 | 256 | M | 2 | ROZPOCET | 0 | 0 | 0 | 0 | 0 | 1 | 0 | 64 | 866946145
| D | 46-M | Zednické práce při extr.mont.pracích |  |  |  | 0 | [5 empty] | 629.57 |  | 0 |  | 0 |  |  | 3 | D | 1 | ROZPOCET | [6 empty] | 0
78 | K | 460680161 | Vybourání otvorů ve zdivu panelovém plochy do 0,0225 m2, tloušťky do 15 cm | kus | 167 |  | 0 | CS ÚRS 2018 02 |  |  | základní | 0.19 | 31.73 | 0 | 0 | 0 | 0 | 0 | 58.6989 | 64 | K | 2 | ROZPOCET | 0 | 0 | 0 | 0 | 0 | 1 | 0 | 64 | -632969032
| K |  | Zakrytí oken folií proti prachu | m2 | 38 |  | 0 |  |  |  | základní | 0.19 | 7.22 | 0 | 0 | 0 | 0 | 0 | 113.1 | 64 | K | 2 | ROZPOCET | 0 | 0 | 0 | 0 | 0 | 1 | 0 | 64 | 1744045161
79 | K | 460680169 | Výmalba vnitřních stěn a stropů, vč. odstranění stávající barvy, zapravení nerovností, vybroušení a všech ostatních přidružených prací | m2 | 2000 |  | 0 |  |  |  | základní | 0.227 | 454 | 0 | 0 | 0 | 0 | 0 | 52.026 | 64 | K | 2 | ROZPOCET | 0 | 0 | 0 | 0 | 0 | 1 | 0 | 64 | 1455470897
80 | K | 460680195 | Olejový nátěr, vč. podružných materiálů | m2 | 200 |  | 0 |  |  |  | základní | 0.227 | 45.4 | 0 | 0 | 0 | 0 | 0 | 210.366 | 64 | K | 2 | ROZPOCET | 0 | 0 | 0 | 0 | 0 | 1 | 0 | 64 | -578881201
81 | K | 460680612 | Vysekání rýh pro montáž trubek a kabelů v omítce vápenné a vápenocementové stěn šířky do 5 cm | m | 450 |  | 0 | CS ÚRS 2018 02 |  |  | základní | 0.122 | 54.9 | 0 | 0 | 0 | 0 | 0 | 37.6623 | 64 | K | 2 | ROZPOCET | 0 | 0 | 0 | 0 | 0 | 1 | 0 | 64 | 543482838
82 | K | 460680622 | Vysekání rýh pro montáž trubek a kabelů v omítce vápenné a vápenocementové stropů šířky do 5 cm | m | 160 |  | 0 | CS ÚRS 2018 02 |  |  | základní | 0.227 | 36.32 | 0 | 0 | 0 | 0 | 0 | 70.122 | 64 | K | 2 | ROZPOCET | 0 | 0 | 0 | 0 | 0 | 1 | 0 | 64 | -774621672
83 | K | 460684432 | Vyfrézování drážek do hl. max 15mm a šířky max 20mm | m | 280 |  | 0 |  |  |  | základní | 0 | 0 | 0 | 0 | 0 | 0 | 0 | 36.192 | 64 | K | 2 | ROZPOCET | 0 | 0 | 0 | 0 | 0 | 1 | 0 | 64 | -2142881442
| D | 58-M | Revize vyhrazených technických zařízení |  |  |  | 0 | [5 empty] | 55.347 |  | 0 |  | 0 |  |  | 3 | D | 1 | ROZPOCET | [6 empty] | 0
84 | K | 210280002 | Výchozí revize | kpl | 1 |  | 0 | CS ÚRS 2013 02 |  |  | základní | 23.505 | 23.505 | 0 | 0 | 0 | 0 | 0 | 3393 | 64 | K | 2 | ROZPOCET | 0 | 0 | 0 | 0 | 0 | 1 | 0 | 64 | -1281157025
44 | K | 210280003 | Zkoušky a prohlídky el rozvodů a zařízení celková prohlídka pro objem mtž prací do 1 000 000 Kč | kus | 1 |  | 0 | CS ÚRS 2018 02 |  |  | základní | 31.842 | 31.842 | 0 | 0 | 0 | 0 | 0 | 3393 | 64 | K | 2 | ROZPOCET | 0 | 0 | 0 | 0 | 0 | 1 | 0 | 64 | 1198233465
90 | K | PTR39 | Vydání stanoviska TIČR, vč. zajištění večkeré součinosti | kpl | 1 |  | 0 |  |  |  | základní | 0 | 0 | 0 | 0 | 0 | 0 | 0 | 3393 | 1 | K | 2 | ROZPOCET | 0 | 0 | 0 | 0 | 0 | 1 | 0 | 1 | -1779693386
91 | K | R-099 | Revizní zpráva | kus | 1 |  | 0 |  |  |  | základní | 0 | 0 | 0 | 0 | 0 | 0 | 0 | 2262 | 64 | K | 2 | ROZPOCET | 0 | 0 | 0 | 0 | 0 | 1 | 0 | 64 | -1532662094
| D | HZS | Hodinové zúčtovací sazby |  |  |  | 0 | [5 empty] | 112 |  | 0 |  | 0 |  |  | 4 | D | 1 | ROZPOCET | [6 empty] | 0
92 | K | Hod.sazba2 | Pomocné zednické práce | hod | 305 |  | 0 |  |  |  | základní | 0 | 0 | 0 | 0 | 0 | 0 | 0 | 327.99 | 512 | K | 2 | ROZPOCET | 0 | 0 | 0 | 0 | 0 | 1 | 0 | 512 | -1545290691
93 | K | Hod.sazba3 | Pomocné nekvalifikované práce | hod | 62 |  | 0 |  |  |  | základní | 0 | 0 | 0 | 0 | 0 | 0 | 0 | 282.75 | 512 | K | 2 | ROZPOCET | 0 | 0 | 0 | 0 | 0 | 1 | 0 | 512 | 1069055229
94 | K | Hod.sazba5 | Zabezpečení pracoviště | hod | 16 |  | 0 |  |  |  | základní | 0 | 0 | 0 | 0 | 0 | 0 | 0 | 282.75 | 512 | K | 2 | ROZPOCET | 0 | 0 | 0 | 0 | 0 | 1 | 0 | 512 | 1105654693
95 | K | HZS2221 | Hodinová zúčtovací sazba elektrikář | hod | 56 |  | 0 | CS ÚRS 2018 02 |  |  | základní | 1 | 56 | 0 | 0 | 0 | 0 | 0 | 558.714 | 512 | K | 2 | ROZPOCET | 0 | 0 | 0 | 0 | 0 | 1 | 0 | 512 | -33707801
96 | K | HZS2222 | Hodinová zúčtovací sazba elektrikář odborný | hod | 40 |  | 0 | CS ÚRS 2018 02 |  |  | základní | 1 | 40 | 0 | 0 | 0 | 0 | 0 | 632.229 | 512 | K | 2 | ROZPOCET | 0 | 0 | 0 | 0 | 0 | 1 | 0 | 512 | -1339980076
97 | K | HZS4211 | Hodinová zúčtovací sazba revizní technik | hod | 16 |  | 0 | CS ÚRS 2018 02 |  |  | základní | 1 | 16 | 0 | 0 | 0 | 0 | 0 | 676.338 | 512 | K | 2 | ROZPOCET | 0 | 0 | 0 | 0 | 0 | 1 | 0 | 512 | 2085174476
| D | N01 | Spotřební materiál |  |  |  | 0 | [5 empty] | 0 |  | 0 |  | 0 |  |  | 4 | D | 1 | ROZPOCET | [6 empty] | 0
98 | M | N1.2 | Podružný materiál | kpl | 1 |  | 0 |  |  |  | základní | 0 | 0 | 0 | 0 | 0 | 0 | 0 | 11310 | 512 | M | 2 | ROZPOCET | 0 | 0 | 0 | 0 | 0 | 1 | 0 | 512 | -1889964267
| D | VRN | Vedlejší rozpočtové náklady |  |  |  | 0 | [5 empty] | 0 |  | 0 |  | 0 |  |  | 5 | D | 0 | ROZPOCET | [6 empty] | 0
| D | VRN1 | Průzkumné, geodetické a projektové práce |  |  |  | 0 | [5 empty] | 0 |  | 0 |  | 0 |  |  | 5 | D | 1 | ROZPOCET | [6 empty] | 0
99 | K | 013203000 | Konstrukční dokumentace technologichých zařízení (rozvaděče) | kus | 11 |  | 0 | CS ÚRS 2016 02 |  |  | základní | 0 | 0 | 0 | 0 | 0 | 0 | 0 | 6220.5 | 1024 | K | 2 | ROZPOCET | 0 | 0 | 0 | 0 | 0 | 1 | 0 | 1024 | -1855167174
100 | K | 01320300122 | Realizační dokumentace | kus | 0.1 |  | 0 |  |  |  | základní | 0 | 0 | 0 | 0 | 0 | 0 | 0 | 11310 | 1024 | K | 2 | ROZPOCET | 0 | 0 | 0 | 0 | 0 | 1 | 0 | 1024 | 986013413
101 | K | 013254000 | Dokumentace skutečného provedení stavby | kus | 0.1 |  | 0 | CS ÚRS 2018 02 |  |  | základní | 0 | 0 | 0 | 0 | 0 | 0 | 0 | 16965 | 1024 | K | 2 | ROZPOCET | 0 | 0 | 0 | 0 | 0 | 1 | 0 | 1024 | -733649469
102 | K | 041002000 | Dozory | kus | 1 |  | 0 | CS ÚRS 2016 01 |  |  | základní | 0 | 0 | 0 | 0 | 0 | 0 | 0 | 5655 | 1024 | K | 2 | ROZPOCET | 0 | 0 | 0 | 0 | 0 | 1 | 0 | 1024 | -765760701
103 | K | 043002000 | Zkoušky a ostatní měření | kus | 1 |  | 0 |  |  |  | základní | 0 | 0 | 0 | 0 | 0 | 0 | 0 | 11310 | 1024 | K | 2 | ROZPOCET | 0 | 0 | 0 | 0 | 0 | 1 | 0 | 1024 | -1107820898
104 | K | 045002000 | Kompletační a koordinační činnost | kus | 1 |  | 0 | CS ÚRS 2016 01 |  |  | základní | 0 | 0 | 0 | 0 | 0 | 0 | 0 | 11310 | 1024 | K | 2 | ROZPOCET | 0 | 0 | 0 | 0 | 0 | 1 | 0 | 1024 | -572836986