## Rekapitulace stavby
Export Komplet | [27 empty] | 2.0 | ZAMOK |  |  |  |  | False | False | {ebac45da-3311-4273-9615-d131591d3428}
[33 empty] | 0,01 | 21
[33 empty] | 0,01 | 12
|  | REKAPITULACE STAVBY | [17 empty] | v --- níže se nacházejí doplnkové a pomocné údaje k sestavám --- v | [11 empty] | Návod na vyplnění | 0,001
|  | Kód: |  |  |  |  | 24_002 | [24 empty] | Měnit lze pouze buňky se žlutým podbarvením! 1) na prvním listu Rekapitulace stavby vyplňte v sestavě a) Souhrnný list - údaje o Uchazeči (přenesou se do ostatních sestav i v jiných listech) b) Rekapitulace objektů - potřebné Ostatní náklady 2) na vybraných listech vyplňte v sestavě a) Krycí list - údaje o Uchazeči, pokud se liší od údajů o Uchazeči na Souhrnném listu (údaje se přenesou do ostatních sestav v daném listu) b) Rekapitulace rozpočtu - potřebné Ostatní náklady c) Celkové náklady za stavbu - ceny u položek - množství, pokud má žluté podbarvení - a v případě potřeby poznámku (ta je ve skrytém sloupci) | 0,01
|  | Stavba: |  |  |  |  | OA - Gastro | [25 empty] | 0,01
|  | KSO: | [13 empty] | CC-CZ: | [16 empty] | 0,01
|  | Místo: | [13 empty] | Datum: |  | 20. 5. 2025 | [14 empty] | 0,01
0,01
|  | Zadavatel: | [13 empty] | IČ: |  | 00566381 | [14 empty] | 0,01
|  |  | OA a VOŠ Brno Kotlářská, příspěvková organizace | [12 empty] | DIČ: | [16 empty] | 0,01
0,01
|  | Uchazeč: | [13 empty] | IČ: |  | Vyplň údaj | [14 empty] | 0,01
|  |  | Vyplň údaj | [12 empty] | DIČ: |  | Vyplň údaj | [14 empty] | 0,01
False
|  | Projektant: | [13 empty] | IČ: |  | 07587295 | [14 empty] | False
|  |  | Múčka Veselý architekti s.r.o. | [12 empty] | DIČ: |  | CZ07587295 | [14 empty] | True
0,01
|  | Zpracovatel: | [13 empty] | IČ: |  | 07587295 | [14 empty] | 0,01
|  |  | Múčka Veselý architekti s.r.o. | [12 empty] | DIČ: |  | CZ07587295 | [14 empty] | True
Poznámka:
|  | Cena bez DPH | [13 empty] | 0
[8 empty] | Sazba daně |  |  | Základ daně |  |  |  |  | Výše daně
|  | DPH |  | základní |  |  |  | 21% |  |  | 0 |  |  |  |  | 0
|  |  |  | snížená |  |  |  | 12% |  |  | 0 |  |  |  |  | 0
|  |  |  | zákl. přenesená |  |  |  | 21% |  |  | 0 |  |  |  |  | 0
|  |  |  | sníž. přenesená |  |  |  | 12% |  |  | 0 |  |  |  |  | 0
|  |  |  | nulová |  |  |  | 0% |  |  | 0 |  |  |  |  | 0
|  | Cena s DPH | [6 empty] | v |  |  | CZK |  |  |  | 0
|  | Projektant | [11 empty] | Zpracovatel
|  | Datum a podpis: | [7 empty] | Razítko |  |  |  | Datum a podpis: |  |  | Razítko
|  | Objednavatel | [11 empty] | Uchazeč
|  | Datum a podpis: | [7 empty] | Razítko |  |  |  | Datum a podpis: |  |  | Razítko
REKAPITULACE OBJEKTŮ STAVBY A SOUPISŮ PRACÍ
| Kód: | [6 empty] | 24_002
| Stavba: | [6 empty] | OA - Gastro
| Místo: | [13 empty] | Datum: |  | 20. 5. 2025
| Zadavatel: | [6 empty] | OA a VOŠ Brno Kotlářská, příspěvková organizace | [6 empty] | Projektant: |  | Múčka Veselý architekti s.r.o. |  |  | Informatívní údaje z listů zakázek
| Uchazeč: | [13 empty] | Zpracovatel: |  | Múčka Veselý architekti s.r.o.
| Kód |  |  |  | Popis | [7 empty] | Cena bez DPH [CZK] |  |  |  |  | Cena s DPH [CZK] | Typ | z toho Ostat. náklady [CZK] | DPH [CZK] | Normohodiny [h] | DPH základní [CZK] | DPH snížená [CZK] | DPH základní přenesená [CZK] | DPH snížená přenesená [CZK] | Základna DPH základní | Základna DPH snížená | Základna DPH zákl. přenesená | Základna DPH sníž. přenesená | Základna DPH nulová
| Náklady z rozpočtů | [11 empty] | 0 |  |  |  |  | 0 |  | 0 | 0 | 0 | 0 | 0 | 0 | 0 | 0 | 0 | 0 | 0 | 0 |  | D | 0 | ###NOIMPORT### | IMPORT | {ebac45da-3311-4273-9615-d131591d3428} | {00000000-0000-0000-0000-000000000000}
/ |  | D.1.4.e |  |  |  | Gastro | [6 empty] | 0 |  |  |  |  | 0 | STA | 0 | 0 | 0 | 0 | 0 | 0 | 0 | 0 | 0 | 0 | 0 | 0 |  |  | 1 |  | IMPORT | {86c70f2a-8b73-4de4-bea1-7729d93b43db} | {ebac45da-3311-4273-9615-d131591d3428} | 2
/ |  | VRN |  |  |  | Vedlejší rozpočtové náklady | [6 empty] | 0 |  |  |  |  | 0 | STA | 0 | 0 | 0 | 0 | 0 | 0 | 0 | 0 | 0 | 0 | 0 | 0 |  |  | 1 |  | IMPORT | {bfea2971-f501-42bd-bc95-a54748dc4b5f} | {ebac45da-3311-4273-9615-d131591d3428} | 2

## D.1.4.e - Gastro
{86c70f2a-8b73-4de4-bea1-7729d93b43db}
2
| KRYCÍ LIST SOUPISU PRACÍ | [7 empty] | v --- níže se nacházejí doplnkové a pomocné údaje k sestavám --- v | [8 empty] | False
Stavba:
OA - Gastro
Objekt:
D.1.4.e - Gastro
| KSO: |  |  |  |  | CC-CZ:
| Místo: |  | Kotlářská 263/9, Veveří, 602 00 Brno |  |  | Datum: | 20. 5. 2025
| Zadavatel: |  |  |  |  | IČ: | 00566381
|  | OA a VOŠ Brno Kotlářská, příspěvková organizace |  |  |  | DIČ:
| Uchazeč: |  |  |  |  | IČ: | Vyplň údaj
|  | Vyplň údaj |  |  |  | DIČ: | Vyplň údaj
| Projektant: |  |  |  |  | IČ: | 07587295
|  | Múčka Veselý architekti s.r.o. |  |  |  | DIČ: | CZ07587295
| Zpracovatel: |  |  |  |  | IČ: | 07587295
|  | Múčka Veselý architekti s.r.o. |  |  |  | DIČ: | CZ07587295
Poznámka:
| Cena bez DPH | [5 empty] | 0
|  |  | Základ daně |  |  | Sazba daně | Výše daně
| DPH | základní | 0 |  |  | 21% | 0
|  | snížená | 0 |  |  | 12% | 0
|  | zákl. přenesená | 0 |  |  | 21% | 0
|  | sníž. přenesená | 0 |  |  | 12% | 0
|  | nulová | 0 |  |  | 0% | 0
| Cena s DPH |  |  | v | CZK |  | 0
| Projektant |  |  | Zpracovatel
| Datum a podpis: |  | Razítko | Datum a podpis: |  |  | Razítko
| Objednavatel |  |  | Uchazeč
| Datum a podpis: |  | Razítko | Datum a podpis: |  |  | Razítko
REKAPITULACE ČLENĚNÍ SOUPISU PRACÍ
Stavba:
OA - Gastro
Objekt:
D.1.4.e - Gastro
Místo: |  |  | Kotlářská 263/9, Veveří, 602 00 Brno |  |  | Datum: | 20. 5. 2025
Zadavatel: |  |  | OA a VOŠ Brno Kotlářská, příspěvková organizace |  |  | Projektant: | Múčka Veselý architekti s.r.o.
Uchazeč: |  |  | Vyplň údaj |  |  | Zpracovatel: | Múčka Veselý architekti s.r.o.
Kód dílu - Popis | [6 empty] | Cena celkem [CZK]
Náklady ze soupisu prací | [6 empty] | 0 | [11 empty] | -1
| D1 - A. MYTÍ A SKLADOVÁNÍ TERMOPORTŮ | [5 empty] | 0
| D2 - B. ÚKLIDOVÁ KOMORA | [5 empty] | 0
| D3 - C. VÝDEJ JÍDEL | [5 empty] | 0
| D4 - D. MYTÍ PROVOZNÍHO NÁDOBÍ | [5 empty] | 0
| D5 - E. MYTÍ STOLNÍHO NÁDOBÍ | [5 empty] | 0
| M - Práce a dodávky M | [5 empty] | 0
| 42-M - Montáž stroj.zař.prům.potr.a chlad. | [5 empty] | 0
SOUPIS PRACÍ
Stavba:
OA - Gastro
Objekt:
D.1.4.e - Gastro
Místo: |  |  | Kotlářská 263/9, Veveří, 602 00 Brno |  |  | Datum: | 20. 5. 2025
Zadavatel: |  |  | OA a VOŠ Brno Kotlářská, příspěvková organizace |  |  | Projektant: | Múčka Veselý architekti s.r.o.
Uchazeč: |  |  | Vyplň údaj |  |  | Zpracovatel: | Múčka Veselý architekti s.r.o.
PČ | Typ | Kód | Popis | MJ | Množství | J.cena [CZK] | Cena celkem [CZK] | Cenová soustava |  | DPH | J. Nh [h] | Nh celkem [h] | J. hmotnost [t] | Hmotnost celkem [t] | J. suť [t] | Suť Celkem [t]
Náklady soupisu celkem | [6 empty] | 0 |  |  |  |  | 0 |  | 0 |  | 0 |  | D | -1 | [10 empty] | 0
| D | D1 | A. MYTÍ A SKLADOVÁNÍ TERMOPORTŮ |  |  |  | 0 |  |  |  |  | 0 |  | 0 |  | 0 | 1 | D | 0 |  |  |  | ROZPOCET | [6 empty] | 0
0 | K | Pol35 | Skladový regál, 4x plná police, každá police opatřena podélnou výztuhou, nosná konstrukce z jeklů min. 40/40mm, tuhá, pevná, svařovaná konstrukce, celonerezové provedení | ks | 1 |  | 0 |  |  | základní |  | 0 | 0 | 0 | 0 | 0 | 4 | K | 1 |  |  |  | ROZPOCET | 0 | 0 | 0 | 0 | 0 | 1 | 0 | 4 | 2
| PP |  | Skladový regál, 4x plná police, každá police opatřena podélnou výztuhou, nosná konstrukce z jeklů min. 40/40mm, tuhá, pevná, svařovaná konstrukce, celonerezové provedení | [14 empty] | PP | 1
0 | K | Pol36 | Mycí stůl, 1x vevařený lisovaný dřez 860×600×450mm, kapotáž dřezu z čela a obou boků, zadní lem, levý lem, pravý lem, 1x otvor pro stojánkovou vodovodní baterii, nerezové provedení | ks | 1 |  | 0 |  |  | základní |  | 0 | 0 | 0 | 0 | 0 | 4 | K | 1 |  |  |  | ROZPOCET | 0 | 0 | 0 | 0 | 0 | 1 | 0 | 4 | 4
| PP |  | Mycí stůl, 1x vevařený lisovaný dřez 860×600×450mm, kapotáž dřezu z čela a obou boků, zadní lem, levý lem, pravý lem, 1x otvor pro stojánkovou vodovodní baterii, nerezové provedení | [14 empty] | PP | 1
0 | K | Pol37 | Sprcha s baterií ze stolu a s napouštěcím vodovodním ramínkem, nerezová tlaková hadice, vyrovnávací pružina, tlaková sprcha s pákovým ovladačem | ks | 1 |  | 0 |  |  | základní |  | 0 | 0 | 0 | 0 | 0 | 4 | K | 1 |  |  |  | ROZPOCET | 0 | 0 | 0 | 0 | 0 | 1 | 0 | 4 | 6
| PP |  | Sprcha s baterií ze stolu a s napouštěcím vodovodním ramínkem, nerezová tlaková hadice, vyrovnávací pružina, tlaková sprcha s pákovým ovladačem | [14 empty] | PP | 1
| D | D2 | B. ÚKLIDOVÁ KOMORA |  |  |  | 0 |  |  |  |  | 0 |  | 0 |  | 0 | 1 | D | 0 |  |  |  | ROZPOCET | [6 empty] | 0
0 | K | Pol38 | Vypuštěno | ks | 1 |  | 0 |  |  | základní |  | 0 | 0 | 0 | 0 | 0 | 4 | K | 1 |  |  |  | ROZPOCET | 0 | 0 | 0 | 0 | 0 | 1 | 0 | 4 | 8
| PP |  | Vypuštěno | [14 empty] | PP | 1
0 | K | Pol39 | Keramické výlevka - dodávka stavby | ks | 1 |  | 0 |  |  | základní |  | 0 | 0 | 0 | 0 | 0 | 4 | K | 1 |  |  |  | ROZPOCET | 0 | 0 | 0 | 0 | 0 | 1 | 0 | 4 | 10
| PP |  | Keramické výlevka - dodávka stavby | [14 empty] | PP | 1
0 | K | Pol40 | Nástěnná vovodní baterie - dodávka stavby | ks | 1 |  | 0 |  |  | základní |  | 0 | 0 | 0 | 0 | 0 | 4 | K | 1 |  |  |  | ROZPOCET | 0 | 0 | 0 | 0 | 0 | 1 | 0 | 4 | 12
| PP |  | Nástěnná vovodní baterie - dodávka stavby | [14 empty] | PP | 1
| D | D3 | C. VÝDEJ JÍDEL |  |  |  | 0 |  |  |  |  | 0 |  | 0 |  | 0 | 1 | D | 0 |  |  |  | ROZPOCET | [6 empty] | 0
0 | K | Pol41 | Pojízdný zásobník táců a příborů, 2× prolisované plato, příborník tvořen 4× GN 1/4 -150 mm na uskladní příborů, nosnost každé police min. 100kg, pojízdné provedení - 4× otočné kolečko, každé o průměru min. 100mm, dvě z koleček opatřeny aretační brzdou, ne | ks | 3 |  | 0 |  |  | základní |  | 0 | 0 | 0 | 0 | 0 | 4 | K | 1 |  |  |  | ROZPOCET | 0 | 0 | 0 | 0 | 0 | 1 | 0 | 4 | 14
| PP |  | Pojízdný zásobník táců a příborů, 2× prolisované plato, příborník tvořen 4× GN 1/4 -150 mm na uskladní příborů, nosnost každé police min. 100kg, pojízdné provedení - 4× otočné kolečko, každé o průměru min. 100mm, dvě z koleček opatřeny aretační brzdou, nerezové provedení | [14 empty] | PP | 1
0 | K | Pol42 | Pracovní stůl, opláštěné oba boky + opláštěná záda, opláštění provedeno nerezovým plechem, zadní sokl + sokl z obou boků, 2x otvor v desce pro možností umístění podávací šachty /poz. C4/ a výdejní lázně /poz. C5/, bez lemů, příprava pro instalaci pojezdo | ks | 1 |  | 0 |  |  | základní |  | 0 | 0 | 0 | 0 | 0 | 4 | K | 1 |  |  |  | ROZPOCET | 0 | 0 | 0 | 0 | 0 | 1 | 0 | 4 | 16
| PP |  | Pracovní stůl, opláštěné oba boky + opláštěná záda, opláštění provedeno nerezovým plechem, zadní sokl + sokl z obou boků, 2x otvor v desce pro možností umístění podávací šachty /poz. C4/ a výdejní lázně /poz. C5/, bez lemů, příprava pro instalaci pojezdové dráhy /poz. C11/, příprava pro uchycení dechové clony /poz. C4/, nerezové provedení | [14 empty] | PP | 1
0 | K | Pol43 | Dechová clona, nerezové konzole, 1x čelní svislé sklo kalené - síla skla min. 6mm, 1x horní nerezová odkládací police, příprava pro uchycení k pracovnímu stolu na poz. C2 | ks | 1 |  | 0 |  |  | základní |  | 0 | 0 | 0 | 0 | 0 | 4 | K | 1 |  |  |  | ROZPOCET | 0 | 0 | 0 | 0 | 0 | 1 | 0 | 4 | 18
| PP |  | Dechová clona, nerezové konzole, 1x čelní svislé sklo kalené - síla skla min. 6mm, 1x horní nerezová odkládací police, příprava pro uchycení k pracovnímu stolu na poz. C2 | [14 empty] | PP | 1
0 | K | Pol44 | Podávací šachta na misky a talíře, vyhřívaná, izolovaná, určená k zabudování do stolu na pozici C2, regulace teploty 30°C až 60°C, kapacita min. 70 misek o pr min. 120 mm nebo min. 50 talířů, nerezové provedení | ks | 1 |  | 0 |  |  | základní |  | 0 | 0 | 0 | 0 | 0 | 4 | K | 1 |  |  |  | ROZPOCET | 0 | 0 | 0 | 0 | 0 | 1 | 0 | 4 | 20
| PP |  | Podávací šachta na misky a talíře, vyhřívaná, izolovaná, určená k zabudování do stolu na pozici C2, regulace teploty 30°C až 60°C, kapacita min. 70 misek o pr min. 120 mm nebo min. 50 talířů, nerezové provedení | [14 empty] | PP | 1
0 | K | Pol45 | Vyhřívaná výdejní vodní lázeň, určená k zabudování do stolu na pozici C2, kapacita 1× GN 1/1-200, vana disponuje vypínačem, termostatem pro regulaci teploty až do 90°C a vypouštěcím ventilem, nerezové provedení | ks | 1 |  | 0 |  |  | základní |  | 0 | 0 | 0 | 0 | 0 | 4 | K | 1 |  |  |  | ROZPOCET | 0 | 0 | 0 | 0 | 0 | 1 | 0 | 4 | 22
| PP |  | Vyhřívaná výdejní vodní lázeň, určená k zabudování do stolu na pozici C2, kapacita 1× GN 1/1-200, vana disponuje vypínačem, termostatem pro regulaci teploty až do 90°C a vypouštěcím ventilem, nerezové provedení | [14 empty] | PP | 1
0 | K | Pol46 | Talířový zásobník, dvoutubusový, kapacita 2x60 talířů, možnost vložení talířů o průměru až 320mm, nerezové provedení, provedení zásobníku s ohřevem - zásobník disponuje topným tělesem a termostatem pro regulaci teploty až do 90°C, pojízdné provedení - 4x | ks | 4 |  | 0 |  |  | základní |  | 0 | 0 | 0 | 0 | 0 | 4 | K | 1 |  |  |  | ROZPOCET | 0 | 0 | 0 | 0 | 0 | 1 | 0 | 4 | 24
| PP |  | Talířový zásobník, dvoutubusový, kapacita 2x60 talířů, možnost vložení talířů o průměru až 320mm, nerezové provedení, provedení zásobníku s ohřevem - zásobník disponuje topným tělesem a termostatem pro regulaci teploty až do 90°C, pojízdné provedení - 4x kolečko, každé o pr. 100mm, dvě z koleček opatřeny aretační bzdou | [14 empty] | PP | 1
0 | K | Pol47 | Výdejní stěna, opláštěná záda, vč. soklu až na zem, příprava pro uchycení stěny k podlaze, příprava pro instalaci pojezdové dráhy /poz. C11/, příprava pro instalaci výdejní galerie /poz. C9/, nerezové provedení | ks | 1 |  | 0 |  |  | základní |  | 0 | 0 | 0 | 0 | 0 | 4 | K | 1 |  |  |  | ROZPOCET | 0 | 0 | 0 | 0 | 0 | 1 | 0 | 4 | 26
| PP |  | Výdejní stěna, opláštěná záda, vč. soklu až na zem, příprava pro uchycení stěny k podlaze, příprava pro instalaci pojezdové dráhy /poz. C11/, příprava pro instalaci výdejní galerie /poz. C9/, nerezové provedení | [14 empty] | PP | 1
0 | K | Pol48 | Výdejní stěna, opláštěná záda, vč. soklu až na zem, příprava pro uchycení stěny k podlaze, příprava pro instalaci pojezdové dráhy /poz. C11/, příprava pro instalaci výdejní galerie /poz. C10/, nerezové provedení | ks | 1 |  | 0 |  |  | základní |  | 0 | 0 | 0 | 0 | 0 | 4 | K | 1 |  |  |  | ROZPOCET | 0 | 0 | 0 | 0 | 0 | 1 | 0 | 4 | 28
| PP |  | Výdejní stěna, opláštěná záda, vč. soklu až na zem, příprava pro uchycení stěny k podlaze, příprava pro instalaci pojezdové dráhy /poz. C11/, příprava pro instalaci výdejní galerie /poz. C10/, nerezové provedení | [14 empty] | PP | 1
0 | K | Pol49 | Dechová clona, 2x nerezová konzole, 1x čelní svislé sklo kalené - síla skla min. 6mm, 1x horní nerezová odkládací police, příprava pro uchycení k výdejní stěně na poz. C7, dechovou clonu umístit tak, aby bylo možné instalovat předokenní roletu, která bude | ks | 1 |  | 0 |  |  | základní |  | 0 | 0 | 0 | 0 | 0 | 4 | K | 1 |  |  |  | ROZPOCET | 0 | 0 | 0 | 0 | 0 | 1 | 0 | 4 | 30
| PP |  | Dechová clona, 2x nerezová konzole, 1x čelní svislé sklo kalené - síla skla min. 6mm, 1x horní nerezová odkládací police, příprava pro uchycení k výdejní stěně na poz. C7, dechovou clonu umístit tak, aby bylo možné instalovat předokenní roletu, která bude dosedat na pracovní desku výdejní stěny | [14 empty] | PP | 1
0 | K | Pol50 | Dechová clona, nerezové konzole, 1x čelní svislé sklo kalené - síla skla min. 6mm, 1x horní nerezová odkládací police, příprava pro uchycení k výdejní stěně na poz. C8, dechovou clonu umístit tak, aby bylo možné instalovat předokenní roletu, která bude do | ks | 2 |  | 0 |  |  | základní |  | 0 | 0 | 0 | 0 | 0 | 4 | K | 1 |  |  |  | ROZPOCET | 0 | 0 | 0 | 0 | 0 | 1 | 0 | 4 | 32
| PP |  | Dechová clona, nerezové konzole, 1x čelní svislé sklo kalené - síla skla min. 6mm, 1x horní nerezová odkládací police, příprava pro uchycení k výdejní stěně na poz. C8, dechovou clonu umístit tak, aby bylo možné instalovat předokenní roletu, která bude dosedat na pracovní desku výdejní stěny | [14 empty] | PP | 1
0 | K | Pol51 | Pojezdová dráha trubková vč. konzol, pro instalaci na výdejní stěnu, nerezové provedení, dráha tvořena 4x trubkou, každá trubka o průměru min. 30mm | ks | 1 |  | 0 |  |  | základní |  | 0 | 0 | 0 | 0 | 0 | 4 | K | 1 |  |  |  | ROZPOCET | 0 | 0 | 0 | 0 | 0 | 1 | 0 | 4 | 34
| PP |  | Pojezdová dráha trubková vč. konzol, pro instalaci na výdejní stěnu, nerezové provedení, dráha tvořena 4x trubkou, každá trubka o průměru min. 30mm | [14 empty] | PP | 1
0 | K | Pol52 | Vyhřívaná výdejní lázeň, dělená - kapacita 4x GN 1/1-200, každá ze tř van disponuje samostatným topným tělesem, samostatným termostatem pro regulaci teploty až do +90°C a samostatným vypouštěcím ventilem, 1x plná police, pojízdné provedení - 4× kolečko, | ks | 2 |  | 0 |  |  | základní |  | 0 | 0 | 0 | 0 | 0 | 4 | K | 1 |  |  |  | ROZPOCET | 0 | 0 | 0 | 0 | 0 | 1 | 0 | 4 | 36
| PP |  | Vyhřívaná výdejní lázeň, dělená - kapacita 4x GN 1/1-200, každá ze tř van disponuje samostatným topným tělesem, samostatným termostatem pro regulaci teploty až do +90°C a samostatným vypouštěcím ventilem, 1x plná police, pojízdné provedení - 4× kolečko, každé kolečko o průměru min. 100mm, dvě z koleček opatřeny aretační brzdou, ovládání na delší straně, nerezové provedení | [14 empty] | PP | 1
0 | K | Pol53 | Vyhřívaný vozík na GN se zvlhčováním, kapacita min. 15x GN 1/1, nerezové provedení - vyrobeno z chromniklové oceli 18/10 (AISI 304), dvouplášťové provedení, izolované, lisované bočnice s roztečí vsunů min. 75 mm, rovnoběžné proudění horkého vzduchu zajišť | ks | 4 |  | 0 |  |  | základní |  | 0 | 0 | 0 | 0 | 0 | 4 | K | 1 |  |  |  | ROZPOCET | 0 | 0 | 0 | 0 | 0 | 1 | 0 | 4 | 38
| PP |  | Vyhřívaný vozík na GN se zvlhčováním, kapacita min. 15x GN 1/1, nerezové provedení - vyrobeno z chromniklové oceli 18/10 (AISI 304), dvouplášťové provedení, izolované, lisované bočnice s roztečí vsunů min. 75 mm, rovnoběžné proudění horkého vzduchu zajišťuje ventilátor, madlo pro transport, digitální termostaty umístěné na čelní straně vozíku zajišťují jednoduché ovládání a snadnou kontrolu teploty jak vnitřního prostoru vozíku v rozmezí +30°C až +90°C, tak ovládání zvlhčování, dno vozíku vybaveno výpustným kohoutem, jednokřídlé uzamykatelné dveře s těsněním, aretace otevřených dveří, uzavírání vozíku klikou se zámkem, masivní rohové nárazníky, pojízdné provedení - 4x otočná transportní kolečka o pr. 125 mm z toho 2 s brzdou | [14 empty] | PP | 1
0 | K | Pol54 | Pracovní stůl, opláštěné oba boky + opláštěná záda, opláštění provedeno nerezovým plechem, zadní sokl + sokl z obou boků, 1x otvor v desce pro možností umístění agregátu chladící vitríny /poz. C15/, bez lemů, příprava pro instalaci pojezdové dráhy /poz. | ks | 1 |  | 0 |  |  | základní |  | 0 | 0 | 0 | 0 | 0 | 4 | K | 1 |  |  |  | ROZPOCET | 0 | 0 | 0 | 0 | 0 | 1 | 0 | 4 | 40
| PP |  | Pracovní stůl, opláštěné oba boky + opláštěná záda, opláštění provedeno nerezovým plechem, zadní sokl + sokl z obou boků, 1x otvor v desce pro možností umístění agregátu chladící vitríny /poz. C15/, bez lemů, příprava pro instalaci pojezdové dráhy /poz. C11/, nerezové provedení, otvor pro chladící vitrínu umístit tak, aby bylo možné instalovat předokenní roletu, která bude dosedat na pracovní desku stolu | [14 empty] | PP | 1
0 | K | Pol55 | Chladící vitrína s podvěšeným agregátem, samoobslužné provedení (3×3 dvířka) digitální termostat s regulací teploty, regulace teploty od +4°C, statické chlazení, materiál sklo/nerez, izolační dvojskla, posuvná dvířka že strany obsluhy (demontovatelná), 2× | ks | 1 |  | 0 |  |  | základní |  | 0 | 0 | 0 | 0 | 0 | 4 | K | 1 |  |  |  | ROZPOCET | 0 | 0 | 0 | 0 | 0 | 1 | 0 | 4 | 42
| PP |  | Chladící vitrína s podvěšeným agregátem, samoobslužné provedení (3×3 dvířka) digitální termostat s regulací teploty, regulace teploty od +4°C, statické chlazení, materiál sklo/nerez, izolační dvojskla, posuvná dvířka že strany obsluhy (demontovatelná), 2× police z kaleného skla, obě police výškově nastavitelné, LED osvětlení, ze strany zákazníka vitrína zkosená, vitrína instalovaná na pracovním stole na poz. C14, chladící vitrínu umístit tak, aby bylo možné instalovat předokenní roletu, která bude dosedat na pracovní desku stolu | [14 empty] | PP | 1
0 | K | Pol56 | Chlazený stůl dvousekcový, první sekce vybavena 1x křídlovými dveřmi, druhá sekce vybavena 1x křídlovými dveřmi, objem min. 250 litrů, nerezové provedení, vnitřní prostor chlazeného stolu uzpůsoben pro vložení nádob GN 1/1, ventilované cirkulační chlazení | ks | 1 |  | 0 |  |  | základní |  | 0 | 0 | 0 | 0 | 0 | 4 | K | 1 |  |  |  | ROZPOCET | 0 | 0 | 0 | 0 | 0 | 1 | 0 | 4 | 44
| PP |  | Chlazený stůl dvousekcový, první sekce vybavena 1x křídlovými dveřmi, druhá sekce vybavena 1x křídlovými dveřmi, objem min. 250 litrů, nerezové provedení, vnitřní prostor chlazeného stolu uzpůsoben pro vložení nádob GN 1/1, ventilované cirkulační chlazení, pracovní teplota -2°C až +8°C při okolní teplotě 43°C, digitální displej pro elektronické řízení teploty a odmražování, kvalitní izolace o síle 50mm, výškově stavitelné nožičky, chladící agregát umístěn vpravo, nad agregátem umístěn 1x vevařený lisovaný dřez o rozměru 330x330x200 mm, 1x otvor pro baterii, zadní lem | [14 empty] | PP | 1
0 | K | Pol57 | Stojánková páková baterie, pákové ovládání | ks | 1 |  | 0 |  |  | základní |  | 0 | 0 | 0 | 0 | 0 | 4 | K | 1 |  |  |  | ROZPOCET | 0 | 0 | 0 | 0 | 0 | 1 | 0 | 4 | 46
| PP |  | Stojánková páková baterie, pákové ovládání | [14 empty] | PP | 1
0 | K | Pol58 | Pracovní stůl, opláštěné oba boky + opláštěná záda, z čela stůl uzavřený - přístupný formou posuvných dveří, opláštění provedeno nerezovým plechem, prolomená pracovní deska, zadní sokl + sokl z obou boků, zadní lem, příprava pro instalaci pojezdové dráhy | ks | 1 |  | 0 |  |  | základní |  | 0 | 0 | 0 | 0 | 0 | 4 | K | 1 |  |  |  | ROZPOCET | 0 | 0 | 0 | 0 | 0 | 1 | 0 | 4 | 48
| PP |  | Pracovní stůl, opláštěné oba boky + opláštěná záda, z čela stůl uzavřený - přístupný formou posuvných dveří, opláštění provedeno nerezovým plechem, prolomená pracovní deska, zadní sokl + sokl z obou boků, zadní lem, příprava pro instalaci pojezdové dráhy /poz. C19/ | [14 empty] | PP | 1
0 | K | Pol59 | Pojezdová dráha trubková vč. konzol, pro instalaci na pracovní stůl /poz. C18ú, nerezové provedení, dráha tvořena 4x trubkou, každá trubka o průměru min. 30mm | ks | 1 |  | 0 |  |  | základní |  | 0 | 0 | 0 | 0 | 0 | 4 | K | 1 |  |  |  | ROZPOCET | 0 | 0 | 0 | 0 | 0 | 1 | 0 | 4 | 50
| PP |  | Pojezdová dráha trubková vč. konzol, pro instalaci na pracovní stůl /poz. C18ú, nerezové provedení, dráha tvořena 4x trubkou, každá trubka o průměru min. 30mm | [14 empty] | PP | 1
0 | K | Pol60 | Postmix - výrobník sycených nápojů, kapacita - 4 druhy limonád + 1x sodová voda + 1x chlazená voda, chladící výkon 35 lt / hod., dotykový panel s displejem, vč. veškerého příslušenství a montážního materiálu | ks | 1 |  | 0 |  |  | základní |  | 0 | 0 | 0 | 0 | 0 | 4 | K | 1 |  |  |  | ROZPOCET | 0 | 0 | 0 | 0 | 0 | 1 | 0 | 4 | 52
| PP |  | Postmix - výrobník sycených nápojů, kapacita - 4 druhy limonád + 1x sodová voda + 1x chlazená voda, chladící výkon 35 lt / hod., dotykový panel s displejem, vč. veškerého příslušenství a montážního materiálu | [14 empty] | PP | 1
0 | K | Pol61 | Varný izolovaný termos, objem 18 l, doba ohřevu z 20 °C na 97 °C - 34 minut, spínač ON/OFF, nastavitelný termostat 0 až 97 °C, kontrolka dosažení teploty, dvouplášťové provedení tesmosu, tepelná izolace víka i pláště, hladinoměr, kohout automatický, ochra | ks | 1 |  | 0 |  |  | základní |  | 0 | 0 | 0 | 0 | 0 | 4 | K | 1 |  |  |  | ROZPOCET | 0 | 0 | 0 | 0 | 0 | 1 | 0 | 4 | 54
| PP |  | Varný izolovaný termos, objem 18 l, doba ohřevu z 20 °C na 97 °C - 34 minut, spínač ON/OFF, nastavitelný termostat 0 až 97 °C, kontrolka dosažení teploty, dvouplášťové provedení tesmosu, tepelná izolace víka i pláště, hladinoměr, kohout automatický, ochrana proti vaření bez vody, plastové madlo, bezpečné uzavírání, vyrobeny z nerezi CrNi 18/9 | [14 empty] | PP | 1
0 | K | Pol62 | Výrobník chlazených nápojů - vířič, dvounádobový - objem 2x 12 litrů, 2x hranatá plastová nádoba, nerezové provedení, v každé nádobě lze samostaně ovládat lopatky víření, regulace teploty nápoje | ks | 1 |  | 0 |  |  | základní |  | 0 | 0 | 0 | 0 | 0 | 4 | K | 1 |  |  |  | ROZPOCET | 0 | 0 | 0 | 0 | 0 | 1 | 0 | 4 | 56
| PP |  | Výrobník chlazených nápojů - vířič, dvounádobový - objem 2x 12 litrů, 2x hranatá plastová nádoba, nerezové provedení, v každé nádobě lze samostaně ovládat lopatky víření, regulace teploty nápoje | [14 empty] | PP | 1
0 | K | Pol63 | Pojízdný zásobník na koše s miskami, kapacita min. 6x koš 500x500mm, opláštěné všechny čtyři boky, pojízdné provedení - 4× kolečko o průměru min. 125mm, dvě z koleček opatřeny aretační brzdou,, 1x madlo, nerezové provedení | ks | 3 |  | 0 |  |  | základní |  | 0 | 0 | 0 | 0 | 0 | 4 | K | 1 |  |  |  | ROZPOCET | 0 | 0 | 0 | 0 | 0 | 1 | 0 | 4 | 58
| PP |  | Pojízdný zásobník na koše s miskami, kapacita min. 6x koš 500x500mm, opláštěné všechny čtyři boky, pojízdné provedení - 4× kolečko o průměru min. 125mm, dvě z koleček opatřeny aretační brzdou,, 1x madlo, nerezové provedení | [14 empty] | PP | 1
0 | K | Pol64 | Pojízdný zásobník na koše se skleničkami, kapacita min. 6x koš 500x500mm, opláštěné všechny čtyři boky, pojízdné provedení - 4× kolečko o průměru min. 125mm, dvě z koleček opatřeny aretační brzdou,, 1x madlo, nerezové provedení | ks | 2 |  | 0 |  |  | základní |  | 0 | 0 | 0 | 0 | 0 | 4 | K | 1 |  |  |  | ROZPOCET | 0 | 0 | 0 | 0 | 0 | 1 | 0 | 4 | 60
| PP |  | Pojízdný zásobník na koše se skleničkami, kapacita min. 6x koš 500x500mm, opláštěné všechny čtyři boky, pojízdné provedení - 4× kolečko o průměru min. 125mm, dvě z koleček opatřeny aretační brzdou,, 1x madlo, nerezové provedení | [14 empty] | PP | 1
0 | K | Pol65 | Chlazený vozík na GN, kapacita min. 15x GN 1/1, nerezové provedení - vyrobeno z chromniklové oceli 18/10 (AISI 304), dvouplášťové provedení, izolované, rovnoběžné proudění chladného vzduchu zajišťuje ventilátor, madlo pro transport, termostat pro nastaven | ks | 1 |  | 0 |  |  | základní |  | 0 | 0 | 0 | 0 | 0 | 4 | K | 1 |  |  |  | ROZPOCET | 0 | 0 | 0 | 0 | 0 | 1 | 0 | 4 | 62
| PP |  | Chlazený vozík na GN, kapacita min. 15x GN 1/1, nerezové provedení - vyrobeno z chromniklové oceli 18/10 (AISI 304), dvouplášťové provedení, izolované, rovnoběžné proudění chladného vzduchu zajišťuje ventilátor, madlo pro transport, termostat pro nastavení teploty ve vozíku v rozmezí +3°C až +10°C,jednokřídlé uzamykatelné dveře s těsněním, masivní rohové nárazníky, pojízdné provedení - 4x otočná transportní kolečka o pr. 160mm z toho 2 s brzdou | [14 empty] | PP | 1
0 | K | Pol66 | Regenerátor - zařízení pro ohřev, regeneraci a uchování jídel, digitální displejí s možností programování /volba 10 programů různých provozních režimů a teplot HOLD-90°C /140°C / 160°C/, nerezové provedení, kapacita 10× GN 1/1, rozvod teplného vzduchu pom | ks | 1 |  | 0 |  |  | základní |  | 0 | 0 | 0 | 0 | 0 | 4 | K | 1 |  |  |  | ROZPOCET | 0 | 0 | 0 | 0 | 0 | 1 | 0 | 4 | 64
| PP |  | Regenerátor - zařízení pro ohřev, regeneraci a uchování jídel, digitální displejí s možností programování /volba 10 programů různých provozních režimů a teplot HOLD-90°C /140°C / 160°C/, nerezové provedení, kapacita 10× GN 1/1, rozvod teplného vzduchu pomocí ventilátoru, rozteč zásuvů 75mm, regulace teploty +30°C až 160°C, komínek pro odvětrávání a odvlhčování komory, automatické blokování ventilátoru při otevřených dveřích, ventilátory s periodickou změnou směru chodu, centrální výpusť, elektronické ovládání s LCD | [14 empty] | PP | 1
0 | K | Pol67 | Podstavec pod regenerátor na pozici C26, 1x plná police, nerezové porvedení | ks | 1 |  | 0 |  |  | základní |  | 0 | 0 | 0 | 0 | 0 | 4 | K | 1 |  |  |  | ROZPOCET | 0 | 0 | 0 | 0 | 0 | 1 | 0 | 4 | 66
| PP |  | Podstavec pod regenerátor na pozici C26, 1x plná police, nerezové porvedení | [14 empty] | PP | 1
0 | K | Pol68 | Vyhřívaný vozík na GN se zvlhčováním, kapacita min. 15x GN 2/1, nerezové provedení - vyrobeno z chromniklové oceli 18/10 (AISI 304), dvouplášťové provedení, izolované, lisované bočnice s roztečí vsunů min. 75 mm, rovnoběžné proudění horkého vzduchu zajišť | ks | 2 |  | 0 |  |  | základní |  | 0 | 0 | 0 | 0 | 0 | 4 | K | 1 |  |  |  | ROZPOCET | 0 | 0 | 0 | 0 | 0 | 1 | 0 | 4 | 68
| PP |  | Vyhřívaný vozík na GN se zvlhčováním, kapacita min. 15x GN 2/1, nerezové provedení - vyrobeno z chromniklové oceli 18/10 (AISI 304), dvouplášťové provedení, izolované, lisované bočnice s roztečí vsunů min. 75 mm, rovnoběžné proudění horkého vzduchu zajišťuje ventilátor, madlo pro transport, digitální termostaty umístěné na čelní straně vozíku zajišťují jednoduché ovládání a snadnou kontrolu teploty jak vnitřního prostoru vozíku v rozmezí +30°C až +90°C, tak ovládání zvlhčování, dno vozíku vybaveno výpustným kohoutem, jednokřídlé uzamykatelné dveře s těsněním, aretace otevřených dveří, uzavírání vozíku klikou se zámkem, masivní rohové nárazníky, pojízdné provedení - 4x otočná transportní kolečka o pr. 160 mm z toho 2 s brzdou | [14 empty] | PP | 1
0 | K | Pol69 | Závěsná tyč na naběračky - dodávka investor | ks | 1 |  | 0 |  |  | základní |  | 0 | 0 | 0 | 0 | 0 | 4 | K | 1 |  |  |  | ROZPOCET | 0 | 0 | 0 | 0 | 0 | 1 | 0 | 4 | 70
| PP |  | Závěsná tyč na naběračky - dodávka investor | [14 empty] | PP | 1
0 | K | Pol70 | Nástěnná digestoř, 1x řada tukových lamelových filtrů, celonerezové provedení, odtokový žlábek na kondenzát ukončený výpustným ventilem, osvětlení | ks | 1 |  | 0 |  |  | základní |  | 0 | 0 | 0 | 0 | 0 | 4 | K | 1 |  |  |  | ROZPOCET | 0 | 0 | 0 | 0 | 0 | 1 | 0 | 4 | 72
| PP |  | Nástěnná digestoř, 1x řada tukových lamelových filtrů, celonerezové provedení, odtokový žlábek na kondenzát ukončený výpustným ventilem, osvětlení | [14 empty] | PP | 1
0 | K | Pol71 | Vyhřívaná výdejní lázeň, dělená - kapacita 2x GN 1/1-200, každá ze dvou van disponuje samostatným topným tělesem, samostatným termostatem pro regulaci teploty až do +90°C a samostatným vypouštěcím ventilem, 1x plná police, pojízdné provedení - 4× kolečko | ks | 1 |  | 0 |  |  | základní |  | 0 | 0 | 0 | 0 | 0 | 4 | K | 1 |  |  |  | ROZPOCET | 0 | 0 | 0 | 0 | 0 | 1 | 0 | 4 | 74
| PP |  | Vyhřívaná výdejní lázeň, dělená - kapacita 2x GN 1/1-200, každá ze dvou van disponuje samostatným topným tělesem, samostatným termostatem pro regulaci teploty až do +90°C a samostatným vypouštěcím ventilem, 1x plná police, pojízdné provedení - 4× kolečko, každé kolečko o průměru min. 100mm, dvě z koleček opatřeny aretační brzdou, ovládání na delší straně, nerezové provedení | [14 empty] | PP | 1
0 | K | Pol72 | Předokenní rolety, dodávka stavby | ks | 1 |  | 0 |  |  | základní |  | 0 | 0 | 0 | 0 | 0 | 4 | K | 1 |  |  |  | ROZPOCET | 0 | 0 | 0 | 0 | 0 | 1 | 0 | 4 | 76
| PP |  | Předokenní rolety, dodávka stavby | [14 empty] | PP | 1
| D | D4 | D. MYTÍ PROVOZNÍHO NÁDOBÍ |  |  |  | 0 |  |  |  |  | 0 |  | 0 |  | 0 | 1 | D | 0 |  |  |  | ROZPOCET | [6 empty] | 0
0 | K | Pol73 | Mycí stůl, 1x vevařený lisovaný dřez 600×500×300mm, 1x plná police, kapotáž dřezu z čela a obou boků, zadní lem, levý lem, 1x otvor pro stojánkovou tlakovou sprchu, prolomená pracovní deska, nerezové provedení | ks | 1 |  | 0 |  |  | základní |  | 0 | 0 | 0 | 0 | 0 | 4 | K | 1 |  |  |  | ROZPOCET | 0 | 0 | 0 | 0 | 0 | 1 | 0 | 4 | 78
| PP |  | Mycí stůl, 1x vevařený lisovaný dřez 600×500×300mm, 1x plná police, kapotáž dřezu z čela a obou boků, zadní lem, levý lem, 1x otvor pro stojánkovou tlakovou sprchu, prolomená pracovní deska, nerezové provedení | [14 empty] | PP | 1
0 | K | Pol37 | Sprcha s baterií ze stolu a s napouštěcím vodovodním ramínkem, nerezová tlaková hadice, vyrovnávací pružina, tlaková sprcha s pákovým ovladačem | ks | 1 |  | 0 |  |  | základní |  | 0 | 0 | 0 | 0 | 0 | 4 | K | 1 |  |  |  | ROZPOCET | 0 | 0 | 0 | 0 | 0 | 1 | 0 | 4 | 80
| PP |  | Sprcha s baterií ze stolu a s napouštěcím vodovodním ramínkem, nerezová tlaková hadice, vyrovnávací pružina, tlaková sprcha s pákovým ovladačem | [14 empty] | PP | 1
| D | D5 | E. MYTÍ STOLNÍHO NÁDOBÍ |  |  |  | 0 |  |  |  |  | 0 |  | 0 |  | 0 | 1 | D | 0 |  |  |  | ROZPOCET | [6 empty] | 0
0 | K | Pol74 | Vozík na GN 2/1 a GN 1/1, 16x vsun, kapacita každého vsunu - 2x GN 1/1 nebo 1x GN 2/1, pojízdný - 4x kolečko, každé kolečko o průměru min. 100mm, dvě ze čtyř koleček opatřeny aretační brzdou, nerezové provedení | ks | 6 |  | 0 |  |  | základní |  | 0 | 0 | 0 | 0 | 0 | 4 | K | 1 |  |  |  | ROZPOCET | 0 | 0 | 0 | 0 | 0 | 1 | 0 | 4 | 82
| PP |  | Vozík na GN 2/1 a GN 1/1, 16x vsun, kapacita každého vsunu - 2x GN 1/1 nebo 1x GN 2/1, pojízdný - 4x kolečko, každé kolečko o průměru min. 100mm, dvě ze čtyř koleček opatřeny aretační brzdou, nerezové provedení | [14 empty] | PP | 1
0 | K | Pol75 | Servírovací vozík, 2x plná police tl. 40mm, každá police vyztužená podélnými výztuhami, nosnost každé police min. 50kg, madlo umístěné na kratší straně, pojízdné provedení - 4× otočné kolečko pr. 100mm, dvě z koleček opatřeny aretační brzdou, tuhá, pevná, | ks | 1 |  | 0 |  |  | základní |  | 0 | 0 | 0 | 0 | 0 | 4 | K | 1 |  |  |  | ROZPOCET | 0 | 0 | 0 | 0 | 0 | 1 | 0 | 4 | 84
| PP |  | Servírovací vozík, 2x plná police tl. 40mm, každá police vyztužená podélnými výztuhami, nosnost každé police min. 50kg, madlo umístěné na kratší straně, pojízdné provedení - 4× otočné kolečko pr. 100mm, dvě z koleček opatřeny aretační brzdou, tuhá, pevná, svařovaná konstrukce, nerezové provedení | [14 empty] | PP | 1
0 | K | Pol76 | Třídící stanice pro 3 mycí koše celonerezové provedení na rámu z jeklové konstrukce 40x40 mm, stanice obsahuje třídící plochu pro 3 mycí koše 500x500 mm a místo pro odkládání nádobí a táců před jejich vytříděním o hloubce min. 255 mm v celé šířce třídící | ks | 1 |  | 0 |  |  | základní |  | 0 | 0 | 0 | 0 | 0 | 4 | K | 1 |  |  |  | ROZPOCET | 0 | 0 | 0 | 0 | 0 | 1 | 0 | 4 | 86
| PP |  | Třídící stanice pro 3 mycí koše celonerezové provedení na rámu z jeklové konstrukce 40x40 mm, stanice obsahuje třídící plochu pro 3 mycí koše 500x500 mm a místo pro odkládání nádobí a táců před jejich vytříděním o hloubce min. 255 mm v celé šířce třídící stanice, pracovní výška místa pro odkládání nádobí a táců je 750 mm, pracovní výška plochy na mycí koše je 880 mm, plocha pro mycí koše je vybavena 3 ks nerezových polic na koše, které lze snadno vyjmout pro sanitaci, součástí třídící stanice je police na prázdné koše umístěná v horní části po celé šířce a doplněná o boční podpůrné konstrukce pro snadné zakládání prázdných košů, dále obsahuje středovou polici nakloněnou ve směru k obsluze pro využití jako další 3 třídící pozice, stanice dále navazuje na dopravník pro mycí koše, který je umístěný v zadní části stanice (viz. samostatná specifikace dopravníku), koše po jejich naplnění obsluha posunuje na dopravník, který je unáší dále do myčky, vana pod dopravníkem je v celonerezové konstrukci a je napojena na odpad, součástí vany je síto na hrubé nečistoty (zbytky odpadu z nádobí), třídící stůl doporučený a garantový výrobcem myčky nádobí na poz. E6 | [14 empty] | PP | 1
0 | K | Pol77 | Automatický tunelový předmycí stroj dvouplášťové provedení, připojení přes tunelovou myčku nádobí, předmytí záhájeno s využitím fotobuňky, 30 litrový tank zabraňující vzniku pěny, dvojitý filtr na zachycení hrubých nečistot a zbytků jídla, stroj pro před | ks | 1 |  | 0 |  |  | základní |  | 0 | 0 | 0 | 0 | 0 | 4 | K | 1 |  |  |  | ROZPOCET | 0 | 0 | 0 | 0 | 0 | 1 | 0 | 4 | 88
| PP |  | Automatický tunelový předmycí stroj dvouplášťové provedení, připojení přes tunelovou myčku nádobí, předmytí záhájeno s využitím fotobuňky, 30 litrový tank zabraňující vzniku pěny, dvojitý filtr na zachycení hrubých nečistot a zbytků jídla, stroj pro předmytí využívá odpadní vodu z tunelové myčky obsahující zbytky detergentu, předmycí ramena umístěna v horní i spodní části, ramena je možné jednoduše vyjmout pro snadné čištění, výkon čerpadla 0,75 kW, průtok 600 litrů/min., provozní teplota vody cca 40 °C, pro koše 500 x 500 mm | [14 empty] | PP | 1
0 | K | Pol78 | dopravník na mycí koše 500 x 500 mm, korpus je tvořen celonerezovou konstrukcí s odvodněním do třídící stanice a osazen na jeklových nerezových nohách 40x40 mm, v celé šířce třídící stanice je dopravník doplněn plastovými válečky pro snadné vkládání plnýc | ks | 1 |  | 0 |  |  | základní |  | 0 | 0 | 0 | 0 | 0 | 4 | K | 1 |  |  |  | ROZPOCET | 0 | 0 | 0 | 0 | 0 | 1 | 0 | 4 | 90
| PP |  | dopravník na mycí koše 500 x 500 mm, korpus je tvořen celonerezovou konstrukcí s odvodněním do třídící stanice a osazen na jeklových nerezových nohách 40x40 mm, v celé šířce třídící stanice je dopravník doplněn plastovými válečky pro snadné vkládání plných košů na dopravníkový posun, řetěz dopravníku je tvořen plastovými sponami, které zajišťují kontinuální posun mycích košů, motorová jednotka se nachází na vstupu do tunelové myčky, příkon 0,18 kW, nerezové korpusy jsou v zadní části vybaveny zvýšeným lemem, dopravník prochází automatickým předmycím strojem a v celé délce potom také v zadní částí třídící stanice. | [14 empty] | PP | 1
0 | K | Pol79 | Myčka nádobí tunelová tunelová myčka dvounádržová, kapacita dle DIN 10510 80 košů/hodinu, připojení předmycího automatu, čistá vstupní výška min. 440 mm, využitelná vstupní šířka 500 mm, dvouplášťové provedení včetně tepelné a hlukové izolace, jednoduše o | ks | 1 |  | 0 |  |  | základní |  | 0 | 0 | 0 | 0 | 0 | 4 | K | 1 |  |  |  | ROZPOCET | 0 | 0 | 0 | 0 | 0 | 1 | 0 | 4 | 92
| PP |  | Myčka nádobí tunelová tunelová myčka dvounádržová, kapacita dle DIN 10510 80 košů/hodinu, připojení předmycího automatu, čistá vstupní výška min. 440 mm, využitelná vstupní šířka 500 mm, dvouplášťové provedení včetně tepelné a hlukové izolace, jednoduše odnímatelné dveře pro jednoduché čištění, centrální vypouštění mycích tanků, samovyprazdňovací mycí čerpadla, jednoduše odnímatelná mycí ramena pro čištění, všechna mycí ramena totožná pro zamezení jejich výměny, systém eliminace mytí prázdných míst, myčka nemyje prázdné prostupy mezi koši, automatické zastavení mycích čerpadel a pohybu vaček do doby než vstoupí nový koš do myčky, konstantní oplachový čas - množství vody na oplach stejné a nezávislé na kontaktním mycím čase (rychlosti posunu vaček), dvojitý transportní systém posunu košů (dvě vačky na protilehlých stranách), nastavení kontaktního času přímo na displeji myčky, délka hlavní mycí zóny 900 mm, teplota dle DIN 10510 55 - 65 °C, výkon čerpadla předmycí zóny 1,5 kW každé, zóna závěrečného oplachu s recirkulačním oplachem, množství spotřebované vody na jeden koš je 1,3 litru při napojení na předmycí automat, délka zóny závěrečného oplachu 585 mm, myčka je vybavena systémem trojitého oplachu pro optimální spotřebu vody a závěrečný oplach, výkon čerpadla 0,11 kW, myčka je vybavena rekuperační jednotkou pro zpětné získávání tepla z odpadní páry, myčka je připojena na studenou vodu, jednoduchý kontrolní panel, HACCP s ukládáním dat, ovládací panel vybavený dotykovým displejem, ovládání možné i při použití ochranných rukavic, displej s ovládáním v českém jazyce, jednoduchá navigace se zabudovaným uživatelským manuálem a průvodcem zobrazující jednotlivé procesy myčky při čištění, servisu nebo údržbě, barevně odlišené systémy komunikace (modrá pro běžný provoz, žlutá vyžadující pozornost obsluhy a červená pro zásah autorizované servisní organizace), myčka je vybavena nádrží s oplachovým čerpadlem pro zajištění stálého tlaku a průtoku na vstupu do myčky | [14 empty] | PP | 1
0 | K | Pol80 | Sušící zóna sušící zóna přímá napojená na tunelovou myčku nádobí, elektrické připojení sušící zóny přes myčku, délka sušící zóny 600 mm, výkon ohřevu 3 kW, celkový příkon 3,3 kW | ks | 1 |  | 0 |  |  | základní |  | 0 | 0 | 0 | 0 | 0 | 4 | K | 1 |  |  |  | ROZPOCET | 0 | 0 | 0 | 0 | 0 | 1 | 0 | 4 | 94
| PP |  | Sušící zóna sušící zóna přímá napojená na tunelovou myčku nádobí, elektrické připojení sušící zóny přes myčku, délka sušící zóny 600 mm, výkon ohřevu 3 kW, celkový příkon 3,3 kW | [14 empty] | PP | 1
0 | K | Pol81 | Zatáčka výstupní motorová 180° nerezové provedení na rámové konstrukci, k pohonu využívá motorový dopravník a kuželové válečky, rám je vyroben z nerezových jeklů, doplněný o výškově nastavitelné nohy, zatáčka je napojena k myčce na výstupní straně | ks | 1 |  | 0 |  |  | základní |  | 0 | 0 | 0 | 0 | 0 | 4 | K | 1 |  |  |  | ROZPOCET | 0 | 0 | 0 | 0 | 0 | 1 | 0 | 4 | 96
| PP |  | Zatáčka výstupní motorová 180° nerezové provedení na rámové konstrukci, k pohonu využívá motorový dopravník a kuželové válečky, rám je vyroben z nerezových jeklů, doplněný o výškově nastavitelné nohy, zatáčka je napojena k myčce na výstupní straně | [14 empty] | PP | 1
0 | K | Pol82 | Výstupní válečkový stůl nerezový výstupní válečkový stůl, válečky umístěny ve vyjímatelných kazetách s možností mytí v myčce, válečkou celodélkové v nerezovém provedení s ložisky, jeklová konstrukce 30 x 30 mm, nerezové nastavitelné nožky, vyspádovaná van | ks | 1 |  | 0 |  |  | základní |  | 0 | 0 | 0 | 0 | 0 | 4 | K | 1 |  |  |  | ROZPOCET | 0 | 0 | 0 | 0 | 0 | 1 | 0 | 4 | 98
| PP |  | Výstupní válečkový stůl nerezový výstupní válečkový stůl, válečky umístěny ve vyjímatelných kazetách s možností mytí v myčce, válečkou celodélkové v nerezovém provedení s ložisky, jeklová konstrukce 30 x 30 mm, nerezové nastavitelné nožky, vyspádovaná vana stolu s napojením na odpad, stůl je opatřen kolečky pro snadné posunutí pro přístup k tunelové myčce nádobí, součástí stolu jsou také 3 ks modulů pro zásuvy mycích košů, každý z modulů obsahuje 3 zásuvy na mycí koše, stůl je také vybaven koncovým tlačítkem pro zastavení tunelové myčky nádobí v případě zaplnění výstupního stolu mycími koši, výstupní stůl doporučený a garantový výrobcem myčky nádobí na poz. E6 | [14 empty] | PP | 1
0 | K | Pol83 | Nástěnné umyvadlo, provedení s kolenovým ovládáním, součástí umyvadla sifon, vodovodní baterie a odnímatelný zvýšený zadní lem, výška lemu min. 500mm | ks | 1 |  | 0 |  |  | základní |  | 0 | 0 | 0 | 0 | 0 | 4 | K | 1 |  |  |  | ROZPOCET | 0 | 0 | 0 | 0 | 0 | 1 | 0 | 4 | 100
| PP |  | Nástěnné umyvadlo, provedení s kolenovým ovládáním, součástí umyvadla sifon, vodovodní baterie a odnímatelný zvýšený zadní lem, výška lemu min. 500mm | [14 empty] | PP | 1
0 | K | Pol84 | Buben samonavijecí s hadící, samonavíjecí hadice a vodící válečky, délka min. 15 metrů, materiál nerez a NBR, odolné do teploty +90°C, max tlak min. 10 bar, součástí hadice 1x pistole vodící rozprašovací | ks | 1 |  | 0 |  |  | základní |  | 0 | 0 | 0 | 0 | 0 | 4 | K | 1 |  |  |  | ROZPOCET | 0 | 0 | 0 | 0 | 0 | 1 | 0 | 4 | 102
| PP |  | Buben samonavijecí s hadící, samonavíjecí hadice a vodící válečky, délka min. 15 metrů, materiál nerez a NBR, odolné do teploty +90°C, max tlak min. 10 bar, součástí hadice 1x pistole vodící rozprašovací | [14 empty] | PP | 1
0 | K | Pol85 | Směšovací ventil pro regulaci vystupní teploty vody, určeno k připojení k bubnu na poz. E5 | ks | 1 |  | 0 |  |  | základní |  | 0 | 0 | 0 | 0 | 0 | 4 | K | 1 |  |  |  | ROZPOCET | 0 | 0 | 0 | 0 | 0 | 1 | 0 | 4 | 104
| PP |  | Směšovací ventil pro regulaci vystupní teploty vody, určeno k připojení k bubnu na poz. E5 | [14 empty] | PP | 1
0 | K | Pol86 | Automatický změkčovač vody, objemově řízená regenerace s možností přepnutí regenerace ně časově řízené, elektronické ovládání, v případě objemového nastavení možnost v rozsahu 0 99m3, objem pryskyřice min. 10 lt., možnost kontinuálního provozu tzn. při re | ks | 1 |  | 0 |  |  | základní |  | 0 | 0 | 0 | 0 | 0 | 4 | K | 1 |  |  |  | ROZPOCET | 0 | 0 | 0 | 0 | 0 | 1 | 0 | 4 | 106
| PP |  | Automatický změkčovač vody, objemově řízená regenerace s možností přepnutí regenerace ně časově řízené, elektronické ovládání, v případě objemového nastavení možnost v rozsahu 0 99m3, objem pryskyřice min. 10 lt., možnost kontinuálního provozu tzn. při regeneraci zajištěna dodávka vody, součástí změkčovače vody filtr mechanických nečistot | [14 empty] | PP | 1
| D | M | Práce a dodávky M |  |  |  | 0 |  |  |  |  | 0 |  | 0 |  | 0 | 3 | D | 0 |  |  |  | ROZPOCET | [6 empty] | 0
| D | 42-M | Montáž stroj.zař.prům.potr.a chlad. |  |  |  | 0 |  |  |  |  | 0 |  | 0 |  | 0 | 3 | D | 1 |  |  |  | ROZPOCET | [6 empty] | 0
1 | K | 0000001 | Doprava a montáž technologie | kpl | 1 |  | 0 |  |  | základní |  | 0 | 0 | 0 | 0 | 0 | 64 | K | 2 |  |  |  | ROZPOCET | 0 | 0 | 0 | 0 | 0 | 1 | 0 | 64 | 1645171890
| PP |  | Doprava a montáž technologie | [14 empty] | PP | 2
| VV |  | 1 |  | 1 | [12 empty] | VV | 2 | 2 | True | 0 | ROZPOCET
| VV |  | Součet |  | 1 | [12 empty] | VV | 2 | 4 | True | 1 | ROZPOCET

## VRN - Vedlejší rozpočtové...
{bfea2971-f501-42bd-bc95-a54748dc4b5f}
2
| KRYCÍ LIST SOUPISU PRACÍ | [7 empty] | v --- níže se nacházejí doplnkové a pomocné údaje k sestavám --- v | [8 empty] | False
Stavba:
OA - Gastro
Objekt:
VRN - Vedlejší rozpočtové náklady
| KSO: |  |  |  |  | CC-CZ:
| Místo: |  | Kotlářská 263/9, Veveří, 602 00 Brno |  |  | Datum: | 20. 5. 2025
| Zadavatel: |  |  |  |  | IČ: | 00566381
|  | OA a VOŠ Brno Kotlářská, příspěvková organizace |  |  |  | DIČ:
| Uchazeč: |  |  |  |  | IČ: | Vyplň údaj
|  | Vyplň údaj |  |  |  | DIČ: | Vyplň údaj
| Projektant: |  |  |  |  | IČ: | 07587295
|  | Múčka Veselý architekti s.r.o. |  |  |  | DIČ: | CZ07587295
| Zpracovatel: |  |  |  |  | IČ: | 07587295
|  | Múčka Veselý architekti s.r.o. |  |  |  | DIČ: | CZ07587295
Poznámka:
| Cena bez DPH | [5 empty] | 0
|  |  | Základ daně |  |  | Sazba daně | Výše daně
| DPH | základní | 0 |  |  | 21% | 0
|  | snížená | 0 |  |  | 12% | 0
|  | zákl. přenesená | 0 |  |  | 21% | 0
|  | sníž. přenesená | 0 |  |  | 12% | 0
|  | nulová | 0 |  |  | 0% | 0
| Cena s DPH |  |  | v | CZK |  | 0
| Projektant |  |  | Zpracovatel
| Datum a podpis: |  | Razítko | Datum a podpis: |  |  | Razítko
| Objednavatel |  |  | Uchazeč
| Datum a podpis: |  | Razítko | Datum a podpis: |  |  | Razítko
REKAPITULACE ČLENĚNÍ SOUPISU PRACÍ
Stavba:
OA - Gastro
Objekt:
VRN - Vedlejší rozpočtové náklady
Místo: |  |  | Kotlářská 263/9, Veveří, 602 00 Brno |  |  | Datum: | 20. 5. 2025
Zadavatel: |  |  | OA a VOŠ Brno Kotlářská, příspěvková organizace |  |  | Projektant: | Múčka Veselý architekti s.r.o.
Uchazeč: |  |  | Vyplň údaj |  |  | Zpracovatel: | Múčka Veselý architekti s.r.o.
Kód dílu - Popis | [6 empty] | Cena celkem [CZK]
Náklady ze soupisu prací | [6 empty] | 0 | [11 empty] | -1
| VRN - Vedlejší rozpočtové náklady | [5 empty] | 0
SOUPIS PRACÍ
Stavba:
OA - Gastro
Objekt:
VRN - Vedlejší rozpočtové náklady
Místo: |  |  | Kotlářská 263/9, Veveří, 602 00 Brno |  |  | Datum: | 20. 5. 2025
Zadavatel: |  |  | OA a VOŠ Brno Kotlářská, příspěvková organizace |  |  | Projektant: | Múčka Veselý architekti s.r.o.
Uchazeč: |  |  | Vyplň údaj |  |  | Zpracovatel: | Múčka Veselý architekti s.r.o.
PČ | Typ | Kód | Popis | MJ | Množství | J.cena [CZK] | Cena celkem [CZK] | Cenová soustava |  | DPH | J. Nh [h] | Nh celkem [h] | J. hmotnost [t] | Hmotnost celkem [t] | J. suť [t] | Suť Celkem [t]
Náklady soupisu celkem | [6 empty] | 0 |  |  |  |  | 0 |  | 0 |  | 0 |  | D | -1 | [10 empty] | 0
| D | VRN | Vedlejší rozpočtové náklady |  |  |  | 0 |  |  |  |  | 0 |  | 0 |  | 0 | 5 | D | 0 |  |  |  | ROZPOCET | [6 empty] | 0
4 | K | 013254000 | Dokumentace skutečného provedení stavby | kpl | 1 |  | 0 | CS ÚRS 2025 01 |  | základní |  | 0 | 0 | 0 | 0 | 0 | 1024 | K | 1 |  |  |  | ROZPOCET | 0 | 0 | 0 | 0 | 0 | 1 | 0 | 1024 | -293564817
| PP |  | Dokumentace skutečného provedení stavby | [14 empty] | PP | 1
| VV |  | 1 |  | 1 | [12 empty] | VV | 1 | 2 | True | 0 | ROZPOCET
| VV |  | Součet |  | 1 | [12 empty] | VV | 1 | 4 | True | 1 | ROZPOCET
1 | K | 020001000 | Příprava staveniště | kpl | 1 |  | 0 | CS ÚRS 2025 01 |  | základní |  | 0 | 0 | 0 | 0 | 0 | 1024 | K | 1 |  |  |  | ROZPOCET | 0 | 0 | 0 | 0 | 0 | 1 | 0 | 1024 | -2122375851
| PP |  | Příprava staveniště | [14 empty] | PP | 1
3 | K | 030001000 | Zařízení staveniště | kpl | 1 |  | 0 | CS ÚRS 2025 01 |  | základní |  | 0 | 0 | 0 | 0 | 0 | 1024 | K | 1 |  |  |  | ROZPOCET | 0 | 0 | 0 | 0 | 0 | 1 | 0 | 1024 | -175449788
| PP |  | Zařízení staveniště | [14 empty] | PP | 1
5 | K | 041414000 | Plán BOZP | kpl | 1 |  | 0 | CS ÚRS 2025 01 |  | základní |  | 0 | 0 | 0 | 0 | 0 | 1024 | K | 1 |  |  |  | ROZPOCET | 0 | 0 | 0 | 0 | 0 | 1 | 0 | 1024 | 373266752
| PP |  | Plán BOZP | [14 empty] | PP | 1
7 | K | 043114000 | Zkoušky tlakové | kpl | 1 |  | 0 | CS ÚRS 2025 01 |  | základní |  | 0 | 0 | 0 | 0 | 0 | 1024 | K | 1 |  |  |  | ROZPOCET | 0 | 0 | 0 | 0 | 0 | 1 | 0 | 1024 | 1983443161
| PP |  | Zkoušky tlakové | [14 empty] | PP | 1
8 | K | 043144000 | Zkoušky těsnosti | kpl | 1 |  | 0 | CS ÚRS 2025 01 |  | základní |  | 0 | 0 | 0 | 0 | 0 | 1024 | K | 1 |  |  |  | ROZPOCET | 0 | 0 | 0 | 0 | 0 | 1 | 0 | 1024 | -855260503
| PP |  | Zkoušky těsnosti | [14 empty] | PP | 1
6 | K | 070001000 | Provozní vlivy | kpl | 1 |  | 0 | CS ÚRS 2025 01 |  | základní |  | 0 | 0 | 0 | 0 | 0 | 1024 | K | 1 |  |  |  | ROZPOCET | 0 | 0 | 0 | 0 | 0 | 1 | 0 | 1024 | 5776246
| PP |  | Provozní vlivy | [14 empty] | PP | 1
2 | K | 071103000 | Provoz investora | kpl | 1 |  | 0 | CS ÚRS 2025 01 |  | základní |  | 0 | 0 | 0 | 0 | 0 | 1024 | K | 1 |  |  |  | ROZPOCET | 0 | 0 | 0 | 0 | 0 | 1 | 0 | 1024 | 1924138953
| PP |  | Provoz investora | [14 empty] | PP | 1