## List1
Příloha č. 3 Výzvy k podání nabídky
Technická specifikace předmětu plnění
Konvektomat
Požadovaný počet | 1
Název a výrobce zboží | [doplní dodavatel]
Technický parametr | Požadovaný parametr | Nabízený parametr
Kapacita | 20 x GN 1/1, 40xGN 1/2 | [doplní dodavatel]
Energie | Elektřina | [doplní dodavatel]
Vyvíjení páry | Bojler | [doplní dodavatel]
Max. Půdorysný rozměr š/h | 900/850 mm | [doplní dodavatel]
Max. Výška horního zásuvku | 1600 mm | [doplní dodavatel]
Celkový příkon | Min. 40kW+/- 10% | [doplní dodavatel]
Teplotní rozsah | Min. 30 – 300oC | [doplní dodavatel]
Regulace vlhkosti s přesností na 1% | ANO | [doplní dodavatel]
Dvířka s trojitým sklem odvětraným zezadu, dvě výklopné vnitřní tabulky pro snadné čistění | ANO | [doplní dodavatel]
Max. Dotyková teplota dvířek 75℃ | ANO | [doplní dodavatel]
Tři nezávislé obousměrné ventilátory pro rovnoměrné rozložení tepla a vlhkosti | ANO | [doplní dodavatel]
Odtah přebytečných par a vlhkosti min. 100lt za vteřinu | ANO | [doplní dodavatel]
Funkce rychlého zchlazení komory | ANO | [doplní dodavatel]
Min. Šestibodová teplotní sonda | ANO | [doplní dodavatel]
Individuální programování času pro jednotlivé vsuny | ANO | [doplní dodavatel]
Integrovaná samonavíjecí sprcha s nastavitelnou funkcí rozprašování nebo vodního paprsku | ANO | [doplní dodavatel]
LED osvětlení vnitřního prostoru | ANO | [doplní dodavatel]
Stroj automaticky vyhodnotí množství vložené dávky a přizpůsobí teplotu, čas přípravy, zabarvení a vlhkost pro dosažení požadovaného cíle | ANO | [doplní dodavatel]
Automatické mycí programy s technologií na odvápnění bojleru, komory a příslušenství pomocí tablet na mytí a oplachování, program krátkého mytí s tabletami max. 15min. | ANO | [doplní dodavatel]
Stroj používá na mytí chemické, ekologické tablety bez fosfátů a fosforu | ANO | [doplní dodavatel]
Zavážecí vozík plně kompatibilní s nabízeným konvektomatem (1 ks) | ANO | [doplní dodavatel]
Příslušenství - Elektrická multifunkční skříň
Kapacita 5xGN1/1 | ANO | [doplní dodavatel]
Příkon Max. 1060kW +/- 5% | ANO | [doplní dodavatel]
Ovládání pomocí 5“ dotykového displeje | ANO | [doplní dodavatel]
Vaření pomocí 3 režimů: manuální/programy/vlastní varotéka | ANO | [doplní dodavatel]
Nápověda k jednotlivým varným procesům obsahující popis postupu a vhodného příslušenství | ANO | [doplní dodavatel]
Vytápění pomocí odporového drátu | ANO | [doplní dodavatel]
Dvířka s regulací vlhkosti 0/50/100% | ANO | [doplní dodavatel]
Vstup USB pro aktualizaci SW | ANO | [doplní dodavatel]
Indikace otevřených dveří | ANO | [doplní dodavatel]
Signalizace přehřátí komory | ANO | [doplní dodavatel]