## Antidekubitní matrace
DNS 45 - Matrace (Domov u Františka)
Příloha č. 3 - Technická specifikace předmětu plnění
Antidekubitní matrace - 20 ks
| Požadavky zadavatele | Nabídka: typ …
| Základní parametry | Parametry nabídky
1. | Typ matrace: pasivní antidekubitní matrace na střední riziko stupně vzniku dekubitů. Výška matrace min. 14 cm, max. 16 cm | Typ matrace: … Výška matrace: ...
2. | Požadovaný rozměr 86-90cm x 200 cm | … cm x … cm
3. | Nosnost min. 200 kg | … kg
Jádro
4. | Složené z jedné polyetherové pěny o hustotě 41 kg/m³ | Materiál: …, hustota … kg/m³
5. | Profilování horní strany matrace - prořezy | ANO/NE
6. | Crib 5 požární ochrana | ANO/NE
Potah
7. | Antibakteriální | ANO/NE
8. | Pružný ve všech směrech | ANO/NE
9. | Zip na 2 stranách matrace | ANO/NE
10. | 4 směrně roztažný potah pro snížení střižných sil | ANO/NE