## Specifikace
Příloha č. 3 Výzvy k podání nabídek - Technická specifikace předmětu plnění
Položka | Požadovaný parametr | Nabízený parametr* | Název a výrobce zboží*
P09 PC pro výuku grafiky a designu - PC | Základní deska: formát desky: ATX, chipset: min. X890/Z890, základní deska musí být kompatibilní s ostatními komponenty, USB a spouštěcí tlačítko na předním krytu, nikoli ze zhora; sběrnice PCIE 5.0, ano min. 1x. Procesor: bodové hodnocení procesoru: min. 41 500 bodů na stránce: http://www.cpubenchmark.net/ v sekci High Range CPUs s hodnocením podle výkonu CPU Mark, ne podle ceny Price Performance, integrovaný grafický čip: Ne, podpora taktování: ano, TDP: 125 - 165W, NPU jednotka: Ano; Chladič CPU: typ chlazení: aktivní, TDP: min 170W, kompatibilní s procesorem; Paměť RAM: Velikost: min. 2x 32GB, rozhraní: DDR5, frekvence: min. 5600MHz; chlazení: ano, pasivní hliníkové; Grafická karta: Bodové hodnocení grafické karty min. 19 800 bodů na stránce: http://www.videocardbenchmark.net/ v sekci High End s hodnocením podle výkonu G3D Mark, ne podle ceny Price Performance, velikost grafické paměti: min. 8 GB, výstupy: HDMI - ano, min. 2x, DisplayPort - ano, min. 2x, Podpora technologie ray tracing: Ano; Pevný disk: typ: SSD M.2 NVME, velikost: min. 1 TB, rychlost čtení: min. 7000MB/s, rychlost zápisu: min. 6000MB/s, životnost: min. 800 TBW, s pasivním chladičem, sběrnice: min. PCIe 4.0 NVMe M2; Síť: ano, min. 1x RJ45, 100/1000/2500/5000 Mbps; Výstupy: USB type C - ano min. 1x, USB 3.0/3.1/3.2 - ano min. 3x; Zdroj: výkon: min. 750W, Certifikace: Min. 80 PLUS Bronze; Operační systém: bez OS; Další výbava: PC musí mít podporu wake on lan a virtualizace, Čtečka SD a micro SD karet na předním panelu; Skříň: maximální rozměry 480x210x430 mm (délka x hloubka x výška); rozložení: ATX. Záruka: min. 24 měsíců | [doplní dodavatel] | [doplní dodavatel]
P09 PC pro výuku grafiky a designu - monitor | Displej: úhlopříčka min. 27 palců, Rozlišení: min. 1920x1080px, Povrch: antireflexní, Poměr stran: 16:9, Frekvence: min. 180 Hz, Typ panelu: IPS, Doba odezvy: max. 2 ms, Hloubka barev: min. 8 bit, Vstup: DP - ano, min. 1x, HDMI - ano, min 1x, Kabeláž: DisplayPort min. 2m kabel součástí balení, Kompatibilní se standardem VESA Záruka: min. 24 měsců | [doplní dodavatel] | [doplní dodavatel]
* Dodavatel doplní do modrých polí jím nabízené parametry. Dodavatel u každé uvedené položky (modrého pole) tabulky uvede nabízené technické parametry zařízení nebo u nevyčíslitelných požadavků uvede ANO/NE, tzn., zda zařízení splňuje nebo nesplňuje tento požadavek.
Zadavatelem vymezené kapacitní, kvalitativní a technické parametry a požadavky na předmět zakázky stejně jako hodnoty uvedené u těchto parametrů jsou stanoveny jako minimální přípustné. Účastníci proto mohou nabídnout zařízení, která budou disponovat lepšími parametry a vlastnostmi u funkcionalit zadavatelem požadovaných.