## Stavba
#RTSROZP# | Výkaz výměr
| Zakázka: |  | D.1.4.d SILNOPROUDÉ ELEKTROINSTALACE DOSTAVBA UČEBEN SŠ Slavkov Austerlitz
| Misto |  | Tyršova 479, 684 01 Slavkov
Rozpočet:
| Objednatel: |  | Střední škola Slavkov-Austerlitz, příspěvková organizace |  |  |  | IČ:
|  |  | Tyršova 479, 684 01 Slavkov u Brna |  |  |  | DIČ:
| Projektant: | [5 empty] | IČ:
DIČ:
| Zhotovitel: |  | Ing. Miroslav Kadrnožka |  |  |  | IČ: | 46331191
|  |  | Strážnická 12 |  |  |  | DIČ:
|  | 62700 | Brno
Vypracoval:
| Rozpis ceny | [6 empty] | Celkem
HSV | HSV | [6 empty] | 0
PSV | PSV | [6 empty] | 0
MON | MON | [6 empty] | 0
VN | Vedlejší náklady | [6 empty] | 0
ON | Ostatní náklady | [6 empty] | 0
| Celkem | [6 empty] | 0
Rekapitulace daní
| Základ pro sníženou DPH |  |  | 12 | % | 0 |  |  | CZK
| Snížená DPH |  |  | 12 | % | 0 |  |  | CZK
| Základ pro základní DPH |  |  | 21 | % | 0 |  |  | CZK
| Základní DPH |  |  | 21 | % | 0 |  |  | CZK
| Zaokrouhlení |  |  |  |  | 0 |  |  | CZK
| Cena celkem bez DPH |  |  |  |  | 0 |  |  | CZK
| Cena celkem s DPH |  |  |  |  | 0 |  |  | CZK
|  | v |  |  | dne |  | 2025-06-11
|  |  | Za zhotovitele |  |  |  | Za objednatele
Rekapitulace dílčích částí
#CASTI>> | Číslo | Název |  |  | Základ pro sníženou DPH | Základ pro základní DPH | DPH celkem | Cena celkem | %
1 | Rozpočet | D.1.4.d SILNOPROUDÉ ELEKTROINSTALACE DOSTAVBA UČEBEN SŠ Slavkov Austerlitz |  |  | 0 | 0 |  | 0
| Celkem za stavbu |  |  |  | 0 | 0 | 0 | 0 | 0
Popis rozpočtu: -
| Všechna svítidla obsahují zdroje a předřadníky. | [8 empty] | Všechna svítidla obsahují zdroje a předřadníky.
| Součástí položek je veškerý montážní a pomocný materiál nutný k jejich funkci.Všechny materiálové položky sestávají s montáže a dodávky. | [8 empty] | Součástí položek je veškerý montážní a pomocný materiál nutný k jejich funkci.Všechny materiálové položky sestávají s montáže a dodávky.
Rekapitulace dílů
| Číslo | Název |  |  | Typ dílu |  |  | Celkem
| 90 | Přípočty |  |  | HSV |  |  | 0
| 97 | Prorážení otvorů |  |  | HSV |  |  | 0
| M21 | Elektromontáže |  |  | MON |  |  | 0
| M22 | Montáž sdělovací a zabezp.tech |  |  | MON |  |  | 0
| M46 | Zemní práce při montážích |  |  | MON |  |  | 0
| M65 | Elektroinstalace |  |  | MON |  |  | 0
| VN | Vedlejší náklady |  |  | VN |  |  | 0
| M94 |  |  |  | HSV |  |  | 0
| Cena celkem | [6 empty] | 0
Note on D11: Název
Note on I11: IČO
Note on D12: Ulice
Note on I12: DIČ
Note on C13: PSČ
Note on D13: Ulice

## VzorPolozky (hidden)
Položkový rozpočet
Z:
O:
R:

## Rozpočet Pol
Položkový rozpočet | [22 empty] | #TypZaznamu#
S: |  | D.1.4.d SILNOPROUDÉ ELEKTROINSTALACE DOSTAVBA UČEBEN SŠ Slavkov Austerlitz | [20 empty] | STA
O: |  | Tyršova 479, 684 01 Slavkov | [20 empty] | OBJ
R: | [22 empty] | ROZ
C: | [22 empty] | CAS_STR
P.č. | Číslo položky | Název položky | MJ | množství | cena / MJ | Celkem | Dodávka | Dodávka celk. | Montáž | Montáž celk. | DPH | cena s DPH | hmotnost / MJ | hmotnost celk.(t) | dem. hmotnost / MJ | dem. hmotnost celk.(t) | Ceník | Cen. soustava | Nhod / MJ | Nhod celk.
Díl: | 90 | Přípočty |  |  |  | 0 |  | 0 |  | 0 |  | 0 |  | 0 |  | 0 |  |  |  | 40 |  |  | DIL
1 | 905 R02 | Hzs-revize provoz.souboru a st.obj., Uprava stavajiciho rozvadece | h | 40 | 0 | 0 |  | 0 |  | 0 | 0 | 0 | 0 | 0 | 0 | 0 |  |  | 1 | 40 |  |  | POL1_0
Díl: | 97 | Prorážení otvorů |  |  |  | 0 |  | 0 |  | 0 |  | 0 |  | 0.00357 |  | 0.02544 |  |  |  | 16.6 |  |  | DIL
2 | 970031035R00 | Vrtání jádrové do zdiva cihelného d 35-39 mm | m | 5 | 0 | 0 |  | 0 |  | 0 | 0 | 0 | 0.00011 | 0.00055 | 0.00226 | 0.0113 |  |  | 2.3 | 11.5 |  |  | POL1_0
3 | 970051060T00 | Vrtání jádrové do železobetonu do D 60 mm | m | 2 | 0 | 0 |  | 0 |  | 0 | 0 | 0 | 0.00151 | 0.00302 | 0.00707 | 0.01414 |  |  | 2.55 | 5.1 |  |  | POL1_0
Díl: | M21 | Elektromontáže |  |  |  | 0 |  | 0 |  | 0 |  | 0 |  | 3.076 |  | 0.00435 |  |  |  | 1148.5 |  |  | DIL
4 | 211010002RT2 | Osazení hmoždinky do cihlového zdiva, HM 8, včetně dodávky hmoždinky | kus | 500 | 0 | 0 |  | 0 |  | 0 | 0 | 0 | 0 | 0 | 0 | 0 |  |  | 0.06 | 30 |  |  | POL1_0
5 | 210010001RU2 | Trubka ohebná pod omítku, vnější průměr 16 mm, včetně dodávky Monoflex 1416E | m | 120 | 0 | 0 |  | 0 |  | 0 | 0 | 0 | 5e-05 | 0.006 | 0 | 0 |  |  | 0.078 | 9.36 |  |  | POL1_0
6 | 210010006RU3 | Trubka ohebná pod omítku, vnější průměr 50 mm, včetně dodávky Super Monoflex 1250 | m | 80 | 0 | 0 |  | 0 |  | 0 | 0 | 0 | 0.00029 | 0.0232 | 0 | 0 |  |  | 0.099 | 7.92 |  |  | POL1_0
7 | 210010004RU3 | Trubka ohebná pod omítku, vnější průměr 32 mm, včetně dodávky Super Monoflex 1232 | m | 160 | 0 | 0 |  | 0 |  | 0 | 0 | 0 | 0.00017 | 0.0272 | 0 | 0 |  |  | 0.0865 | 13.84 |  |  | POL1_0
8 | 210020302RT1 | Žlab kabelový s příslušenstvím, 62/50 mm bez víka, včetně dodávky žlabu 62/50 | m | 180 | 0 | 0 |  | 0 |  | 0 | 0 | 0 | 0.00093 | 0.1674 | 0 | 0 |  |  | 0.44 | 79.2 |  |  | POL1_0
9 | 210020922R00 | Ucpávka protipožární, průchod stěnou, tl. 30 cm | m2 | 1.5 | 0 | 0 |  | 0 |  | 0 | 0 | 0 | 0 | 0 | 0 | 0 |  |  | 24.6675 | 37 |  |  | POL1_0
10 | 210020912R00 | Ucpávka protipožární, průchod stropem, tl. 50 cm | m2 | 0.8 | 0 | 0 |  | 0 |  | 0 | 0 | 0 | 0 | 0 | 0 | 0 |  |  | 28.0408 | 22.43 |  |  | POL1_0
11 | 210100001R00 | Ukončení vodičů v rozvaděči + zapojení do 2,5 mm2 | kus | 260 | 0 | 0 |  | 0 |  | 0 | 0 | 0 | 0 | 0 | 0 | 0 |  |  | 0.0505 | 13.13 |  |  | POL1_0
12 | 210100002R00 | Ukončení vodičů v rozvaděči + zapojení do 6 mm2 | kus | 40 | 0 | 0 |  | 0 |  | 0 | 0 | 0 | 0 | 0 | 0 | 0 |  |  | 0.06 | 2.4 |  |  | POL1_0
13 | 210100003R00 | Ukončení vodičů v rozvaděči + zapojení do 16 mm2 | kus | 40 | 0 | 0 |  | 0 |  | 0 | 0 | 0 | 0 | 0 | 0 | 0 |  |  | 0.08217 | 3.29 |  |  | POL1_0
14 | 210100255R00 | Ukončení celoplast. kabelů zákl./pás.do 4x150 mm2 | kus | 6 | 0 | 0 |  | 0 |  | 0 | 0 | 0 | 0 | 0 | 0 | 0 |  |  | 1.6023 | 9.61 |  |  | POL1_0
15 | 210020952RT1 | Tabulka výstražná z polystyrénu formát A2 - A5, včetně dodávky štítku | kus | 10 | 0 | 0 |  | 0 |  | 0 | 0 | 0 | 0 | 0 | 0 | 0 |  |  | 0.18233 | 1.82 |  |  | POL1_0
16 | 210010301RT1 | Krabice přístrojová KP, bez zapojení, kruhová, včetně dodávky KP 68/2 | kus | 180 | 0 | 0 |  | 0 |  | 0 | 0 | 0 | 2e-05 | 0.0036 | 0 | 0 |  |  | 0.1413 | 25.43 |  |  | POL1_0
17 | 210010322RT1 | Krabice rozvodná KR 97, se zapojením, kruhová 5x, včetně dodávky KR 97/5 s víčkem | kus | 29 | 0 | 0 |  | 0 |  | 0 | 0 | 0 | 0 | 0 | 0 | 0 |  |  | 0.40083 | 11.62 |  |  | POL1_0
18 | 210010485RT3 | Krabice přístrojová podlahová, včetně dodávky 6 modulů | kus | 44 | 0 | 0 |  | 0 |  | 0 | 0 | 0 | 0.00012 | 0.00528 | 0 | 0 |  |  | 0.055 | 2.42 |  |  | POL1_0
19 | 210010321RT1 | Krabice univerzální KU a odbočná KO se zapoj.,kruh, vč.dodávky krabice KU 68-45/V se svorkovnicí | kus | 88 | 0 | 0 |  | 0 |  | 0 | 0 | 0 | 4e-05 | 0.00352 | 0 | 0 |  |  | 0.39017 | 34.33 |  |  | POL1_0
20 | 210010322RT1 | Krabice rozvodná KR 97, se zapojením, kruhová, včetně dodávky KR 97/5 s víčkem | kus | 25 | 0 | 0 |  | 0 |  | 0 | 0 | 0 | 0 | 0 | 0 | 0 |  |  | 0.40083 | 10.02 |  |  | POL1_0
21 | 210010351RT1 | Rozvodka krabicová z lis. izol. 6455-11 do 4 mm2, včetně dodávky krabice 6455-11 | kus | 30 | 0 | 0 |  | 0 |  | 0 | 0 | 0 | 0.00032 | 0.0096 | 0 | 0 |  |  | 0.675 | 20.25 |  |  | POL1_0
22 | 210110001RT2 | Spínač nástěnný jednopól.- řaz. 1, obyč.prostředí, včetně dodávky spínače | kus | 26 | 0 | 0 |  | 0 |  | 0 | 0 | 0 | 4e-05 | 0.00104 | 0 | 0 |  |  | 0.30567 | 7.95 |  |  | POL1_0
23 | 210110021RT1 | Spínač nástěnný jednopól.- řaz. 1, venkovní, včetně dodávky spínače 3558-01750 | kus | 5 | 0 | 0 |  | 0 |  | 0 | 0 | 0 | 4e-05 | 0.0002 | 0 | 0 |  |  | 0.39 | 1.95 |  |  | POL1_0
24 | 210110003RT1 | Spínač nástěnný seriový - řaz. 5, obyč.prostředí, včetně dodávky spínače | kus | 7 | 0 | 0 |  | 0 |  | 0 | 0 | 0 | 4e-05 | 0.00028 | 0 | 0 |  |  | 0.32667 | 2.29 |  |  | POL1_0
25 | 210110048RT6 | Spínač zapuštěný jednopól. s orien.doutnavkou 1/So, vč. dodávky strojku, doutn., rámečku a krytu | kus | 13 | 0 | 0 |  | 0 |  | 0 | 0 | 0 | 0.00011 | 0.00143 | 0 | 0 |  |  | 0.16 | 2.08 |  |  | POL1_0
26 | 210110603RT6 | Stmívač otočný DALI, včetně dodávky strojku, rámečku a krytu | kus | 8 | 0 | 0 |  | 0 |  | 0 | 0 | 0 | 0.0003 | 0.0024 | 0 | 0 |  |  | 0.35 | 2.8 |  |  | POL1_0
27 | 210110062RT1 | Infrapasivní spínač osvětlení, včetně dodávky spínače PS 1000 D | kus | 10 | 0 | 0 |  | 0 |  | 0 | 0 | 0 | 0.00015 | 0.0015 | 0.00015 | 0.0015 |  |  | 0.48 | 4.8 |  |  | POL1_0
28 | 210110062RT3 | Sada přivolání pomoci invalidů, včetně dodávky | kus | 7 | 0 | 0 |  | 0 |  | 0 | 0 | 0 | 1e-05 | 7e-05 | 0.00015 | 0.00105 |  |  | 0.48 | 3.36 |  |  | POL1_0
29 | 210110062RT2 | Zdroj automatický splachovač, 230V vč dodávky | kus | 12 | 0 | 0 |  | 0 |  | 0 | 0 | 0 | 1e-05 | 0.00012 | 0.00015 | 0.0018 |  |  | 0.48 | 5.76 |  |  | POL1_0
30 | 210111011RT6 | Zásuvka domovní zapuštěná - provedení 2P+PE, včetně dodávky zásuvky a rámečku | kus | 65 | 0 | 0 |  | 0 |  | 0 | 0 | 0 | 9e-05 | 0.00585 | 0 | 0 |  |  | 0.2475 | 16.09 |  |  | POL1_0
31 | 210111203RT9 | 4x zásuvka v pětirámečku 230V/16A, první s T3 komplet vč dodávky | kus | 29 | 0 | 0 |  | 0 |  | 0 | 0 | 0 | 0 | 0 | 0 | 0 |  |  | 0.67467 | 19.57 |  |  | POL1_0
32 | 210111011RT6 | Zásuvka domovní zapuštěná - provedení 2P+PE, 45/45 včetně dodávky | kus | 182 | 0 | 0 |  | 0 |  | 0 | 0 | 0 | 9e-05 | 0.01638 | 0 | 0 |  |  | 0.2475 | 45.05 |  |  | POL1_0
33 | 210111011RT7 | Zásuvka domovní zapuštěná - provedení 2P+PE s T3, 45/45 včetně dodávky | kus | 44 | 0 | 0 |  | 0 |  | 0 | 0 | 0 | 9e-05 | 0.00396 | 0 | 0 |  |  | 0.2475 | 10.89 |  |  | POL1_0
34 | 210190047RT2 | Osazení plast.rozvodnic,výklenek, plocha do 0,8 m2, včetně dodávky montážní pěny | kus | 4 | 0 | 0 |  | 0 |  | 0 | 0 | 0 | 0 | 0 | 0 | 0 |  |  | 1.26 | 5.04 |  |  | POL1_0
35 | 357116441R1 | Rozvaděč elektroměrový osazení rámu, stávajícího viz výkres č.07 | kus | 1 | 0 | 0 |  | 0 |  | 0 | 0 | 0 | 0.033 | 0.033 | 0 | 0 |  |  | 0 | 0 |  |  | POL3_0
36 | 357116441R2 | Rozvaděč RS1, stávajícího viz výkres č.08 | kus | 1 | 0 | 0 |  | 0 |  | 0 | 0 | 0 | 0.033 | 0.033 | 0 | 0 |  |  | 0 | 0 |  |  | POL3_0
37 | 357116441R3 | Rozvaděč R1.2, stávajícího viz výkres č.09 | kus | 1 | 0 | 0 |  | 0 |  | 0 | 0 | 0 | 0.033 | 0.033 | 0 | 0 |  |  | 0 | 0 |  |  | POL3_0
38 | 357116441R4 | Rozvaděč RS2, stávajícího viz výkres č.10 | kus | 1 | 0 | 0 |  | 0 |  | 0 | 0 | 0 | 0.033 | 0.033 | 0 | 0 |  |  | 0 | 0 |  |  | POL3_0
39 | 357116441R5 | Rozvaděč RS3, stávajícího viz výkres č.11 | kus | 1 | 0 | 0 |  | 0 |  | 0 | 0 | 0 | 0.033 | 0.033 | 0 | 0 |  |  | 0 | 0 |  |  | POL3_0
40 | 210201514R00 | Svítidlo LED bytové stropní závěsné 4 upevňov.body, montáž svítidel UO | kus | 228 | 0 | 0 |  | 0 |  | 0 | 0 | 0 | 0 | 0 | 0 | 0 |  |  | 0.43 | 98.04 |  |  | POL1_0
41 | 3481410805R1 | A1 Svítidlo prizm. kryt přisazené, 24.2W , 3540lm, IP4, 4000K | kus | 60 | 0 | 0 |  | 0 |  | 0 | 0 | 0 | 0.003 | 0.18 | 0 | 0 |  |  | 0 | 0 |  |  | POL3_0
42 | 3481410805R2 | A2 Svítidlo prizm. kryt přisazené, 34.7W , 5010lm, IP44, 4000K | kus | 16 | 0 | 0 |  | 0 |  | 0 | 0 | 0 | 0.003 | 0.048 | 0 | 0 |  |  | 0 | 0 |  |  | POL3_0
43 | 3481410805R3 | A3 Svítidlo prizm. kryt přisazené, 49W , 7150lm, IP44, 4000K | kus | 7 | 0 | 0 |  | 0 |  | 0 | 0 | 0 | 0.003 | 0.021 | 0 | 0 |  |  | 0 | 0 |  |  | POL3_0
44 | 3481410805R4 | B1 Svítidlo kruhové. kryt opál, přisazené, 21W , 2300lm, IP44, 4000K | kus | 27 | 0 | 0 |  | 0 |  | 0 | 0 | 0 | 0.003 | 0.081 | 0 | 0 |  |  | 0 | 0 |  |  | POL3_0
45 | 3481410805R5 | C1 mikroprizm UG<19 33W,4600lm, ostré hrany, IP20, 4000K | kus | 10 | 0 | 0 |  | 0 |  | 0 | 0 | 0 | 0.003 | 0.03 | 0 | 0 |  |  | 0 | 0 |  |  | POL3_0
46 | 3481410805R5.1 | C1 DALI mikroprizm UG<19 33W,4600lm, ostré hrany, IP20, 4000K ovládání otočným DALI | kus | 60 | 0 | 0 |  | 0 |  | 0 | 0 | 0 | 0.003 | 0.18 | 0 | 0 |  |  | 0 | 0 |  |  | POL3_0
47 | 3481410805R6 | C2 mikroprizm UG<19 27W,38000lm, ostré hrany, IP20, 4000K | kus | 12 | 0 | 0 |  | 0 |  | 0 | 0 | 0 | 0.003 | 0.036 | 0 | 0 |  |  | 0 | 0 |  |  | POL3_0
48 | 3481410805R6.1 | C2 DALI mikroprizm UG<19 277W,3800lm, ostré hrany, IP20, 4000K ovládání otočným DALI | kus | 28 | 0 | 0 |  | 0 |  | 0 | 0 | 0 | 0.003 | 0.084 | 0 | 0 |  |  | 0 | 0 |  |  | POL3_0
49 | 3481410805R7 | D1 Závěsné svítidlo s asymetrickými černými reflek, pro rovn. nasvícení tab. 73,7W, 10800lm IP2 | kus | 8 | 0 | 0 |  | 0 |  | 0 | 0 | 0 | 0.003 | 0.024 | 0 | 0 |  |  | 0 | 0 |  |  | POL3_0
50 | 210220101RU2 | Vodiče svodové FeZn D do 10,Al 10,Cu 8 +podpěry, včetně dodávky drátu AlMgSi T/4 8 mm | m | 250 | 0 | 0 |  | 0 |  | 0 | 0 | 0 | 0.00014 | 0.035 | 0 | 0 |  |  | 0.49717 | 124.29 |  |  | POL1_0
51 | 210220021RT1 | Vedení uzemňovací v zemi FeZn do 120 mm2 vč.svorek, včetně pásku FeZn 30 x 4 mm | m | 110 | 0 | 0 |  | 0 |  | 0 | 0 | 0 | 0.00099 | 0.1089 | 0 | 0 |  |  | 0.13 | 14.3 |  |  | POL1_0
52 | 210220002RT2 | Vedení uzemňovací na povrchu FeZn D 10 mm, včetně drátu FeZn 10 mm | m | 18 | 0 | 0 |  | 0 |  | 0 | 0 | 0 | 0.00105 | 0.0189 | 0 | 0 |  |  | 0.17917 | 3.23 |  |  | POL1_0
53 | 210220302RT2 | Svorka hromosvodová nad 2 šrouby /ST, SJ, SR, atd/, včetně dodávky svorky SR 3a Fe | kus | 22 | 0 | 0 |  | 0 |  | 0 | 0 | 0 | 0.0003 | 0.0066 | 0 | 0 |  |  | 0.35217 | 7.75 |  |  | POL1_0
54 | 210220301RT3 | Svorka hromosvodová do 2 šroubů /SS, SZ, SO/, včetně dodávky svorky SZ | kus | 6 | 0 | 0 |  | 0 |  | 0 | 0 | 0 | 0.0002 | 0.0012 | 0 | 0 |  |  | 0.244 | 1.46 |  |  | POL1_0
55 | 210220301RT2 | Svorka hromosvodová do 2 šroubů /SS, SZ, SO/, včetně dodávky svorky SS | kus | 60 | 0 | 0 |  | 0 |  | 0 | 0 | 0 | 0.00011 | 0.0066 | 0 | 0 |  |  | 0.244 | 14.64 |  |  | POL1_0
56 | 210220212RT2 | Tyč jímací s upev. na stř.hřeben do 3 m, va střech, včetně dodávky tyče JP 20 + 2xdržák DJ 1 | kus | 8 | 0 | 0 |  | 0 |  | 0 | 0 | 0 | 0.00594 | 0.04752 | 0 | 0 |  |  | 0.9495 | 7.6 |  |  | POL1_0
57 | 210220321RT1 | Svorka na potrubí Bernard, včetně Cu pásku, včetně dodávky svorky + Cu pásku | kus | 40 | 0 | 0 |  | 0 |  | 0 | 0 | 0 | 0.00025 | 0.01 | 0 | 0 |  |  | 0.26417 | 10.57 |  |  | POL1_0
58 | 210220401R00 | Označení svodu štítky, smaltované, umělá hmota | kus | 16 | 0 | 0 |  | 0 |  | 0 | 0 | 0 | 0 | 0 | 0 | 0 |  |  | 0.11 | 1.76 |  |  | POL1_0
59 | 210220361RT1 | Zemnič tyčový, zaražení a připojení, do 2 m, včetně dodávky tyče ZT 2,0 2000 mm | kus | 10 | 0 | 0 |  | 0 |  | 0 | 0 | 0 | 0.00777 | 0.0777 | 0 | 0 |  |  | 1.4547 | 14.55 |  |  | POL1_0
60 | 210220372RT1 | Úhelník ochranný nebo trubka s držáky do zdiva, včetně ochran.úhelníku + 2 držáky do zdi | kus | 4 | 0 | 0 |  | 0 |  | 0 | 0 | 0 | 0.00364 | 0.01456 | 0 | 0 |  |  | 0.871 | 3.48 |  |  | POL1_0
61 | 210220302RT3 | Svorka hromosvodová nad 2 šrouby /ST, SJ, SR, atd/, včetně dodávky svorky SK pro vodič d 6-10 mm | kus | 10 | 0 | 0 |  | 0 |  | 0 | 0 | 0 | 0.00022 | 0.0022 | 0 | 0 |  |  | 0.35217 | 3.52 |  |  | POL1_0
62 | 211220801R00 | Změření zemního odporu, vč. měřicího protokolu | kus | 4 | 0 | 0 |  | 0 |  | 0 | 0 | 0 | 0 | 0 | 0 | 0 |  |  | 0.63 | 2.52 |  |  | POL1_0
63 | 210220452RT2 | Ochranné spoj. v prádel.,koupel.,Cu4-16 mm2 pevně, včetně dodávky CY 6 | m | 120 | 0 | 0 |  | 0 |  | 0 | 0 | 0 | 0.00017 | 0.0204 | 0 | 0 |  |  | 0.1265 | 15.18 |  |  | POL1_0
64 | 210191551R00 | Skříň rozpojovací SR 422/NKW2, vč dodávky | kus | 1 | 0 | 0 |  | 0 |  | 0 | 0 | 0 | 0 | 0 | 0 | 0 |  |  | 0.37 | 0.37 |  |  | POL1_0
65 | 210901077RT1 | Kabel silový AYKY 1kV 4x150 mm2 volně uložený, včetně dodávky kabelu AYKY 4bx150 | m | 80 | 0 | 0 |  | 0 |  | 0 | 0 | 0 | 0.00341 | 0.2728 | 0 | 0 |  |  | 0.1475 | 11.8 |  |  | POL1_0
66 | 210901093RT1 | Kabel silový AYKY 1kV 4 x 95 mm2 pevně uložený, včetně dodávky kabelu AYKY 4bx95 | m | 55 | 0 | 0 |  | 0 |  | 0 | 0 | 0 | 0.00205 | 0.11275 | 0 | 0 |  |  | 0.16867 | 9.28 |  |  | POL1_0
67 | 210800214RT3 | Kabel bezhalogenový CXKH 3 x 1,5 mm2 volně uložený, včetně dodávky kabelu CXKH-V | m | 90 | 0 | 0 |  | 0 |  | 0 | 0 | 0 | 0.00016 | 0.0144 | 0 | 0 |  |  | 0.05096 | 4.59 |  |  | POL1_0
68 | 210800214RT2 | Kabel bezhalogenový CXKH 3 x 1,5 mm2 volně uložený, včetně dodávky kabelu CXKH-R | m | 1290 | 0 | 0 |  | 0 |  | 0 | 0 | 0 | 0.00014 | 0.1806 | 0 | 0 |  |  | 0.05096 | 65.74 |  |  | POL1_0
69 | 210800244RT2 | Kabel bezhalogenový CXKH 5 x 1,5 mm2 volně uložený, včetně dodávky kabelu CXKH-R | m | 1260 | 0 | 0 |  | 0 |  | 0 | 0 | 0 | 0.0002 | 0.252 | 0 | 0 |  |  | 0.05096 | 64.21 |  |  | POL1_0
70 | 210800215RT2 | Kabel bezhalogenový CXKH 3 x 2,5 mm2 volně uložený, včetně dodávky kabelu CXKH-R | m | 3590 | 0 | 0 |  | 0 |  | 0 | 0 | 0 | 0.00018 | 0.6462 | 0 | 0 |  |  | 0.05096 | 182.95 |  |  | POL1_0
71 | 210800202RT2 | Kabel bezhalogenový CXKH 1 x 25 mm2 volně uložený, včetně dodávky kabelu CXKH-R | m | 80 | 0 | 0 |  | 0 |  | 0 | 0 | 0 | 0.00034 | 0.0272 | 0 | 0 |  |  | 0.04667 | 3.73 |  |  | POL1_0
72 | 210800007R00 | Vodič CYY 50 mm2 uložený pod omítkou, vč dodávky | m | 85 | 0 | 0 |  | 0 |  | 0 | 0 | 0 | 0 | 0 | 0 | 0 |  |  | 0.0648 | 5.51 |  |  | POL1_0
73 | 210800005RT1 | Vodič CYY 16 mm2 uložený pod omítkou, včetně dodávky CYY 16 ZE/ZL | m | 45 | 0 | 0 |  | 0 |  | 0 | 0 | 0 | 0.00014 | 0.0063 | 0 | 0 |  |  | 0.06415 | 2.89 |  |  | POL1_0
74 | 210800249RT2 | Kabel bezhalogenový CXKH 5 x 16 mm2 volně uložený, včetně dodávky kabelu CXKH-R | m | 65 | 0 | 0 |  | 0 |  | 0 | 0 | 0 | 0.0011 | 0.0715 | 0 | 0 |  |  | 0.08106 | 5.27 |  |  | POL1_0
75 | 210800115RT1 | Kabel CYKY 750 V 5x1,5 mm2 uložený pod omítkou, včetně dodávky kabelu | m | 60 | 0 | 0 |  | 0 |  | 0 | 0 | 0 | 0.00022 | 0.0132 | 0 | 0 |  |  | 0.07 | 4.2 |  |  | POL1_0
76 | 210110051RT6 | Ovladač zapuštěný s doutnavkou, včetně dodávky spínače se sklem (řaz.NC/NO) | kus | 1 | 0 | 0 |  | 0 |  | 0 | 0 | 0 | 4e-05 | 4e-05 | 0 | 0 |  |  | 0.1475 | 0.15 |  |  | POL1_0
77 | 210110054RT9 | Ovladač zapuštěný žaluziový dvojitý, řazení 1/1, vč. dodávky strojku, rámečku a krytu | kus | 12 | 0 | 0 |  | 0 |  | 0 | 0 | 0 | 0.00012 | 0.00144 | 0 | 0 |  |  | 0.268 | 3.22 |  |  | POL1_0
Díl: | M22 | Montáž sdělovací a zabezp.tech |  |  |  | 0 |  | 0 |  | 0 |  | 0 |  | 1.1046 |  | 0 |  |  |  | 171.6 |  |  | DIL
78 | 220261662R00 | Zhotovení drážky ve zdi cihlovém | m | 250 | 0 | 0 |  | 0 |  | 0 | 0 | 0 | 0 | 0 | 0 | 0 |  |  | 0.3 | 75 |  |  | POL1_0
79 | 220261664R00 | Hrubá výplň drážky | m | 250 | 0 | 0 |  | 0 |  | 0 | 0 | 0 | 0.00282 | 0.705 | 0 | 0 |  |  | 0.12 | 30 |  |  | POL1_0
80 | 220262113RT2 | Kabel.žlab Mars s integr.spojkou NKZI 50x250 mm, s víkem | m | 90 | 0 | 0 |  | 0 |  | 0 | 0 | 0 | 0.00444 | 0.3996 | 0 | 0 |  |  | 0.695 | 62.55 |  |  | POL1_0
81 | 222280215R00 | Kabel UTP kat.6 v trubkách | m | 70 | 0 | 0 |  | 0 |  | 0 | 0 | 0 | 0 | 0 | 0 | 0 |  |  | 0.05783 | 4.05 |  |  | POL1_0
Díl: | M46 | Zemní práce při montážích |  |  |  | 0 |  | 0 |  | 0 |  | 0 |  | 16.3586 |  | 0 |  |  |  | 60.18 |  |  | DIL
82 | 460030011RT1 | Sejmutí drnu, z ploch silně zatravněných | m2 | 30 | 0 | 0 |  | 0 |  | 0 | 0 | 0 | 0 | 0 | 0 | 0 |  |  | 0.155 | 4.65 |  |  | POL1_0
83 | 460030033RT3 | Vytrhání kostek drobných, lože písek, nezalité sp., z plochy nad 10 m2 | m2 | 5 | 0 | 0 |  | 0 |  | 0 | 0 | 0 | 0 | 0 | 0 | 0 |  |  | 0.206 | 1.03 |  |  | POL1_0
84 | 460200253RT1 | Výkop kabelové rýhy 50/70 cm hor.3, strojní výkop rýhy | m | 50 | 0 | 0 |  | 0 |  | 0 | 0 | 0 | 0 | 0 | 0 | 0 |  |  | 0.1022 | 5.11 |  |  | POL1_0
85 | 460070133RT1 | Jáma pro montáž skříně , hor.3, ruční výkop jámy | kus | 1 | 0 | 0 |  | 0 |  | 0 | 0 | 0 | 0 | 0 | 0 | 0 |  |  | 6.062 | 6.06 |  |  | POL1_0
86 | 460080001RT1 | Betonový základ do zeminy bez bednění, uložení betonu do výkopu | m3 | 1 | 0 | 0 |  | 0 |  | 0 | 0 | 0 | 2.525 | 2.525 | 0 | 0 |  |  | 3.9 | 3.9 |  |  | POL1_0
87 | 460420022RT3 | Zřízení kabelového lože v rýze š. do 65 cm z písku, lože tloušťky 20 cm | m | 50 | 0 | 0 |  | 0 |  | 0 | 0 | 0 | 0.273 | 13.65 | 0 | 0 |  |  | 0.111 | 5.55 |  |  | POL1_0
88 | 460490012RT1 | Fólie výstražná z PVC, šířka 33 cm, fólie PVC šířka 33 cm | m | 50 | 0 | 0 |  | 0 |  | 0 | 0 | 0 | 6e-05 | 0.003 | 0 | 0 |  |  | 0.026 | 1.3 |  |  | POL1_0
89 | 460570244R00 | Zához rýhy 50/60 cm, hornina třídy 4, se zhutněním | m | 50 | 0 | 0 |  | 0 |  | 0 | 0 | 0 | 0 | 0 | 0 | 0 |  |  | 0.251 | 12.55 |  |  | POL1_0
90 | 460620001RT1 | Položení drnu, ruční položení drnu, kropení | m2 | 30 | 0 | 0 |  | 0 |  | 0 | 0 | 0 | 0 | 0 | 0 | 0 |  |  | 0.055 | 1.65 |  |  | POL1_0
91 | 460620031Rt3 | Zpětné položení dlažby | m2 | 5 | 0 | 0 |  | 0 |  | 0 | 0 | 0 | 0 | 0 | 0 | 0 |  |  | 0.219 | 1.1 |  |  | POL1_0
92 | 460510311R00 | Chránička kabelová DN 110 mm, vč dodání chráničky | m | 50 | 0 | 0 |  | 0 |  | 0 | 0 | 0 | 0.002 | 0.1 | 0 | 0 |  |  | 0.06 | 3 |  |  | POL1_0
93 | 460510317R00 | Chránička kabelová 63mm, vč dodávky | kus | 50 | 0 | 0 |  | 0 |  | 0 | 0 | 0 | 0.00092 | 0.046 | 0 | 0 |  |  | 0.02 | 1 |  |  | POL1_0
94 | 460680024RT2 | Průraz zdivem v cihlové zdi tloušťky 60 cm, plochy do 0,25 m2 | kus | 4 | 0 | 0 |  | 0 |  | 0 | 0 | 0 | 0.00864 | 0.03456 | 0 | 0 |  |  | 2.49 | 9.96 |  |  | POL1_0
95 | 460600001RT8 | Naložení a odvoz zeminy, odvoz na vzdálenost 10000 m | m3 | 5 | 0 | 0 |  | 0 |  | 0 | 0 | 0 | 0 | 0 | 0 | 0 |  |  | 0.663 | 3.32 |  |  | POL1_0
Díl: | M65 | Elektroinstalace |  |  |  | 0 |  | 0 |  | 0 |  | 0 |  | 0.0264 |  | 0 |  |  |  | 39 |  |  | DIL
96 | 650711611R00 | Demontáž Rozvaděče RT | kus | 1 | 0 | 0 |  | 0 |  | 0 | 0 | 0 | 0 | 0 | 0 | 0 |  |  | 0.06 | 0.06 |  |  | POL1_0
97 | 650101921R00 | Montáž nouzového svítidla stropního přisazeného | kus | 59 | 0 | 0 |  | 0 |  | 0 | 0 | 0 | 0 | 0 | 0 | 0 |  |  | 0.66 | 38.94 |  |  | POL1_0
98 | 34828441R1 | N1P ,Svítidlo nouzové IP65, 1h, 1,95W, piktogram, pohl vz. 20m | kus | 2 | 0 | 0 |  | 0 |  | 0 | 0 | 0 | 0.0012 | 0.0024 | 0 | 0 |  |  | 0 | 0 |  |  | POL3_0
99 | 34828441R2 | N2P ,Svítidlo nouzové IP65, 3h, 3W, piktogram, pohl vz. 25m | kus | 2 | 0 | 0 |  | 0 |  | 0 | 0 | 0 | 0.0012 | 0.0024 | 0 | 0 |  |  | 0 | 0 |  |  | POL3_0
100 | 34828441R3 | NB1 ,Svítidlo nouzové IP65, 1h, 2W, piktogram, pro protipanikové osv. chodeb | kus | 4 | 0 | 0 |  | 0 |  | 0 | 0 | 0 | 0.0012 | 0.0048 | 0 | 0 |  |  | 0 | 0 |  |  | POL3_0
101 | 34828441R4 | NB2 ,Svítidlo nouzové IP65, 1h, 2W, piktogram, pro protipanikové osv. chodeb | kus | 14 | 0 | 0 |  | 0 |  | 0 | 0 | 0 | 0.0012 | 0.0168 | 0 | 0 |  |  | 0 | 0 |  |  | POL3_0
Díl: | VN | Vedlejší náklady |  |  |  | 0 |  | 0 |  | 0 |  | 0 |  | 0 |  | 0 |  |  |  | 0 |  |  | DIL
102 | 005231010R | Revize | Soubor | 1 | 0 | 0 |  | 0 |  | 0 | 0 | 0 | 0 | 0 | 0 | 0 |  |  | 0 | 0 |  |  | POL1_0
103 | 005241010R | Dokumentace skutečného provedení | Soubor | 1 | 0 | 0 |  | 0 |  | 0 | 0 | 0 | 0 | 0 | 0 | 0 |  |  | 0 | 0 |  |  | POL1_0
104 | 005231030R | Zkušební provoz | Soubor | 1 | 0 | 0 |  | 0 |  | 0 | 0 | 0 | 0 | 0 | 0 | 0 |  |  | 0 | 0 |  |  | POL1_0
105 | 005124010R | Koordinační činnost | Soubor | 1 | 0 | 0 |  | 0 |  | 0 | 0 | 0 | 0 | 0 | 0 | 0 |  |  | 0 | 0 |  |  | POL1_0
Díl: | M94 |  |  |  |  | 0 |  | 0 |  | 0 |  | 0 |  | 0 |  | 0 |  |  |  | 16 |  |  | DIL
106 | 947 R00 | HZS třída 7 přepojení stávajících kabelů v RE | h | 16 | 0 | 0 |  | 0 |  | 0 | 0 | 0 | 0 | 0 | 0 | 0 |  |  | 1 | 16 |  |  | POL1_0
[21 empty] | 12 | 21
| Celkem |  |  |  |  | 0 | [14 empty] | 0 | 0 | SUM
Poznámky uchazeče k zadání
POPUZIV
END

## Pokyny pro vyplnění
Pokyny pro vyplnění
Ve všech listech tohoto souboru můžete měnit pouze buňky s modrým pozadím. Jedná se o tyto údaje : - údaje o firmě - jednotkové ceny položek zadané na maximálně dvě desetinná místa