## Stavba
#RTSROZP# | Výkaz výměr
| Zakázka: |  | Dostavba učeben SČ Austrlitz Slavkov D.1.4.e Slaboproudé elektroinstalace
| Misto |  | Tyršova 49 Slavkov u Brna
Rozpočet:
| Objednatel: |  | Střední škola Slavkov-Austerlitz, příspěvková organizace |  |  |  | IČ:
|  |  | Tyršova 479, 684 01 Slavkov u Brna |  |  |  | DIČ:
| Projektant: | [5 empty] | IČ:
DIČ:
| Zhotovitel: |  | Ing. Miroslav Kadrnožka |  |  |  | IČ: | 46331191
|  |  | Strážnická 12 |  |  |  | DIČ:
|  | 62700 | Brno
Vypracoval:
| Rozpis ceny | [6 empty] | Celkem
HSV | HSV | [6 empty] | 0
PSV | PSV | [6 empty] | 0
MON | MON | [6 empty] | 0
VN | Vedlejší náklady | [6 empty] | 0
ON | Ostatní náklady | [6 empty] | 0
| Celkem | [6 empty] | 0
Rekapitulace daní
| Základ pro sníženou DPH |  |  | 12 | % | 0 |  |  | CZK
| Snížená DPH |  |  | 12 | % | 0 |  |  | CZK
| Základ pro základní DPH |  |  | 21 | % | 0 |  |  | CZK
| Základní DPH |  |  | 21 | % | 0 |  |  | CZK
| Zaokrouhlení |  |  |  |  | 0 |  |  | CZK
| Cena celkem bez DPH |  |  |  |  | 0 |  |  | CZK
| Cena celkem s DPH |  |  |  |  | 0 |  |  | CZK
|  | v |  |  | dne |  | 2025-05-30
|  |  | Za zhotovitele |  |  |  | Za objednatele
Rekapitulace dílčích částí
#CASTI>> | Číslo | Název |  |  | Základ pro sníženou DPH | Základ pro základní DPH | DPH celkem | Cena celkem | %
1 | Rozpočet | Dostavba učeben SČ Austrlitz Slavkov D.1.4.e Slaboproudé elektroinstalace |  |  | 0 | 0 |  | 0
| Celkem za stavbu |  |  |  | 0 | 0 | 0 | 0 | 0
Popis rozpočtu: -
| Všechny materiálové položky sestávají s montáže a dodávky materiálu včetně všecjh komponentů. | [8 empty] | Všechny materiálové položky sestávají s montáže a dodávky materiálu včetně všecjh komponentů.
| SK ve standartu 6A.Součástí položek je veškerý montážní a pomocný materiál nutný k jejich funkci. Podlahové krabice jsou součástí silnoproudu. | [8 empty] | SK ve standartu 6A.Součástí položek je veškerý montážní a pomocný materiál nutný k jejich funkci. Podlahové krabice jsou součástí silnoproudu.
Rekapitulace dílů
| Číslo | Název |  |  | Typ dílu |  |  | Celkem
| 97 | Prorážení otvorů |  |  | HSV |  |  | 0
| M21 | Elektromontáže |  |  | MON |  |  | 0
| M22 | Montáž sdělovací a zabezp.tech |  |  | MON |  |  | 0
| M65 | Elektroinstalace |  |  | MON |  |  | 0
| VN | Vedlejší náklady |  |  | VN |  |  | 0
| Cena celkem | [6 empty] | 0
Note on D11: Název
Note on I11: IČO
Note on D12: Ulice
Note on I12: DIČ
Note on C13: PSČ
Note on D13: Ulice

## VzorPolozky (hidden)
Položkový rozpočet
Z:
O:
R:

## Rozpočet Pol
Položkový rozpočet | [22 empty] | #TypZaznamu#
S: |  | Dostavba učeben SČ Austrlitz Slavkov D.1.4.e Slaboproudé elektroinstalace | [20 empty] | STA
O: |  | Tyršova 49 Slavkov u Brna | [20 empty] | OBJ
R: | [22 empty] | ROZ
C: | [22 empty] | CAS_STR
P.č. | Číslo položky | Název položky | MJ | množství | cena / MJ | Celkem | Dodávka | Dodávka celk. | Montáž | Montáž celk. | DPH | cena s DPH | hmotnost / MJ | hmotnost celk.(t) | dem. hmotnost / MJ | dem. hmotnost celk.(t) | Ceník | Cen. soustava | Nhod / MJ | Nhod celk.
Díl: | 97 | Prorážení otvorů |  |  |  | 0 |  | 0 |  | 0 |  | 0 |  | 0.00286 |  | 0.00703 |  |  |  | 9.25 |  |  | DIL
1 | 970031035R00 | Vrtání jádrové do zdiva cihelného d 35-39 mm | m | 1 | 0 | 0 |  | 0 |  | 0 | 0 | 0 | 0.00011 | 0.00011 | 0.00226 | 0.00226 |  |  | 2.3 | 2.3 |  |  | POL1_0
2 | 970031025R00 | Vrtání jádrové do zdiva cihelného d 25 mm | m | 2 | 0 | 0 |  | 0 |  | 0 | 0 | 0 | 0.00132 | 0.00264 | 0.00088 | 0.00176 |  |  | 2.25 | 4.5 |  |  | POL1_0
3 | 970041035R00 | Vrtání jádrové do prostého betonu d 35-39 mm | m | 1 | 0 | 0 |  | 0 |  | 0 | 0 | 0 | 0.00011 | 0.00011 | 0.00301 | 0.00301 |  |  | 2.45 | 2.45 |  |  | POL1_0
Díl: | M21 | Elektromontáže |  |  |  | 0 |  | 0 |  | 0 |  | 0 |  | 0.92114 |  | 0 |  |  |  | 867.44 |  |  | DIL
4 | 210020912R00 | Ucpávka protipožární, průchod stropem, tl. 50 cm | m2 | 0.2 | 0 | 0 |  | 0 |  | 0 | 0 | 0 | 0 | 0 | 0 | 0 |  |  | 28.0408 | 5.61 |  |  | POL1_0
5 | 210020922R00 | Ucpávka protipožární, průchod stěnou, tl. 30 cm | m2 | 0.5 | 0 | 0 |  | 0 |  | 0 | 0 | 0 | 0 | 0 | 0 | 0 |  |  | 24.6675 | 12.33 |  |  | POL1_0
6 | 211010002RT2 | Osazení hmoždinky do cihlového zdiva, HM 8, včetně dodávky hmoždinky | kus | 250 | 0 | 0 |  | 0 |  | 0 | 0 | 0 | 0 | 0 | 0 | 0 |  |  | 0.06 | 15 |  |  | POL1_0
7 | 210010017RT2 | Trubka ohebná bezhalogenová, uložená pevně 16 mm, včetně dodávky trubky 16 | m | 3230 | 0 | 0 |  | 0 |  | 0 | 0 | 0 | 7e-05 | 0.2261 | 0 | 0 |  |  | 0.083 | 268.09 |  |  | POL1_0
8 | 210010019RT2 | Trubka ohebná bezhalogenová, po 25 mm, VČ.DODÁVKY | m | 1860 | 0 | 0 |  | 0 |  | 0 | 0 | 0 | 0.00023 | 0.4278 | 0 | 0 |  |  | 0.0975 | 181.35 |  |  | POL1_0
9 | 210010015RT2 | Trubka ohebná bezhalogenová, PO 32 mm, včetně dodávky trubky 32 | m | 1260 | 0 | 0 |  | 0 |  | 0 | 0 | 0 | 7e-05 | 0.0882 | 0 | 0 |  |  | 0.083 | 104.58 |  |  | POL1_0
10 | 210010301RT1 | Krabice přístrojová KP, bez zapojení, kruhová, včetně dodávky KP 68/2 | kus | 280 | 0 | 0 |  | 0 |  | 0 | 0 | 0 | 2e-05 | 0.0056 | 0 | 0 |  |  | 0.1413 | 39.56 |  |  | POL1_0
11 | 210010322RT1 | Krabice rozvodná KR 97, se zapojením, kruhová, včetně dodávky KR 97/5 s víčkem | kus | 40 | 0 | 0 |  | 0 |  | 0 | 0 | 0 | 0 | 0 | 0 | 0 |  |  | 0.40083 | 16.03 |  |  | POL1_0
12 | 210010311RT1 | Krabice univerzální KU, bez zapojení, kruhová, včetně dodávky KU 68-45/V s víčkem | kus | 80 | 0 | 0 |  | 0 |  | 0 | 0 | 0 | 4e-05 | 0.0032 | 0 | 0 |  |  | 0.18 | 14.4 |  |  | POL1_0
13 | 210010323RT1 | Krabice odbočná KO, se zapojením, čtvercová, včetně dodávky KO 125 E s víčkem | kus | 6 | 0 | 0 |  | 0 |  | 0 | 0 | 0 | 0.00022 | 0.00132 | 0 | 0 |  |  | 0.4325 | 2.6 |  |  | POL1_0
14 | 210010351RT1 | Rozvodka krabicová z lis. izol. 6455-11 do 4 mm2, včetně dodávky krabice 6455-11 | kus | 55 | 0 | 0 |  | 0 |  | 0 | 0 | 0 | 0.00032 | 0.0176 | 0 | 0 |  |  | 0.675 | 37.13 |  |  | POL1_0
15 | 210020302RT1 | Žlab kabelový s příslušenstvím, 62/50 mm bez víka, včetně dodávky žlabu 62/50 | m | 160 | 0 | 0 |  | 0 |  | 0 | 0 | 0 | 0.00093 | 0.1488 | 0 | 0 |  |  | 0.44 | 70.4 |  |  | POL1_0
16 | 210021059RT6 | Příchytka kabelová dvojitá pro EI60-DP1 | kus | 300 | 0 | 0 |  | 0 |  | 0 | 0 | 0 | 0 | 0 | 0 | 0 |  |  | 0.25317 | 75.95 |  |  | POL1_0
17 | 210100001R00 | Ukončení vodičů v rozvaděči + zapojení do 2,5 mm2 | kus | 450 | 0 | 0 |  | 0 |  | 0 | 0 | 0 | 0 | 0 | 0 | 0 |  |  | 0.0505 | 22.73 |  |  | POL1_0
18 | 210010315RT3 | Krabice odbočná KT 250, bez zapojení - obdélníková, včetně dodávky KT 250 s víčkem | kus | 4 | 0 | 0 |  | 0 |  | 0 | 0 | 0 | 0.00063 | 0.00252 | 0 | 0 |  |  | 0.4212 | 1.68 |  |  | POL1_0
Díl: | M22 | Montáž sdělovací a zabezp.tech |  |  |  | 0 |  | 0 |  | 0 |  | 0 |  | 1.0083 |  | 0 |  |  |  | 1091.62 |  |  | DIL
19 | 220261662R00 | Zhotovení drážky ve zdi cihlovém | m | 315 | 0 | 0 |  | 0 |  | 0 | 0 | 0 | 0 | 0 | 0 | 0 |  |  | 0.3 | 94.5 |  |  | POL1_0
20 | 220261664R00 | Hrubá výplň drážky | m | 315 | 0 | 0 |  | 0 |  | 0 | 0 | 0 | 0.00282 | 0.8883 | 0 | 0 |  |  | 0.12 | 37.8 |  |  | POL1_0
21 | 222370006RT1 | Jednotka zesilovače 2x200W, vč.dodávky | kus | 1 | 0 | 0 |  | 0 |  | 0 | 0 | 0 | 0 | 0 | 0 | 0 |  |  | 0.46783 | 0.47 |  |  | POL1_0
22 | 220410006RT1 | Přepěťová ochrana pro SLP | kus | 4 | 0 | 0 |  | 0 |  | 0 | 0 | 0 | 0 | 0 | 0 | 0 |  |  | 0.26 | 1.04 |  |  | POL1_0
23 | 222290971Rt2 | Patch cord S/FTP 2m, Cat.6a, RJ45-RJ45, LSZH , vč dodávky | kus | 10 | 0 | 0 |  | 0 |  | 0 | 0 | 0 | 0 | 0 | 0 | 0 |  |  | 0.14633 | 1.46 |  |  | POL1_0
24 | 222370025RT1 | Systémový nabiječ baterií 24V, vč dodávky | kus | 1 | 0 | 0 |  | 0 |  | 0 | 0 | 0 | 0 | 0 | 0 | 0 |  |  | 0.46783 | 0.47 |  |  | POL1_0
25 | 222260466R00 | Stojanový 19" rozvaděč 42U do 600x600 mm | kus | 2 | 0 | 0 |  | 0 |  | 0 | 0 | 0 | 0 | 0 | 0 | 0 |  |  | 5.104 | 10.21 |  |  | POL1_0
26 | 357312024R1 | Rozvaděč stojanový 19", výška 42U, hloubka 600 mm | kus | 2 | 0 | 0 |  | 0 |  | 0 | 0 | 0 | 0.06 | 0.12 | 0 | 0 |  |  | 0 | 0 |  |  | POL3_0
27 | 222370025RT5 | Akumulátor 12V/65Ah, vč dodávky | kus | 1 | 0 | 0 |  | 0 |  | 0 | 0 | 0 | 0 | 0 | 0 | 0 |  |  | 0.46783 | 0.47 |  |  | POL1_0
28 | 222370026RT3 | Systémové rozhraní, vč dodávky | kus | 1 | 0 | 0 |  | 0 |  | 0 | 0 | 0 | 0 | 0 | 0 | 0 |  |  | 0.46783 | 0.47 |  |  | POL1_0
29 | 222310011R00 | Optická vana, vč. dodávky | kus | 1 | 0 | 0 |  | 0 |  | 0 | 0 | 0 | 0 | 0 | 0 | 0 |  |  | 0.14633 | 0.15 |  |  | POL1_0
30 | 222370029RT2 | Stanice hlasatele, vč dodávky | kus | 2 | 0 | 0 |  | 0 |  | 0 | 0 | 0 | 0 | 0 | 0 | 0 |  |  | 0.46783 | 0.94 |  |  | POL1_0
31 | 222290979RT1 | Rozvodný panel 8x 230V, vč dodávky | kus | 2 | 0 | 0 |  | 0 |  | 0 | 0 | 0 | 0 | 0 | 0 | 0 |  |  | 0.14633 | 0.29 |  |  | POL1_0
32 | 222370105RT1 | Reproduktor 100V 6W EVAC skříňový,, vč dodávky | kus | 28 | 0 | 0 |  | 0 |  | 0 | 0 | 0 | 0 | 0 | 0 | 0 |  |  | 0.63617 | 17.81 |  |  | POL1_0
33 | 222130012R00 | Vedení uzem.na povrchu CYY do D 10 mm | m | 90 | 0 | 0 |  | 0 |  | 0 | 0 | 0 | 0 | 0 | 0 | 0 |  |  | 0.3 | 27 |  |  | POL1_0
34 | 222370105RT3 | Reproduktor 100V 6W EVAC, podhled, vč dodávky | kus | 6 | 0 | 0 |  | 0 |  | 0 | 0 | 0 | 0 | 0 | 0 | 0 |  |  | 0.63617 | 3.82 |  |  | POL1_0
35 | 222291591R00 | Rack protector (SPD typ 3) s VF filtrem pro UPS | kus | 1 | 0 | 0 |  | 0 |  | 0 | 0 | 0 | 0 | 0 | 0 | 0 |  |  | 0.14667 | 0.15 |  |  | POL1_0
36 | 222370002RT6 | Zakončovací modul, vč.dodávky | kus | 1 | 0 | 0 |  | 0 |  | 0 | 0 | 0 | 0 | 0 | 0 | 0 |  |  | 0.80117 | 0.8 |  |  | POL1_0
37 | 222411001R00 | Záložní zdroj UPS do 1500VA v racku 2U, Vč. dodávky | kus | 1 | 0 | 0 |  | 0 |  | 0 | 0 | 0 | 0 | 0 | 0 | 0 |  |  | 0.51667 | 0.52 |  |  | POL1_0
38 | 222290971R00 | Patch panel 48 portů 6a, 2U, vč dodávky | kus | 7 | 0 | 0 |  | 0 |  | 0 | 0 | 0 | 0 | 0 | 0 | 0 |  |  | 0.14633 | 1.02 |  |  | POL1_0
39 | 222291992RT4 | Aktivní síťový prvek bez konfigurace M+D, , UniFi Switch Pro 48 , 48x PoE Gb, 2x Gb RJ45, 600W | kus | 7 | 0 | 0 |  | 0 |  | 0 | 0 | 0 | 0 | 0 | 0 | 0 |  |  | 0.165 | 1.16 |  |  | POL1_0
40 | 222291992RT4 | Acces point 2,4 i 5 GHz, 3,0 Gbps. PoE, 802.11ax (Wi-Fi 6), 4 dBi (2,4GHz) a 5,5 dBi (5GHz | kus | 6 | 0 | 0 |  | 0 |  | 0 | 0 | 0 | 0 | 0 | 0 | 0 |  |  | 0.165 | 0.99 |  |  | POL1_0
41 | 222280215RT1 | Patch cord UTP 1 m, CAT6a, vč dodávky | m | 150 | 0 | 0 |  | 0 |  | 0 | 0 | 0 | 0 | 0 | 0 | 0 |  |  | 0.05783 | 8.67 |  |  | POL1_0
42 | 222280215RT2 | Patch cord UTP 2 m, CAT6, vč dodávky | m | 190 | 0 | 0 |  | 0 |  | 0 | 0 | 0 | 0 | 0 | 0 | 0 |  |  | 0.05783 | 10.99 |  |  | POL1_0
43 | 222280215RT3 | Patch cord UTP 3 m, CAT6, vč dodávky | m | 80 | 0 | 0 |  | 0 |  | 0 | 0 | 0 | 0 | 0 | 0 | 0 |  |  | 0.05783 | 4.63 |  |  | POL1_0
44 | 222290008R00 | Zásuvka 2xRJ45 UTP kat.6a pod omítku, vč. dodávky | kus | 85 | 0 | 0 |  | 0 |  | 0 | 0 | 0 | 0 | 0 | 0 | 0 |  |  | 0.14033 | 11.93 |  |  | POL1_0
45 | 222290008Rt3 | Zásuvka 2xRJ45 UTP kat.6a 45/45 pod omítku, vč. dodávky | kus | 85 | 0 | 0 |  | 0 |  | 0 | 0 | 0 | 0 | 0 | 0 | 0 |  |  | 0.14033 | 11.93 |  |  | POL1_0
46 | 222323308RT1 | Domácí videotelefon .tablet 7", PoE vč.dodávky | kus | 6 | 0 | 0 |  | 0 |  | 0 | 0 | 0 | 0 | 0 | 0 | 0 |  |  | 0.45483 | 2.73 |  |  | POL1_0
47 | 222323308RT3 | Venkovní jednotka .tablet 3", klavesnice,, kamera, repro, čtečka, mikrofon vč dodávky | kus | 1 | 0 | 0 |  | 0 |  | 0 | 0 | 0 | 0 | 0 | 0 | 0 |  |  | 0.45483 | 0.45 |  |  | POL1_0
48 | 222280102R00 | JYSTY do 4x2x0.8 mm pod omítkou do drážky | m | 450 | 0 | 0 |  | 0 |  | 0 | 0 | 0 | 0 | 0 | 0 | 0 |  |  | 0.18933 | 85.2 |  |  | POL1_0
49 | 222280102RT2 | Kabel 2x1+4x0,5 BUS, vč dodávky | m | 180 | 0 | 0 |  | 0 |  | 0 | 0 | 0 | 0 | 0 | 0 | 0 |  |  | 0.18933 | 34.08 |  |  | POL1_0
50 | 222280199RT6 | Kabel PRAFlaDur P60-R, 4x1,5 , vč.dodávky | m | 250 | 0 | 0 |  | 0 |  | 0 | 0 | 0 | 0 | 0 | 0 | 0 |  |  | 0.18933 | 47.33 |  |  | POL1_0
51 | 222280215R00 | Kabel UTP kat.6a v trubkách, vč dodávky | m | 9200 | 0 | 0 |  | 0 |  | 0 | 0 | 0 | 0 | 0 | 0 | 0 |  |  | 0.05783 | 532.04 |  |  | POL1_0
52 | 222293001R00 | Vypáskování kabelů v rozvaděči | kus | 330 | 0 | 0 |  | 0 |  | 0 | 0 | 0 | 0 | 0 | 0 | 0 |  |  | 0.05333 | 17.6 |  |  | POL1_0
53 | 222293012R00 | Měření do protokolu | kus | 330 | 0 | 0 |  | 0 |  | 0 | 0 | 0 | 0 | 0 | 0 | 0 |  |  | 0.1425 | 47.03 |  |  | POL1_0
54 | 222080201R00 | Optický kabel v trubce 8vl. 9/125Um, vč. dodávky | m | 90 | 0 | 0 |  | 0 |  | 0 | 0 | 0 | 0 | 0 | 0 | 0 |  |  | 0.08167 | 7.35 |  |  | POL1_0
55 | 222310001R00 | Ukončení kabelu FO univerzál.distribuč.v rozvaděči | kus | 8 | 0 | 0 |  | 0 |  | 0 | 0 | 0 | 0 | 0 | 0 | 0 |  |  | 0.075 | 0.6 |  |  | POL1_0
56 | 222310001RT1 | Ukončení kabelu UTP rozvaděči | kus | 60 | 0 | 0 |  | 0 |  | 0 | 0 | 0 | 0 | 0 | 0 | 0 |  |  | 0.075 | 4.5 |  |  | POL1_0
57 | 222310031T00 | Svar optického vlákna včetně ochrany a pigtailu, první svar | kus | 8 | 0 | 0 |  | 0 |  | 0 | 0 | 0 | 0 | 0 | 0 | 0 |  |  | 0.485 | 3.88 |  |  | POL1_0
58 | 222330196RT4 | Ústředna PZTS pro 127 zon, zdroj, komunikátor, vč dodávky | hod | 1 | 0 | 0 |  | 0 |  | 0 | 0 | 0 | 0 | 0 | 0 | 0 |  |  | 1 | 1 |  |  | POL1_0
59 | 222325101Rt3 | Koncentrátor EZS 10/0 bus, vč. dodávky | kus | 5 | 0 | 0 |  | 0 |  | 0 | 0 | 0 | 0 | 0 | 0 | 0 |  |  | 0.6 | 3 |  |  | POL1_0
60 | 222325001RT2 | Detektor PIR 12m, vč. dodávky | kus | 24 | 0 | 0 |  | 0 |  | 0 | 0 | 0 | 0 | 0 | 0 | 0 |  |  | 0.35 | 8.4 |  |  | POL1_0
61 | 222325002R00 | Detektor tříštění skla, vč. dodávky | kus | 14 | 0 | 0 |  | 0 |  | 0 | 0 | 0 | 0 | 0 | 0 | 0 |  |  | 0.38333 | 5.37 |  |  | POL1_0
62 | 222325251R00 | Systémový zdroj 12 V do 60 Ah posilovací zdroj | kus | 2 | 0 | 0 |  | 0 |  | 0 | 0 | 0 | 0 | 0 | 0 | 0 |  |  | 0.616 | 1.23 |  |  | POL1_0
63 | 222325201RT6 | Klávesnice podsvícená , ovládací vč dodávky | kus | 4 | 0 | 0 |  | 0 |  | 0 | 0 | 0 | 0 | 0 | 0 | 0 |  |  | 0.59133 | 2.37 |  |  | POL1_0
64 | 222325302R00 | Programování ústředen, uvedení do provozu | hod | 30 | 0 | 0 |  | 0 |  | 0 | 0 | 0 | 0 | 0 | 0 | 0 |  |  | 1 | 30 |  |  | POL1_0
65 | 222280214R00 | Kabel FTP kat.6 v trubkách, vč dodávky | m | 120 | 0 | 0 |  | 0 |  | 0 | 0 | 0 | 0 | 0 | 0 | 0 |  |  | 0.057 | 6.84 |  |  | POL1_0
66 | 222325265RT6 | Poplachová siréna na připravené úchyt.body | kus | 2 | 0 | 0 |  | 0 |  | 0 | 0 | 0 | 0 | 0 | 0 | 0 |  |  | 0.46367 | 0.93 |  |  | POL1_0
Díl: | M65 | Elektroinstalace |  |  |  | 0 |  | 0 |  | 0 |  | 0 |  | 0 |  | 0 |  |  |  | 10.4 |  |  | DIL
67 | 650022171RT3 | Montáž závěsu - 2 závitové tyče a 2 vodor.profily | kus | 40 | 0 | 0 |  | 0 |  | 0 | 0 | 0 | 0 | 0 | 0 | 0 |  |  | 0.26 | 10.4 |  |  | POL1_0
Díl: | VN | Vedlejší náklady |  |  |  | 0 |  | 0 |  | 0 |  | 0 |  | 0 |  | 0 |  |  |  | 0 |  |  | DIL
68 | 005231010R | Revize | hod | 20 | 0 | 0 |  | 0 |  | 0 | 0 | 0 | 0 | 0 | 0 | 0 |  |  | 0 | 0 |  |  | POL1_0
69 | 005241010R | Dokumentace skutečného provedení | Soubor | 1 | 0 | 0 |  | 0 |  | 0 | 0 | 0 | 0 | 0 | 0 | 0 |  |  | 0 | 0 |  |  | POL1_0
70 | 005124010R | Koordinační činnost | hod | 50 | 0 | 0 |  | 0 |  | 0 | 0 | 0 | 0 | 0 | 0 | 0 |  |  | 0 | 0 |  |  | POL1_0
71 | 005231030R | Zkušební provoz | hod | 12 | 0 | 0 |  | 0 |  | 0 | 0 | 0 | 0 | 0 | 0 | 0 |  |  | 0 | 0 |  |  | POL1_0
72 | 005231040R | Provozní řády | Soubor | 1 | 0 | 0 |  | 0 |  | 0 | 0 | 0 | 0 | 0 | 0 | 0 |  |  | 0 | 0 |  |  | POL1_0
[21 empty] | 12 | 21
| Celkem |  |  |  |  | 0 | [14 empty] | 0 | 0 | SUM
Poznámky uchazeče k zadání
POPUZIV
END

## Pokyny pro vyplnění
Pokyny pro vyplnění
Ve všech listech tohoto souboru můžete měnit pouze buňky s modrým pozadím. Jedná se o tyto údaje : - údaje o firmě - jednotkové ceny položek zadané na maximálně dvě desetinná místa