## 011
EstiCon |  |  |  | Firma: | [6 empty] | 5
Soupis prací objektu
S | Stavba: | IF99Ř |  | Oslavany,ul Letkovská-příprava kanalizace na sanaci vč nových odbočení po DI č. 3 |  |  | 1 | 0 |  | 0 | 2
O | Objekt: | 01 |  | Příprava kanalizace na sanaci vč odbočení | [5 empty] | 0.15 | 2
O1 | Rozpočet: | 1 |  | KANALIZAČNÍ PŘÍPOJKY | [5 empty] | 0.21
Typ | Poř. číslo | Kód položky | Varianta | Název Položky | MJ | Množství | Cena |  | Cenová soustava
[7 empty] | Jednotková | Celkem
0 | 1 | 2 | 3 | 4 | 5 | 6 | 7 | 8 | 9
SD |  | 1 |  | Zemní práce |  |  |  | 0
P | 1 | 113106121R00 |  | Rozebrání dlažeb z betonových dlaždic na sucho | M2 | 45.21 | 0 | 0 |  | 0 | 3
PP
VV |  |  |  | "dl chodník+cyklopruh-rozebrání : 1,10*30,80 dl vjezd+paroviště-rozebrání : 1,10*10,30"
TS
P | 2 | 113107415R00 |  | Odstranění podkladu nad 50 m2,kam.těžené tl.15 cm | M2 | 138.38 | 0 | 0 |  | 0 | 3
PP
VV |  |  |  | "asfal povrch-rozebrání : 1,10*78,80 dl chodník+cyklopruh-rozebrání : 1,10*30,80 štěrk povrch-odstranění : 1,10*16,20"
TS
P | 3 | 113107420R00 |  | Odstranění podkladu nad 50 m2,kam.těžené tl.20 cm | M2 | 103.51 | 0 | 0 |  | 0 | 3
PP
VV |  |  |  | "asfal povrch-rozebrání : 1,10*78,80 dl vjezd+paroviště-rozebrání : 1,10*10,30 beton povrch : 1,10*5,00"
TS
P | 4 | 113108413R00 |  | Odstranění asfaltové vrstvy pl.nad 50 m2, tl.13 cm | M2 | 86.68 | 0 | 0 |  | 0 | 3
PP
VV |  |  |  | "asfal povrch-rozebrání : 1,10*78,80"
TS
P | 5 | 113109315R00 |  | Odstranění podkladu pl.50 m2, bet.prostý tl.15 cm | M2 | 5.5 | 0 | 0 |  | 0 | 3
PP
VV |  |  |  | "beton povrch : 1,10*5,00"
TS
P | 6 | 113202111R00 |  | Vytrhání obrub obrubníků silničních | M | 50 | 0 | 0 |  | 0 | 3
PP
TS
P | 7 | 114211101R00 |  | Odstranění betonových trub do DN 150 mm, ve výkopu | M | 40 | 0 | 0 |  | 0 | 3
PP
VV |  |  |  | "stáv teplovod DN80 : 40,00"
TS
P | 8 | 115101201R00 |  | Čerpání vody na výšku do 10 m, přítok do 500 l/min | H | 960 | 0 | 0 |  | 0 | 3
PP
TS
P | 9 | 115101301R00 |  | Pohotovost čerp.soupravy, výška 10 m, přítok 500 l | DEN | 40 | 0 | 0 |  | 0 | 3
PP
VV |  |  |  | "960/24"
TS
P | 10 | 130001101R00 |  | Příplatek za ztížené hloubení v blízkosti vedení | M3 | 99 | 0 | 0 |  | 0 | 3
PP
VV |  |  |  | "křížení : kabely : 1,10*1,50*60,00"
TS
P | 11 | 132201212R00 |  | Hloubení rýh š.do 200 cm hor.3 do 1000m3,STROJNĚ | M3 | 377.775 | 0 | 0 |  | 0 | 3
PP
VV |  |  |  | "Začátek provozního součtu ASFALT : 1,10*(2,90-0,48)*8,80 1,10*(3,50-0,48)*18,50 1,10*(4,40-0,48)*18,40 1,10*(2,60-0,48)*22,00 1,10*(1,90-0,48)*5,30 1,10*(1,80-0,48)*4,70 DLAŽBA-CHODNÍK+CYKLOPRUH : 1,10*(2,90-0,25)*3,20 1,10*(3,50-0,25)*6,20 1,10*(4,40-0,25)*4,60 1,10*(2,60-0,25)*7,30 1,10*(1,90-0,25)*2,30 1,10*(1,80-0,25)*7,20 DLAŽBA VJEZD+PARKOVIŠTĚ : 1,10*(2,90-0,32)*1,40 1,10*(2,60-0,32)*5,30 1,10*(1,90-0,32)*3,60 1,10*(1,80-0,32)*1,50 ŠTĚRK : 1,10*(3,50-0,15)*4,10 1,10*(2,60-0,15)*12,00 BETON : 1,10*(3,50-0,35)*0,10 1,10*(2,60-0,35)*1,00 1,10*(1,90-0,35)*4,80 NEZPEVNĚNO : 1,10*2,90*11,70 1,10*3,50*25,10 1,10*4,40*25,90 1,10*2,60*22,60 1,10*1,90*5,70 1,10*1,80*8,50 Konec provozního součtu 755,55*0,5"
TS
P | 12 | 132301212R00 |  | Hloubení rýh š.do 200 cm hor.4 do 1000 m3, STROJNĚ | M3 | 377.775 | 0 | 0 |  | 0 | 3
PP
VV |  |  |  | "Začátek provozního součtu ASFALT : 1,10*(2,90-0,48)*8,80 1,10*(3,50-0,48)*18,50 1,10*(4,40-0,48)*18,40 1,10*(2,60-0,48)*22,00 1,10*(1,90-0,48)*5,30 1,10*(1,80-0,48)*4,70 DLAŽBA-CHODNÍK+CYKLOPRUH : 1,10*(2,90-0,25)*3,20 1,10*(3,50-0,25)*6,20 1,10*(4,40-0,25)*4,60 1,10*(2,60-0,25)*7,30 1,10*(1,90-0,25)*2,30 1,10*(1,80-0,25)*7,20 DLAŽBA VJEZD+PARKOVIŠTĚ : 1,10*(2,90-0,32)*1,40 1,10*(2,60-0,32)*5,30 1,10*(1,90-0,32)*3,60 1,10*(1,80-0,32)*1,50 ŠTĚRK : 1,10*(3,50-0,15)*4,10 1,10*(2,60-0,15)*12,00 BETON : 1,10*(3,50-0,35)*0,10 1,10*(2,60-0,35)*1,00 1,10*(1,90-0,35)*4,80 NEZPEVNĚNO : 1,10*2,90*11,70 1,10*3,50*25,10 1,10*4,40*25,90 1,10*2,60*22,60 1,10*1,90*5,70 1,10*1,80*8,50 Konec provozního součtu 755,55*0,5"
TS
P | 13 | 151101101R00 |  | Pažení a rozepření stěn rýh - příložné - hl.do 2 m | M2 | 167.38 | 0 | 0 |  | 0 | 3
PP
VV |  |  |  | "1,90*2*23,30 1,80*2*21,90"
TS
P | 14 | 151101102R00 |  | Pažení a rozepření stěn rýh - příložné - hl.do 4 m | M2 | 888.62 | 0 | 0 |  | 0 | 3
PP
VV |  |  |  | "2,90*2*25,10 3,50*2*54,00 2,60*2*70,20"
TS
P | 15 | 151101103R00 |  | Pažení a rozepření stěn rýh - příložné - hl.do 8 m | M2 | 422.4 | 0 | 0 |  | 0 | 3
PP
VV |  |  |  | "4,40*2*48,00"
TS
P | 16 | 151101111R00 |  | Odstranění pažení stěn rýh - příložné - hl. do 2 m | M2 | 167.38 | 0 | 0 |  | 0 | 3
PP
TS
P | 17 | 151101112R00 |  | Odstranění pažení stěn rýh - příložné - hl. do 4 m | M2 | 888.62 | 0 | 0 |  | 0 | 3
PP
TS
P | 18 | 151101113R00 |  | Odstranění pažení stěn rýh - příložné - hl. do 8 m | M2 | 422.4 | 0 | 0 |  | 0 | 3
PP
VV |  |  |  | "4,40*2*48,00"
TS
P | 19 | 161101101R00 |  | Svislé přemístění výkopku z hor.1-4 do 2,5 m | M3 | 38.59 | 0 | 0 |  | 0 | 3
PP
VV |  |  |  | "Začátek provozního součtu ASFALT : 1,10*(1,90-0,48)*5,30 1,10*(1,80-0,48)*4,70 DLAŽBA-CHODNÍK+CYKLOPRUH : 1,10*(1,90-0,25)*2,30 1,10*(1,80-0,25)*7,20 DLAŽBA VJEZD+PARKOVIŠTĚ : 1,10*(1,90-0,32)*3,60 1,10*(1,80-0,32)*1,50 BETON : 1,10*(1,90-0,35)*4,80 NEZPEVNĚNO : 1,10*1,90*5,70 1,10*1,80*8,50 Konec provozního součtu 77,18*0,5"
TS
P | 20 | 161101102R00 |  | Svislé přemístění výkopku z hor.1-4 do 4,0 m | M3 | 248.9685 | 0 | 0 |  | 0 | 3
PP
VV |  |  |  | "Začátek provozního součtu ASFALT : 1,10*(2,90-0,48)*8,80 1,10*(3,50-0,48)*18,50 1,10*(2,60-0,48)*22,00 DLAŽBA-CHODNÍK+CYKLOPRUH : 1,10*(2,90-0,25)*3,20 1,10*(3,50-0,25)*6,20 1,10*(2,60-0,25)*7,30 DLAŽBA VJEZD+PARKOVIŠTĚ : 1,10*(2,90-0,32)*1,40 1,10*(2,60-0,32)*5,30 ŠTĚRK : 1,10*(3,50-0,15)*4,10 1,10*(2,60-0,15)*12,00 BETON : 1,10*(3,50-0,35)*0,10 1,10*(2,60-0,35)*1,00 NEZPEVNĚNO : 1,10*2,90*11,70 1,10*3,50*25,10 1,10*2,60*22,60 Konec provozního součtu 452,67*0,55"
TS
P | 21 | 161101103R00 |  | Svislé přemístění výkopku z hor.1-4 do 6,0 m | M3 | 135.414 | 0 | 0 |  | 0 | 3
PP
VV |  |  |  | "Začátek provozního součtu ASFALT : 1,10*(4,40-0,48)*18,40 DLAŽBA-CHODNÍK+CYKLOPRUH : 1,10*(4,40-0,25)*4,60 NEZPEVNĚNO : 1,10*4,40*25,90 Konec provozního součtu 225,69*0,6"
TS
P | 22 | 162701105R00 |  | Vodorovné přemístění výkopku z hor.1-4 do 10000 m | M3 | 451.8888 | 0 | 0 |  | 0 | 3
PP
VV |  |  |  | "CELÝ VÝKOP : ASFALT : 1,10*(2,90-0,48)*8,80 1,10*(3,50-0,48)*18,50 1,10*(4,40-0,48)*18,40 1,10*(2,60-0,48)*22,00 1,10*(1,20-0,48)*5,30 1,10*(1,80-0,48)*4,70 DLAŽBA-CHODNÍK+CYKLOPRUH : 1,10*(2,90-0,25)*3,20 1,10*(3,50-0,25)*6,20 1,10*(4,40-0,25)*4,60 1,10*(2,60-0,25)*7,30 1,10*(1,20-0,25)*2,30 1,10*(1,80-0,25)*7,20 DLAŽBA VJEZD+PARKOVIŠTĚ : 1,10*(2,90-0,32)*1,40 1,10*(2,60-0,32)*5,30 1,10*(1,20-0,32)*3,60 1,10*(1,80-0,32)*1,50 ŠTĚRK : 1,10*(3,50-0,15)*4,10 1,10*(2,60-0,15)*12,00 BETON : 1,10*(3,50-0,35)*0,10 1,10*(2,60-0,35)*1,00 1,10*(1,20-0,35)*4,80 VYTL kubatura-lože,potrubí DH150,obsyp : NEZPEVNĚNO : 1,10*0,55*101,40"
TS
P | 23 | 162701109R00 |  | Příplatek k vod. přemístění hor.1-4 za další 1 km | M3 | 4518.8 | 0 | 0 |  | 0 | 3
PP
VV |  |  |  | "451,88*10"
TS
P | 24 | 171201201R00 |  | Uložení sypaniny na skl.-sypanina na výšku přes 2m | M3 | 451.88 | 0 | 0 |  | 0 | 3
PP
TS
P | 25 | 174101101R00 |  | Zásyp jam, rýh, šachet se zhutněním | M3 | 608.8423 | 0 | 0 |  | 0 | 3
PP
VV |  |  |  | "štěrkopískem : ASFALT : 1,10*(2,90-0,48)*8,80 1,10*(3,50-0,48)*18,50 1,10*(4,40-0,48)*18,40 1,10*(2,60-0,48)*22,00 1,10*(1,90-0,48)*5,30 1,10*(1,80-0,48)*4,70 DLAŽBA-CHODNÍK+CYKLOPRUH : 1,10*(2,90-0,25)*3,20 1,10*(3,50-0,25)*6,20 1,10*(4,40-0,25)*4,60 1,10*(2,60-0,25)*7,30 1,10*(1,90-0,25)*2,30 1,10*(1,80-0,25)*7,20 DLAŽBA VJEZD+PARKOVIŠTĚ : 1,10*(2,90-0,32)*1,40 1,10*(2,60-0,32)*5,30 1,10*(1,90-0,32)*3,60 1,10*(1,80-0,32)*1,50 ŠTĚRK : 1,10*(3,50-0,15)*4,10 1,10*(2,60-0,15)*12,00 BETON : 1,10*(3,50-0,35)*0,10 1,10*(2,60-0,35)*1,00 1,10*(1,90-0,35)*4,80 odečte se vytl kubatura : lože,potrubí DN150,obsyp : -1,10*0,55*141,10 Mezisoučet vykopanou zeminou : NEZPEVNĚNO : 1,10*2,90*11,70 1,10*3,50*25,10 1,10*4,40*25,90 1,10*2,60*22,60 1,10*1,90*5,70 1,10*1,80*8,50 odečte se vytl kubatura : lože,potrubí obsyp : -1,10*0,55*101,40 Mezisoučet"
TS
P | 26 | 175101101RT2 |  | Obsyp potrubí bez prohození sypaniny, s dodáním štěrkopísku frakce 0 - 22 mm | M3 | 120.0375 | 0 | 0 |  | 0 | 3
PP
VV |  |  |  | "1,10*0,45*242,50"
TS
P | 27 | 199000002R00 |  | Poplatek za skládku horniny 1- 4, č. dle katal. odpadů 17 05 04 | M3 | 451.88 | 0 | 0 |  | 0 | 3
PP |  |  |  | Cena dle Pískovny Černovice. www.piskovna-cernovice.cz
TS
P | 28 | 113107405R00. |  | Odstranění podkladu nad 50 m2,kam.těžené tl.4 cm | M2 | 45.21 | 0 | 0 |  | 0 | 3
PP
VV |  |  |  | "dl chodník+cyklopruh-rozebrání : 1,10*30,80 dl vjezd+paroviště-rozebrání : 1,10*10,30"
TS
P | 29 | 114211301R00. |  | Odstranění STÁV KANAL POTRUBÍ do DN 150 mm, ve výkopu | M | 243 | 0 | 0 |  | 0 | 3
PP
TS
P | 30 | 119001421R00. |  | Dočasné zajištění kabelů - do počtu 3 kabelů vč dodávky a montáže a uložení kabelů do kabelových , chrániček | M | 60 | 0 | 0 |  | 0 | 3
PP
VV |  |  |  | "kříení kabely : 30,00*2"
TS
P | 31 | 58337213R |  | Štěrkopísek frakce 0-32 Z | M3 | 454.0107 | 0 | 0 |  | 0 | 3
PP
VV |  |  |  | "pro zásyp : 317,49*1,3*1,1"
TS
SD |  | 4 |  | Vodorovné konstrukce |  |  |  | 0
P | 32 | 451572111R00 |  | Lože pod potrubí z kameniva těženého 0 - 4 mm | M3 | 26.675 | 0 | 0 |  | 0 | 3
PP
VV |  |  |  | "1,10*0,10*242,50"
TS
SD |  | 5 |  | Komunikace |  |  |  | 0
P | 33 | 564761111R00 |  | Podklad z kameniva drceného vel.32-63 mm,tl. 20 cm | M2 | 3.85 | 0 | 0 |  | 0 | 3
PP
VV |  |  |  | "obnova beton vjezd : 1,10*3,50"
TS
P | 34 | 581121111R00 |  | Kryt cementobeton. komunikací skup.3 a 4 tl. 15 cm | M2 | 3.85 | 0 | 0 |  | 0 | 3
PP
VV |  |  |  | "obnova beton vjezd : 1,10*3,50"
TS
SD |  | 8 |  | Trubní vedení |  |  |  | 0
P | 35 | 871313121R00 |  | Montáž trub kanaliz. z plastu, hrdlových, DN 150 | M | 242.5 | 0 | 0 |  | 0 | 3
PP
TS
P | 36 | 877313122R00 |  | Montáž přesuvek z plastu, gumový kroužek, DN 150 | KUS | 39 | 0 | 0 |  | 0 | 3
PP
VV |  |  |  | "PRO NAPOJENÍ NA ST POTRUBÍ : 39"
TS
P | 37 | 877313122R00 | 1 | Montáž přesuvek z plastu, gumový kroužek, DN 150 | KUS | 39 | 0 | 0 |  | 0 | 3
PP
VV |  |  |  | "K150/45 : 39"
TS
P | 38 | 877353123R00 |  | Montáž tvarovek jednoos. plast. gum.kroužek DN 200 | KUS | 39 | 0 | 0 |  | 0 | 3
PP
VV |  |  |  | "R200/150 : 39"
TS
P | 39 | 892581111R00 |  | Zkouška těsnosti kanalizace DN do 300, vodou | M | 242.5 | 0 | 0 |  | 0 | 3
PP
TS
P | 40 | 892583111R00 |  | Zabezpečení konců kanal. potrubí DN do 300, vodou | ÚSEK | 39 | 0 | 0 |  | 0 | 3
PP
TS
P | 41 | 8-01 |  | Převrtání otvoru DN 200 na st bet potrubí,d+m pryžové sedlo DN 200 VČ OBJÍMKY PRO UPEVNĚNÍ POTRUBÍ, napojení na st kanalizaci | KS | 39 | 0 | 0 |  | 0 | 3
PP
TS
P | 42 | 8-02 |  | Přepojení přípojek | KS | 39 | 0 | 0 |  | 0 | 3
PP
TS
P | 43 | 28614521R. |  | Trubka kanalizační PP SN 12 DN 150/3000 tl stěny 6,2mm | KUS | 82.0458 | 0 | 0 |  | 0 | 3
PP
VV |  |  |  | "242,50*1,015/3,00"
TS
P | 44 | 28654600R |  | Koleno kanalizační PP MASTER DN 150/45° | KUS | 39 | 0 | 0 |  | 0 | 3
PP
TS
P | 45 | 28654624R |  | Přesuvka kanalizační PP MASTER DN 150, L = 180 mm | KUS | 39 | 0 | 0 |  | 0 | 3
PP
TS
P | 46 | 28654632R |  | Redukce kanalizační PP MASTER DN 200/150 mm | KUS | 39 | 0 | 0 |  | 0 | 3
PP
TS
SD |  | 91 |  | Doplňující práce na komunikaci |  |  |  | 0
P | 47 | 919731112R00 |  | Zarovnání styčné plochy z betonu tl. do 15 cm | M | 7 | 0 | 0 |  | 0 | 3
PP
VV |  |  |  | "obnova beton vjezd : 3,50*2"
TS
P | 48 | 919735123R00 |  | Řezání stávajícího betonového krytu tl. 10 - 15 cm | M | 10 | 0 | 0 |  | 0 | 3
PP
VV |  |  |  | "beton povrch : 5,00*2"
TS
SD |  | 99 |  | Staveništní přesun hmot |  |  |  | 0
P | 49 | 998276101R00 |  | Přesun hmot, trubní vedení plastová, otevř. výkop | T | 1019.6341 | 0 | 0 |  | 0 | 3
PP
VV |  |  |  | "Hmotnosti z položek s pořadovými čísly: : 13,14,15,26,30,31,32,33,34,36,37,38,40,43,44,45,46, : Součet: : 1019,63415"
TS
SD |  | D96 |  | Přesuny suti a vybouraných hmot |  |  |  | 0
P | 50 | 979999973R00 |  | Poplatek za uložení, zemina a kamení, (skup.170504) | T | 125.3295 | 0 | 0 |  | 0 | 3
PP
VV |  |  |  | "150,12-86,68*0,286"
TS
P | 51 | 979990121R00. |  | Poplatek za uložení suti - asfalt- skupina odpadu 170302 | T | 24.7905 | 0 | 0 |  | 0 | 3
PP |  |  |  | kategorie 17 03 02 asfaltové směsi obsahující dehet
VV |  |  |  | "86,68*0,286"
TS
P | 52 | 979082213R00 |  | Vodorovná doprava suti po suchu do 1 km | T | 150.1244 | 0 | 0 |  | 0 | 3
PP
VV |  |  |  | "Demontážní hmotnosti z položek s pořadovými čísly: : 1,2,3,4,5,6,7,28,29, : Součet: : 150,12436"
TS
P | 53 | 979082219R00 |  | Příplatek za dopravu suti po suchu za další 1 km | T | 2101.741 | 0 | 0 |  | 0 | 3
PP
VV |  |  |  | "Demontážní hmotnosti z položek s pořadovými čísly: : 1,2,3,4,5,6,7,28,29, : Součet: : 2101,74104"
TS
P | 54 | 979087212R00 |  | Nakládání suti na dopravní prostředky - komunikace | T | 150.1244 | 0 | 0 |  | 0 | 3
PP
VV |  |  |  | "Demontážní hmotnosti z položek s pořadovými čísly: : 1,2,3,4,5,6,7,28,29, : Součet: : 150,12436"
TS
P | 55 | 979093111R00 |  | Uložení suti na skládku bez zhutnění | T | 150.1244 | 0 | 0 |  | 0 | 3
PP
VV |  |  |  | "Demontážní hmotnosti z položek s pořadovými čísly: : 1,2,3,4,5,6,7,28,29, : Součet: : 150,12436"
TS
SD |  | ON |  | Ostatní náklady |  |  |  | 0
P | 59 | 005121 R |  | Zařízení staveniště | SOUBOR | 1 | 0 | 0 |  | 0 | 3
PP
TS
P | 60 | 005211080R |  | Bezpečnostní a hygienická opatření na staveništi | SOUBOR | 1 | 0 | 0 |  | 0 | 3
PP
TS
P | 61 | 005241020R |  | Geodetické zaměření skutečného provedení | SOUBOR | 1 | 0 | 0 |  | 0 | 3
PP
TS
P | 62 | 005.9 |  | Provozní vlivy, projednání a zajištění přístup. tras | KOMPL | 1 | 0 | 0 |  | 0 | 3
PP
TS
SD |  | VN |  | Vedlejší náklady |  |  |  | 0
P | 56 | 00411 R |  | Přípravné a průzkumné služby či práce | SOUBOR | 1 | 0 | 0 |  | 0 | 3
PP
TS
P | 57 | 005111020R |  | Vytyčení stavby | SOUBOR | 1 | 0 | 0 |  | 0 | 3
PP
TS
P | 58 | 005111021R |  | Vytyčení inženýrských sítí | SOUBOR | 1 | 0 | 0 |  | 0 | 3
PP
TS

## 012
EstiCon |  |  |  | Firma: | [6 empty] | 5
Soupis prací objektu
S | Stavba: | IF99Ř |  | Oslavany,ul Letkovská-příprava kanalizace na sanaci vč nových odbočení po DI č. 3 |  |  | 2 | 0 |  | 0 | 2
O | Objekt: | 01 |  | Příprava kanalizace na sanaci vč odbočení | [5 empty] | 0.15 | 2
O1 | Rozpočet: | 2 |  | Provizorní povrchy | [5 empty] | 0.21
Typ | Poř. číslo | Kód položky | Varianta | Název Položky | MJ | Množství | Cena |  | Cenová soustava
[7 empty] | Jednotková | Celkem
0 | 1 | 2 | 3 | 4 | 5 | 6 | 7 | 8 | 9
SD |  | 5 |  | Komunikace |  |  |  | 0
P | 1 | 564851112RT4 |  | Podklad ze štěrkodrti po zhutnění tloušťky 16 cm, štěrkodrť frakce 0-63 mm | M2 | 133.1 | 0 | 0 |  | 0 | 3
PP
VV |  |  |  | "dl vjezd+parkoviště : 1,10*60,50*2"
TS
P | 2 | 564861115RT4 |  | Podklad ze štěrkodrti po zhutnění tloušťky 24 cm, štěrkodrť frakce 0-63 mm | M2 | 186.12 | 0 | 0 |  | 0 | 3
PP
VV |  |  |  | "asfalt plocha-tl 48cm : 1,10*84,60*2"
TS
P | 3 | 564871111RT4 |  | Podklad ze štěrkodrti po zhutnění tloušťky 25 cm, štěrkodrť frakce 0-63 mm | M2 | 65.23 | 0 | 0 |  | 0 | 3
PP
VV |  |  |  | "dl chodníky +cyklopruh : 1,10*59,30"
TS
SD |  | 99 |  | Staveništní přesun hmot |  |  |  | 0
P | 4 | 998222011R00 |  | Přesun hmot, pozemní komunikace, kryt z kameniva | T | 189.2263 | 0 | 0 |  | 0 | 3
PP
VV |  |  |  | "Hmotnosti z položek s pořadovými čísly: : 1,2,3, : Součet: : 189,22629"
TS
P | 5 | 998222094R00 |  | Přesun hmot, komunikace z kameniva, příplatek 5 km | T | 189.2263 | 0 | 0 |  | 0 | 3
PP
VV |  |  |  | "Hmotnosti z položek s pořadovými čísly: : 1,2,3, : Součet: : 189,22629"
TS