## 001
EstiCon |  |  |  | Firma: | [6 empty] | 5
Soupis prací objektu
S | Stavba: | JSO22 |  | Oslavany,ul.Letkovská-obnova a rozšíření vodovodu, po DI č. 3 |  |  | 1 | 0 |  | 0 | 2
O | Objekt: | 00 |  | Vedlejší a ostatní náklady | [5 empty] | 0.12 | 2
O1 | Rozpočet: | 1 |  | VRN | [5 empty] | 0.21
Typ | Poř. číslo | Kód položky | Varianta | Název Položky | MJ | Množství | Cena |  | Cenová soustava
[7 empty] | Jednotková | Celkem
0 | 1 | 2 | 3 | 4 | 5 | 6 | 7 | 8 | 9
SD |  | ON |  | Ostatní náklady |  |  |  | 0
P | 5 | 005112111R |  | Geometrický plán | kompl | 1 | 0 | 0 |  | 0 | 3
PP |  |  |  | Náplň činnosti: vyhotovení geometrického plánu jako součásti právních listin, podle nichž má být proveden zápis do katastru nemovitostí, je-li třeba předmět zápisu nově zobrazit do katastrální mapy.
TS
P | 6 | 005211030R |  | Dočasná dopravní opatření | Soubor | 1 | 0 | 0 |  | 0 | 3
PP
TS
P | 7 | 005211080R |  | Bezpečnostní a hygienická opatření na staveništi | Soubor | 1 | 0 | 0 |  | 0 | 3
PP
TS
P | 8 | 005241010R |  | Dokumentace skutečného provedení | Soubor | 1 | 0 | 0 |  | 0 | 3
PP
TS
P | 9 | 005241020R |  | Geodetické zaměření skutečného provedení | Soubor | 1 | 0 | 0 |  | 0 | 3
PP
TS
P | 10 | 005.4 |  | Pořízení informační tabule | kompl | 1 | 0 | 0 |  | 0 | 3
PP
TS
P | 11 | 005.5 |  | Smluvní činnost hydrogeologa | kompl | 1 | 0 | 0 |  | 0 | 3
PP
TS
P | 12 | 005.6 |  | Vypracování harmonogramu stavby | kompl | 1 | 0 | 0 |  | 0 | 3
PP
TS
P | 13 | 005.7 |  | ZAS-bude fakturováno dle skutečnosti | kompl | 1 | 0 | 0 |  | 0 | 3
PP
TS
SD |  | VN |  | Vedlejší náklady |  |  |  | 0
P | 1 | 005111021R |  | Vytyčení inženýrských sítí | Soubor | 1 | 0 | 0 |  | 0 | 3
PP
TS
P | 2 | 005121 R |  | Zařízení staveniště | Soubor | 1 | 0 | 0 |  | 0 | 3
PP
TS
P | 3 | 005122 R |  | Provozní vlivy | Soubor | 1 | 0 | 0 |  | 0 | 3
PP
TS
P | 4 | 01 |  | Zhotovitel stavby zajistí u specializované firmy přechodné dopravní značení dle Stanovenípřechodného dopravního značení“ vydaného silničním sprá | KOMPL | 1 | 0 | 0 |  | 0 | 3
PP
TS

## SO01.11
EstiCon |  |  |  | Firma: | [6 empty] | 5
Soupis prací objektu
S | Stavba: | JSO22 |  | Oslavany,ul.Letkovská-obnova a rozšíření vodovodu, po DI č. 3 |  |  | 1 | 0 |  | 0 | 2
O | Objekt: | SO01.1 |  | Vodovod v krajské komunikaci | [5 empty] | 0.12 | 2
O1 | Rozpočet: | 1 |  | Vodovod v krajské komunikac | [5 empty] | 0.21
Typ | Poř. číslo | Kód položky | Varianta | Název Položky | MJ | Množství | Cena |  | Cenová soustava
[7 empty] | Jednotková | Celkem
0 | 1 | 2 | 3 | 4 | 5 | 6 | 7 | 8 | 9
SD |  | 1 |  | Zemní práce |  |  |  | 0
P | 1 | 113106121R00 |  | Rozebrání dlažeb z betonových dlaždic na sucho | m2 | 42 | 0 | 0 |  | 0 | 3
PP
VV |  |  |  | dl chodník+cyklopruh : 1,00*5,40 dl vjezd+parkoviště : 1,00*36,60 42.000000 = 42,00000 [A]
TS
P | 2 | 113107415R00 |  | Odstranění podkladu nad 50 m2,kam.těžené tl.15 cm | m2 | 269.05 | 0 | 0 |  | 0 | 3
PP
VV |  |  |  | asf vozovka : 1,00*150,05 dl chodník+cyklopruh : 1,00*5,40 dl vjezd+parkoviště : 1,00*36,60 štěrková plocha : 1,00*77,00 269.050000 = 269,05000 [A]
TS
P | 3 | 113107420R00 |  | Odstranění podkladu nad 50 m2,kam.těžené tl.20 cm | m2 | 273.4 | 0 | 0 |  | 0 | 3
PP
VV |  |  |  | asf vozovka : 1,00*150,05 beton plocha : 1,00*123,35 273.400000 = 273,40000 [A]
TS
P | 4 | 113108413R00 |  | Odstranění asfaltové vrstvy pl.nad 50 m2, tl.13 cm | m2 | 150.05 | 0 | 0 |  | 0 | 3
PP
VV |  |  |  | asf vozovka : 1,00*150,05 150.050000 = 150,05000 [A]
TS
P | 5 | 113109315R00 |  | Odstranění podkladu pl.50 m2, bet.prostý tl.15 cm | m2 | 123.35 | 0 | 0 |  | 0 | 3
PP
VV |  |  |  | beton plocha : 1,00*123,35 123.350000 = 123,35000 [A]
TS
P | 6 | 113202111R00 |  | Vytrhání obrub obrubníků silničních | m | 353 | 0 | 0 |  | 0 | 3
PP
VV |  |  |  | 219,00+83,00+51,00 353.000000 = 353,00000 [A]
TS
P | 7 | 119001401R00 |  | Dočasné zajištění ocelového potrubí do DN 200 | m | 50 | 0 | 0 |  | 0 | 3
PP
VV |  |  |  | křížení : PLYN : 2,00*25 50.000000 = 50,00000 [A]
TS
P | 8 | 130001101R00 |  | Příplatek za ztížené hloubení v blízkosti vedení | m3 | 500 | 0 | 0 |  | 0 | 3
PP
VV |  |  |  | křížení : plyn : 1,00*2,00*2,00*25 kabely : 1,00*2,00*2,00*(66,00+34,00) 500.000000 = 500,00000 [A]
TS
P | 9 | 132201213R00 |  | Hloubení rýh š.do 200 cm hor.3 do 10000 m3,STROJNĚ | m3 | 883.764 | 0 | 0 |  | 0 | 3
PP
VV |  |  |  | Začátek provozního součtu pr.hl.výkopu 2,00m : asfaltový povrch : 1,00*(2,00-0,48)*150,05 dl.chodník +cyklopruh : 1,00*(2,00-0,25)*5,40 dl.vjezd+parkoviště : 1,00*(2,00*0,32)*36,60 bet povrch-vjezdy : 1,00*(2,00-0,35)*123,35 štěrk : 1,00*(2,00-0,15)*77,00 nezp povrch : 1,00*2,00*678,50 Konec provozního součtu 1963,92*0,45 883.764000 = 883,76400 [A]
TS
P | 10 | 132301213R00 |  | Hloubení rýh š.do 200 cm hor.4 do 10000 m3,STROJNĚ | m3 | 981.96 | 0 | 0 |  | 0 | 3
PP
VV |  |  |  | Začátek provozního součtu pr.hl.výkopu 2,00m : asfaltový povrch : 1,00*(2,00-0,48)*150,05 dl.chodník +cyklopruh : 1,00*(2,00-0,25)*5,40 dl.vjezd+parkoviště : 1,00*(2,00*0,32)*36,60 bet povrch-vjezdy : 1,00*(2,00-0,35)*123,35 štěrk : 1,00*(2,00-0,15)*77,00 nezp povrch : 1,00*2,00*678,50 Konec provozního součtu 1963,92*0,5 981.960000 = 981,96000 [A]
TS
P | 11 | 132401211R00 |  | Hloubení rýh šířky do 200 cm v hor.5, STROJNĚ | m3 | 98.196 | 0 | 0 |  | 0 | 3
PP
VV |  |  |  | Začátek provozního součtu pr.hl.výkopu 2,00m : asfaltový povrch : 1,00*(2,00-0,48)*150,05 dl.chodník +cyklopruh : 1,00*(2,00-0,25)*5,40 dl.vjezd+parkoviště : 1,00*(2,00*0,32)*36,60 bet povrch-vjezdy : 1,00*(2,00-0,35)*123,35 štěrk : 1,00*(2,00-0,15)*77,00 nezp povrch : 1,00*2,00*678,50 Konec provozního součtu 1963,92*0,05 98.196000 = 98,19600 [A]
TS
P | 12 | 151101101R00 |  | Pažení a rozepření stěn rýh - příložné - hl.do 2 m | m2 | 4283.6 | 0 | 0 |  | 0 | 3
PP
VV |  |  |  | 2,00*2*(150,05+5,40+36,60+123,35+77,00+678,50) 4283.600000 = 4283,60000 [A]
TS
P | 13 | 151101111R00 |  | Odstranění pažení stěn rýh - příložné - hl. do 2 m | m2 | 4283.6 | 0 | 0 |  | 0 | 3
PP
TS
P | 14 | 161101101R00 |  | Svislé přemístění výkopku z hor.1-4 do 2,5 m | m3 | 932.862 | 0 | 0 |  | 0 | 3
PP
VV |  |  |  | 1963,92*0,5*0,95 932.862000 = 932,86200 [A]
TS
P | 15 | 161101151R00 |  | Svislé přemístění výkopku z hor.5-7 do 2,5 m | m3 | 49.098 | 0 | 0 |  | 0 | 3
PP
VV |  |  |  | 1963,92*0,5*0,05 49.098000 = 49,09800 [A]
TS
P | 16 | 162701105R00 |  | Vodorovné přemístění výkopku z hor.1-4 do 10000 m | m3 | 919.087 | 0 | 0 |  | 0 | 3
PP
VV |  |  |  | Začátek provozního součtu pr.hl.výkopu 2,00m : zásyp štěrkopískem : asfaltový povrch-celý výkop : 1,00*(2,00-0,48)*253,00 dl.chodník +cyklopruh : 1,00*(2,00-0,25)*82,30 dl.vjezd+parkoviště : 1,00*(2,00*0,32)*466,60 bet povrch-vjezdy : 0 štěrk : 0 vykopanou zeminou : vytl kubatura : lože,potrubí,obsyp : 1,00*0,50*280,50 Konec provozního součtu 967,46*0,95 919.087000 = 919,08700 [A]
TS
P | 17 | 162701155R00 |  | Vodorovné přemístění výkopku z hor.5-7 do 10000 m | m3 | 48.373 | 0 | 0 |  | 0 | 3
PP
VV |  |  |  | Začátek provozního součtu pr.hl.výkopu 2,00m : zásyp štěrkopískem : asfaltový povrch-celý výkop : 1,00*(2,00-0,48)*253,00 dl.chodník +cyklopruh : 1,00*(2,00-0,25)*82,30 dl.vjezd+parkoviště : 1,00*(2,00*0,32)*466,60 bet povrch-vjezdy : 0 štěrk : 0 vykopanou zeminou : vytl kubatura : lože,potrubí,obsyp : 1,00*0,50*280,50 Konec provozního součtu 967,46*0,05 48.373000 = 48,37300 [A]
TS
P | 18 | 162701109R00 |  | Příplatek k vod. přemístění hor.1-4 za další 1 km | m3 | 9190.87 | 0 | 0 |  | 0 | 3
PP
VV |  |  |  | Začátek provozního součtu pr.hl.výkopu 2,00m : zásyp štěrkopískem : asfaltový povrch-celý výkop : 1,00*(2,00-0,48)*253,00 dl.chodník +cyklopruh : 1,00*(2,00-0,25)*82,30 dl.vjezd+parkoviště : 1,00*(2,00*0,32)*466,60 bet povrch-vjezdy : 0 štěrk : 0 vykopanou zeminou : vytl kubatura : lože,potrubí,obsyp : 1,00*0,50*280,50 Konec provozního součtu 967,46*0,95*10 9190.870000 = 9190,87000 [A]
TS
P | 19 | 162701159R00 |  | Příplatek k vod. přemístění hor.5-7 za další 1 km | m3 | 483.73 | 0 | 0 |  | 0 | 3
PP
VV |  |  |  | Začátek provozního součtu pr.hl.výkopu 2,00m : zásyp štěrkopískem : asfaltový povrch-celý výkop : 1,00*(2,00-0,48)*253,00 dl.chodník +cyklopruh : 1,00*(2,00-0,25)*82,30 dl.vjezd+parkoviště : 1,00*(2,00*0,32)*466,60 bet povrch-vjezdy : 0 štěrk : 0 vykopanou zeminou : vytl kubatura : lože,potrubí,obsyp : 1,00*0,50*280,50 Konec provozního součtu 967,46*0,05*10 483.730000 = 483,73000 [A]
TS
P | 20 | 171201201R00 |  | Uložení sypaniny na skl.-sypanina na výšku přes 2m | m3 | 967.46 | 0 | 0 |  | 0 | 3
PP
TS
P | 21 | 174101101R00 |  | Zásyp jam, rýh, šachet se zhutněním | m3 | 847.009 | 0 | 0 |  | 0 | 3
PP
VV |  |  |  | pr.hl.výkopu 2,00m : zásyp štěrkopískem : asfaltový povrch : 1,00*(2,00-0,48)*253,00 dl.chodník +cyklopruh : 1,00*(2,00-0,25)*82,30 dl.vjezd+parkoviště : 1,00*(2,00*0,32)*466,60 bet povrch-vjezdy : 0 štěrk : 0 odečte se vytl kubatura : lože,potrubí,obsyp : -1,00*0,50*(253,00+82,30+466,60) Mezisoučet zásyp vykopanou zeminou : nezp povrch : 1,00*2,00*280,50 odečte se vytl kubatura : -1,00*0,50*280,50 Mezisoučet 847.009000 = 847,00900 [A]
TS
P | 22 | 175101101RT2 |  | Obsyp potrubí bez prohození sypaniny, s dodáním štěrkopísku frakce 0 - 22 mm | m3 | 459.15 | 0 | 0 |  | 0 | 3
PP
VV |  |  |  | DN150 : 1,00*0,45*591,00 DN100 : 1,00*0,40*(7,00+404,00+72,00) 459.150000 = 459,15000 [A]
TS
P | 23 | 199000002R00 |  | Poplatek za skládku horniny 1- 4, č. dle katal. odpadů 17 05 04 | m3 | 919.087 | 0 | 0 |  | 0 | 3
PP |  |  |  | Cena dle Pískovny Černovice. www.piskovna-cernovice.cz
VV |  |  |  | 967,46*0,95 919.087000 = 919,08700 [A]
TS
P | 24 | 199000003R00 |  | Poplatek za skládku horniny 5 - 7, č. dle katal. odpadů 17 05 04 | m3 | 48.373 | 0 | 0 |  | 0 | 3
PP
VV |  |  |  | 967,46*0,05 48.373000 = 48,37300 [A]
TS
P | 25 | 113107405R00. |  | Odstranění podkladu nad 50 m2,kam.těžené tl.4 cm | m2 | 42 | 0 | 0 |  | 0 | 3
PP
VV |  |  |  | dl chodník+cyklopruh : 1,00*5,40 dl vjezd+parkoviště : 1,00*36,60 42.000000 = 42,00000 [A]
TS
P | 26 | 114211101R00. |  | Odstranění stávajícího potrubí do DN 150, ve výkopu | m | 29 | 0 | 0 |  | 0 | 3
PP
VV |  |  |  | v případě kolize při výkopu : 23,00+4,00+2,00 : 23,00+4,00+2,00 29.000000 = 29,00000 [A]
TS
P | 27 | R01 |  | Zajištění kabelů vč dodávky a montáže a uložení kabelů do kabelových , chrániček HDPE DN160 | m | 34 | 0 | 0 |  | 0 | 3
PP
VV |  |  |  | křížení : kabely : 34,00 34.000000 = 34,00000 [A]
TS
P | 28 | R02 |  | Zajištění kabelů - vč dodávky a montáže a uložení kabelů do kabelových žlabů ENK 390/350/500 a , vč zákr desky ENK 58/38/5 ZD | m | 66 | 0 | 0 |  | 0 | 3
PP
VV |  |  |  | křížení kabelů : 66,00 66.000000 = 66,00000 [A]
TS
P | 29 | 58337213R |  | Štěrkopísek frakce 0-32 Z | m3 | 609.5518 | 0 | 0 |  | 0 | 3
PP
VV |  |  |  | náhradní materiál pro zásyp : 426,26*1,1*1,3 609.551800 = 609,55180 [A]
TS
SD |  | 4 |  | Vodorovné konstrukce |  |  |  | 0
P | 30 | 451572111R00 |  | Lože pod potrubí z kameniva těženého 0 - 4 mm | m3 | 108.2 | 0 | 0 |  | 0 | 3
PP
VV |  |  |  | pod potrubí : 1,00*0,10*(606,00+404,00+72,00) 108.200000 = 108,20000 [A]
TS
P | 31 | 452313141R00 |  | Bloky pro potrubí z betonu C 16/20 | m3 | 4.3325 | 0 | 0 |  | 0 | 3
PP
VV |  |  |  | A1 : 0,05*68 Bb1 : 0,05*11 Š : 0,25*0,30*0,15*34 4.332500 = 4,33250 [A]
TS
P | 32 | 452353101R00 |  | Bednění bloků pod potrubí | m2 | 36.458 | 0 | 0 |  | 0 | 3
PP
VV |  |  |  | A1 : (0,44+0,50)*2*0,20*68 Bb1 : 0,40*4*0,30*11 Š : (0,25+0,30)*2*0,15*34 36.458000 = 36,45800 [A]
TS
SD |  | 5 |  | Komunikace |  |  |  | 0
P | 33 | 564851112RT3 |  | Podklad ze štěrkodrti po zhutnění tloušťky 16 cm, štěrkodrť frakce 0-45 mm | m2 | 933.2 | 0 | 0 |  | 0 | 3
PP
VV |  |  |  | provizorní povrchy pod : dl.vjezd+parkoviště : 1,00*466,60*2 933.200000 = 933,20000 [A]
TS
P | 34 | 564861115RT3 |  | Podklad ze štěrkodrti po zhutnění tloušťky 24 cm, štěrkodrť frakce 0-45 mm | m2 | 506 | 0 | 0 |  | 0 | 3
PP
VV |  |  |  | provizorní povrcy pod : asfaltový povrch : 1,00*253,00*2 506.000000 = 506,00000 [A]
TS
P | 35 | 564871111RT3 |  | Podklad ze štěrkodrti po zhutnění tloušťky 25 cm, štěrkodrť frakce 0-45 mm | m2 | 82.3 | 0 | 0 |  | 0 | 3
PP
VV |  |  |  | provizorní povrch pod : dl.chodník +cyklopruh : 1,00*82,30 82.300000 = 82,30000 [A]
TS
SD |  | 8 |  | Trubní vedení |  |  |  | 0
P | 36 | 851601102RT1 |  | Montáž potrubí tlakového, tvárná litina DN 100, hrdlové, pružný spoj, ve výkopu | m | 7 | 0 | 0 |  | 0 | 3
PP
TS
P | 37 | 851601104RT1 |  | Montáž potrubí tlakového, tvárná litina DN 150, hrdlové, pružný spoj, ve výkopu | m | 591 | 0 | 0 |  | 0 | 3
PP
TS
P | 38 | 852242121R00 |  | Montáž trub litin. tlak. přír.do 1 m, výkop DN 80 | kus | 12 | 0 | 0 |  | 0 | 3
PP
VV |  |  |  | tp80/200 : 7+2 TP80/400 : 1 TP80/600 : 1 TP80/800 : 1 12.000000 = 12,00000 [A]
TS
P | 39 | 857242121R00 |  | Montáž tvarovek litin. jednoos.přír. výkop DN 80 | kus | 25 | 0 | 0 |  | 0 | 3
PP
VV |  |  |  | N80 : 7+3+1 SPOJKA S PRÍRUBOU PROTI POSUNU 80-80 : 1+1 LN S PŘÍRUBOU 80 : 1+9+2 25.000000 = 25,00000 [A]
TS
P | 40 | 857244121R00 |  | Montáž tvarovek litin. odboč. přír. výkop DN 80 | kus | 5 | 0 | 0 |  | 0 | 3
PP
VV |  |  |  | T80/80 : 4+1 5.000000 = 5,00000 [A]
TS
P | 41 | 857262121R00 |  | Montáž tvarovek litin. jednoos. přír. výkop DN 100 | kus | 5 | 0 | 0 |  | 0 | 3
PP
VV |  |  |  | FFK100/11 : 2 FFR 100/80 : 1 SPOJKA S PŘÍRUBOU PROTI POSUNU 100-100 : 1 F100 : 1 5.000000 = 5,00000 [A]
TS
P | 42 | 857312121R00 |  | Montáž tvarovek litin. jednoos. přír. výkop DN 150 | kus | 14 | 0 | 0 |  | 0 | 3
PP
VV |  |  |  | F150 : 9 FFR150/80 : 1 SPOJKA S PŘÍRUBOU PROTI POSUNU 150/125I1 : 1 SPOJKA S PŘÍRUBOU PROTI POSUNU 150/150 : 3 14.000000 = 14,00000 [A]
TS
P | 43 | 857314121R00 |  | Montáž tvarovek litin. odboč. přír. výkop DN 150 | kus | 7 | 0 | 0 |  | 0 | 3
PP
VV |  |  |  | T150/80 : 2 T150/100 : 1 T150/150 : 4 7.000000 = 7,00000 [A]
TS
P | 44 | 857601102RT1 |  | Montáž tvarovek jednoosých, tvárná litina DN 100, hrdlové, pružný spoj, ve výkopu | kus | 1 | 0 | 0 |  | 0 | 3
PP
VV |  |  |  | E100 : 1 1.000000 = 1,00000 [A]
TS
P | 45 | 857601104R00 |  | Montáž tvarovek jednoosých, tvárná litina DN 150 | kus | 40 | 0 | 0 |  | 0 | 3
PP
VV |  |  |  | E150 : 7 MMK150/11 : 1 MMK150/22 : 5 MMK150/30 : 10 MMK150/45 : 15 MK150/11 : 1 SPOJKA S JIŠTĚNÍM PROTI POSUNU 150-150 : 1 40.000000 = 40,00000 [A]
TS
P | 46 | 857701104RT1 |  | Montáž tvarovek odbočných, tvárná litina DN 150, hrdlové, pružný spoj, ve výkopu | kus | 7 | 0 | 0 |  | 0 | 3
PP
VV |  |  |  | MMA150/80 : 7 7.000000 = 7,00000 [A]
TS
P | 47 | 871241121R00 |  | Montáž potrubí polyetylenového ve výkopu d 90 mm | m | 476 | 0 | 0 |  | 0 | 3
PP
VV |  |  |  | 2,+3,ČAST : 404,00+72,00 476.000000 = 476,00000 [A]
TS
P | 48 | 871311121R00 |  | Montáž trubek polyetylenových ve výkopu d 160 mm | m | 12 | 0 | 0 |  | 0 | 3
PP
TS
P | 49 | 871371121R00 |  | Montáž trubek polyetylenových ve výkopu d 315 mm | m | 3 | 0 | 0 |  | 0 | 3
PP
TS
P | 50 | 877242121R00 |  | Přirážka za 1 spoj elektrotvarovky d 90 mm | kus | 125.3333 | 0 | 0 |  | 0 | 3
PP
VV |  |  |  | potrubí : 404,00/6,00 72,00/6,00 LN90 : 12 K90/22 : 3*2 K90/30 : 3*2 K90/45 : 9*2 K90/90 : 2*2 125.333330 = 125,33333 [A]
TS
P | 51 | 891181111R00 |  | Montáž vodovodních šoupátek ve výkopu DN 40 | kus | 48 | 0 | 0 |  | 0 | 3
PP
VV |  |  |  | pro přípojky : část 1 : 25 část2 : 19 část 3 : 4 48.000000 = 48,00000 [A]
TS
P | 52 | 891231111R00 |  | Montáž vodovodních šoupátek ve výkopu DN 65 | kus | 2 | 0 | 0 |  | 0 | 3
PP
VV |  |  |  | pro přípojky : část 1 : 2 2.000000 = 2,00000 [A]
TS
P | 53 | 891241111R00 |  | Montáž vodovodních šoupátek ve výkopu DN 80 | kus | 15 | 0 | 0 |  | 0 | 3
PP
VV |  |  |  | 7+6+2 15.000000 = 15,00000 [A]
TS
P | 54 | 891247111R00 |  | Montáž hydrantů podzemních DN 80 | kus | 10 | 0 | 0 |  | 0 | 3
PP
VV |  |  |  | 6+3+1 10.000000 = 10,00000 [A]
TS
P | 55 | 891247211R00 |  | Montáž hydrantů nadzemních DN 80 | kus | 1 | 0 | 0 |  | 0 | 3
PP
TS
P | 56 | 891249111R00 |  | Montáž navrtávacích pasů DN 80 | kus | 23 | 0 | 0 |  | 0 | 3
PP
VV |  |  |  | napojení přípojek část 2+3 : 19+4 23.000000 = 23,00000 [A]
TS
P | 57 | 891261111R00 |  | Montáž vodovodních šoupátek ve výkopu DN 100 | kus | 2 | 0 | 0 |  | 0 | 3
PP
TS
P | 58 | 891311111R00 |  | Montáž vodovodních šoupátek ve výkopu DN 150 | kus | 17 | 0 | 0 |  | 0 | 3
PP
VV |  |  |  | 16+1 17.000000 = 17,00000 [A]
TS
P | 59 | 891319111R00 |  | Montáž navrtávacích pasů DN 150 | kus | 27 | 0 | 0 |  | 0 | 3
PP
VV |  |  |  | pro napjení přípojek část1 : 25+2 27.000000 = 27,00000 [A]
TS
P | 60 | 892241111R00 |  | Tlaková zkouška vodovodního potrubí DN 80 | m | 476 | 0 | 0 |  | 0 | 3
PP
VV |  |  |  | 404,00+72,00 476.000000 = 476,00000 [A]
TS
P | 61 | 892351111R00 |  | Tlaková zkouška vodovodního potrubí DN 200 | m | 613 | 0 | 0 |  | 0 | 3
PP
VV |  |  |  | 7,00+591,00+12,00+3,00 613.000000 = 613,00000 [A]
TS
P | 62 | 892273111R00 |  | Desinfekce vodovodního potrubí DN 125 | m | 476 | 0 | 0 |  | 0 | 3
PP
VV |  |  |  | 404,00+72,00 476.000000 = 476,00000 [A]
TS
P | 63 | 892353111R00 |  | Desinfekce vodovodního potrubí DN 200 | m | 613 | 0 | 0 |  | 0 | 3
PP
VV |  |  |  | 7,00+591,00+12,00+3,00 613.000000 = 613,00000 [A]
TS
P | 64 | 899401111R00 |  | Osazení poklopů litinových ventilových | kus | 50 | 0 | 0 |  | 0 | 3
PP
VV |  |  |  | pro přípojky : 25+2+19+4 50.000000 = 50,00000 [A]
TS
P | 65 | 899401112R00 |  | Osazení poklopů litinových šoupátkových | kus | 34 | 0 | 0 |  | 0 | 3
PP
VV |  |  |  | 7+6+2+2+16+1 34.000000 = 34,00000 [A]
TS
P | 66 | 899401113R00 |  | Osazení poklopů litinových hydrantových | kus | 10 | 0 | 0 |  | 0 | 3
PP
TS
P | 67 | 899721112R00 |  | Fólie výstražná z PVC, šířka 30 cm | m | 1208.9 | 0 | 0 |  | 0 | 3
PP
VV |  |  |  | Začátek provozního součtu 404,00+72,00 7,00+591,00+12,00+3,00 Konec provozního součtu 1099,00*1,1 1208.900000 = 1208,90000 [A]
TS
P | 68 | 899731114R00 |  | Vodič signalizační CYY 6 mm2 | m | 1208.9 | 0 | 0 |  | 0 | 3
PP
VV |  |  |  | Začátek provozního součtu 404,00+72,00 7,00+591,00+12,00+3,00 Konec provozního součtu 1099,00*1,1 1208.900000 = 1208,90000 [A]
TS
P | 69 | 8-00 |  | Zaslepení stávajících přípojek a přepojení na nový řad | ks | 48 | 0 | 0 |  | 0 | 3
PP
VV |  |  |  | část 1 : 25 část 2 : 19 část 3 : 4 48.000000 = 48,00000 [A]
TS
P | 70 | 8-01 |  | D+M Vyhledávací MARKRY | ks | 144 | 0 | 0 |  | 0 | 3
PP
TS
P | 71 | 8-02 |  | Napojení na stávající řad dn125-150-ČÁST 1 | kompl | 2 | 0 | 0 |  | 0 | 3
PP
TS
P | 72 | 899713111R00. |  | Orientační tabulky na sloupku ocelovém, betonovém včsloupku,základu,výkopu pro základ | kus | 33 | 0 | 0 |  | 0 | 3
PP |  |  |  | Včetně dodání a připevnění tabulky a osazení sloupků.
VV |  |  |  | 25+5+3 33.000000 = 33,00000 [A]
TS
P | 73 | 286136702R |  | Trubka vodovodní SafeTech RC PE 100, rozměr 90 x 8,2 mm, SDR 11 | m | 483.14 | 0 | 0 |  | 0 | 3
PP
VV |  |  |  | 404,00*1,015 72,00*1,015 483.140000 = 483,14000 [A]
TS
P | 74 | 286136710R |  | Trubka vodovodní SafeTech RC PE 100, rozměr 160 x 14,6 mm, SDR 11 | m | 12.18 | 0 | 0 |  | 0 | 3
PP
VV |  |  |  | 12,00*1,015 12.180000 = 12,18000 [A]
TS
P | 75 | 286136712R |  | Trubka vodovodní SafeTech RC PE 100, rozměr 180 x 16,4 mm, SDR 11 | m | 3.045 | 0 | 0 |  | 0 | 3
PP
VV |  |  |  | 3*1,015 3.045000 = 3,04500 [A]
TS
P | 76 | 28614085R. |  | Chránička plastová d 315 x 28,6 x 6000 mm | m | 2 | 0 | 0 |  | 0 | 3
PP
VV |  |  |  | chránička pod vodoteč : 2 2.000000 = 2,00000 [A]
TS
P | 77 | 28653153.AR. |  | Přechodka PE- ISIFLO , D 63 x 2", | kus | 2 | 0 | 0 |  | 0 | 3
PP
VV |  |  |  | pro přípojky-část1 : 2 2.000000 = 2,00000 [A]
TS
P | 78 | 28653155.AR.. |  | Přechodka PE- ISIFLO , D 32 x 1", | kus | 48 | 0 | 0 |  | 0 | 3
PP
VV |  |  |  | pro přípojky : část 1 : 25 část2 : 19 část 3 : 4 48.000000 = 48,00000 [A]
TS
P | 79 | 286538007R |  | Elektrotvarovka - spojka FRIALEN UB d90, PE100, SDR11, bez dorazu | kus | 125.3333 | 0 | 0 |  | 0 | 3
PP
VV |  |  |  | potrubí : 404,00/6,00 72,00/6,00 LN90 : 12 K90/22 : 3*2 K90/30 : 3*2 K90/45 : 9*2 K90/90 : 2*2 125.333330 = 125,33333 [A]
TS
P | 80 | 286538097R |  | Elektrokoleno 90° FRIALEN W90 SDR 11, PE 100 d 90 mm | kus | 2 | 0 | 0 |  | 0 | 3
PP
TS
P | 81 | 286538111R |  | Elektrokoleno 45° FRIALEN W45 SDR 11, PE 100 d 90 mm | kus | 9 | 0 | 0 |  | 0 | 3
PP
TS
P | 82 | 286538120R |  | Elektrokoleno 30° FRIALEN W30 SDR 11, PE 100 d 90 mm | kus | 3 | 0 | 0 |  | 0 | 3
PP
TS
P | 83 | 286538120R. |  | Elektrokoleno 22,5° FRIALEN W30 SDR 11, PE 100 d 90 mm | kus | 3 | 0 | 0 |  | 0 | 3
PP
TS
P | 84 | 28654362R. |  | Integrovaný Nákružek lemový PP-RCT, d 90 mm s přírubou | kus | 12 | 0 | 0 |  | 0 | 3
PP
TS
P | 85 | 42228150R. |  | Šoupátko DN 1" pro dom.přípojky - voda, PN16 | kus | 48 | 0 | 0 |  | 0 | 3
PP
VV |  |  |  | pro přípojky : část 1 : 25 část2 : 19 část 3 : 4 48.000000 = 48,00000 [A]
TS
P | 86 | 42228258R. |  | Šoupátko DN 2" pro dom.příp. - voda-PN16 | kus | 2 | 0 | 0 |  | 0 | 3
PP
VV |  |  |  | pro přípojky : část 1 : 2 2.000000 = 2,00000 [A]
TS
P | 87 | 42228310R |  | Šoupátko HAWLE 4000E2 DN 80 přírubové - voda | kus | 15 | 0 | 0 |  | 0 | 3
PP
VV |  |  |  | 7+6+2 15.000000 = 15,00000 [A]
TS
P | 88 | 42228312R |  | Šoupátko HAWLE 4000E2 DN 100 přírubové - voda | kus | 2 | 0 | 0 |  | 0 | 3
PP
TS
P | 89 | 42228314R |  | Šoupátko HAWLE 4000E2 DN 150 přírubové - voda | kus | 17 | 0 | 0 |  | 0 | 3
PP
TS
P | 90 | 42273504R. |  | Pas navrtávací - mosazný kulový kohout, DN 80 - 500, G1 ,pro typ potrubí litina/ocel | kus | 27 | 0 | 0 |  | 0 | 3
PP
VV |  |  |  | pro přípojky část 1 : 27 27.000000 = 27,00000 [A]
TS
P | 91 | 42273532R. |  | Pas navrtávací tvárná litina; PN 16; vnější pr.potrubí 90 mm;PN16, závit na odbočce G 1",5/4",6/4",2"; max teplota 70 °C; pro typ potrubí z PVC, PE | kus | 23 | 0 | 0 |  | 0 | 3
PP
VV |  |  |  | napojení přípojek část 2+3 : 19+4 23.000000 = 23,00000 [A]
TS
P | 92 | 422736068R |  | Hydrant AVK podzemní, dvojité jištění, krytí 1500 mm | kus | 10 | 0 | 0 |  | 0 | 3
PP
TS
P | 93 | 42273622R |  | Hydrant AVK nadzemní průmyslový, DN 80, krycí hloubka 1,5 m | kus | 1 | 0 | 0 |  | 0 | 3
PP
TS
P | 94 | 422913305R. |  | Souprava zemní teleskopická DN 65 - 80, max. 1,75 m | kus | 15 | 0 | 0 |  | 0 | 3
PP
TS
P | 95 | 422913309R |  | Souprava zemní AVK teleskopická DN 100 - 150, max. 2,90 m | kus | 19 | 0 | 0 |  | 0 | 3
PP
TS
P | 96 | 422913332R. |  | Souprava zemní teleskopická přípojková, 1" - 2", max. 1,75 m | kus | 50 | 0 | 0 |  | 0 | 3
PP
VV |  |  |  | pro přípojky : 25+2+19+4 50.000000 = 50,00000 [A]
TS
P | 97 | 42291360R |  | Poklop AVK uliční šoupátkový | kus | 34 | 0 | 0 |  | 0 | 3
PP
TS
P | 98 | 42291410R. |  | Poklop uliční ventilkový | kus | 50 | 0 | 0 |  | 0 | 3
PP
VV |  |  |  | přípojky : 25+2+19+4 50.000000 = 50,00000 [A]
TS
P | 99 | 42291460R. |  | Poklop uliční hydrantový | kus | 10 | 0 | 0 |  | 0 | 3
PP
TS
P | 100 | 42291510R |  | Deska podkladová AVK pod ventilové a šoupátkové poklopy | kus | 84 | 0 | 0 |  | 0 | 3
PP
VV |  |  |  | č : 34 v : 50 84.000000 = 84,00000 [A]
TS
P | 101 | 42291515R |  | Deska podkladová AVK pod hydrantové poklopy | kus | 10 | 0 | 0 |  | 0 | 3
PP
TS
P | 102 | 422935306R |  | Spojka HAWLE Synoflex 7974, DN 150 | kus | 1 | 0 | 0 |  | 0 | 3
PP
TS
P | 103 | 422935343R |  | Spojení HAWLE přírubové pro litinové potrubí 7602, 80/98 | kus | 2 | 0 | 0 |  | 0 | 3
PP
TS
P | 104 | 422935344R |  | Spojení HAWLE přírubové pro litinové potrubí 7602, 100/118 | kus | 1 | 0 | 0 |  | 0 | 3
PP
TS
P | 105 | 422935345.R |  | Spojení HAWLE přírubové pro litinové potrubí 7602, 150/125 | kus | 1 | 0 | 0 |  | 0 | 3
PP
TS
P | 106 | 422935346R |  | Spojení HAWLE přírubové pro litinové potrubí 7602, 150/170 | kus | 3 | 0 | 0 |  | 0 | 3
PP
TS
P | 107 | 5525112821R |  | Trouba litinová vodovodní Duktus Standard, DN 100, spoj BLS | m | 7.14 | 0 | 0 |  | 0 | 3
PP
VV |  |  |  | 7*1,02 7.140000 = 7,14000 [A]
TS
P | 108 | 5525112823R |  | Trouba litinová vodovodní Duktus Standard, DN 150, spoj BLS | m | 602.82 | 0 | 0 |  | 0 | 3
PP
VV |  |  |  | 591,00*1,02 602.820000 = 602,82000 [A]
TS
P | 109 | 5525852704R |  | Tvarovka přírubová litinová s hladkým koncem Duktus F DN 100 | kus | 1 | 0 | 0 |  | 0 | 3
PP
TS
P | 110 | 5525852706R |  | Tvarovka přírubová litinová s hladkým koncem Duktus F DN 150 | kus | 9 | 0 | 0 |  | 0 | 3
PP
TS
P | 111 | 55258542R |  | Tvarovka hrdlová s přírubovou odbočkou Duktus MMA DN 150/ 80 EWS VP | kus | 7 | 0 | 0 |  | 0 | 3
PP
TS
P | 112 | 55259414R |  | Koleno hrdlové Duktus MMK DN 150-11 1/4° EWS | kus | 1 | 0 | 0 |  | 0 | 3
PP
TS
P | 113 | 55259434R |  | Koleno hrdlové Duktus MMK DN 150-22 1/2° EWS | kus | 5 | 0 | 0 |  | 0 | 3
PP
TS
P | 114 | 55259454R |  | Koleno hrdlové Duktus MMK DN 150/30° EWS | kus | 10 | 0 | 0 |  | 0 | 3
PP
TS
P | 115 | 55259473R |  | Koleno hrdlové Duktus MMK DN 150/45° EWS | kus | 15 | 0 | 0 |  | 0 | 3
PP
TS
P | 116 | 55259485R. |  | Koleno hrdlové Duktus MK DN 150/11° EWS | kus | 1 | 0 | 0 |  | 0 | 3
PP
TS
P | 117 | 55259731R |  | Tvarovka přírubová s hrdlem Duktus EU DN 100 EWS | kus | 1 | 0 | 0 |  | 0 | 3
PP
TS
P | 118 | 55259733R |  | Tvarovka přírubová s hrdlem Duktus EU DN 150 EWS | kus | 7 | 0 | 0 |  | 0 | 3
PP
TS
P | 119 | 55259819R |  | Přechod přírubový Duktus FFR DN 150/ 80 EWS | kus | 1 | 0 | 0 |  | 0 | 3
PP
TS
P | 120 | 55259819R | 1 | Přechod přírubový Duktus FFR DN 150/ 80 EWS | kus | 1 | 0 | 0 |  | 0 | 3
PP
TS
P | 121 | 55259912R |  | Koleno přírubové Duktus FFK DN 100-11 1/4° EWS | kus | 2 | 0 | 0 |  | 0 | 3
PP
TS
P | 122 | 552599939R |  | Tvarovka přírubová s přírubovou odbočkou Duktus T DN 80/80 | kus | 5 | 0 | 0 |  | 0 | 3
PP
TS
P | 123 | 552599953R |  | Tvarovka přírubová s přírubovou odbočkou Duktus T DN 150/80 | kus | 2 | 0 | 0 |  | 0 | 3
PP
TS
P | 124 | 552599954R |  | Tvarovka přírubová s přírubovou odbočkou Duktus T DN 150/100 | kus | 1 | 0 | 0 |  | 0 | 3
PP
TS
P | 125 | 552599956R |  | Tvarovka přírubová s přírubovou odbočkou Duktus T DN 150/150 | kus | 4 | 0 | 0 |  | 0 | 3
PP
TS
P | 126 | 5526009702R |  | Koleno přírubové s patkou Duktus N DN 80 | kus | 11 | 0 | 0 |  | 0 | 3
PP
TS
P | 127 | 552702102R |  | Trouba přírubová TP (FF) - TT DN 80, L = 200 mm | kus | 9 | 0 | 0 |  | 0 | 3
PP
TS
P | 128 | 552702105R |  | Trouba přírubová TP (FF) - TT DN 80, L = 400 mm | kus | 1 | 0 | 0 |  | 0 | 3
PP
TS
P | 129 | 552702107R |  | Trouba přírubová TP (FF) - TT DN 80, L = 600 mm | kus | 1 | 0 | 0 |  | 0 | 3
PP
TS
P | 130 | 552702109R |  | Trouba přírubová TP (FF) - TT DN 80, L = 800 mm | kus | 1 | 0 | 0 |  | 0 | 3
PP
TS
SD |  | 91 |  | Doplňující práce na komunikaci |  |  |  | 0
P | 131 | 919735113R00 |  | Řezání stávajícího živičného krytu tl. 10 - 15 cm | m | 300.1 | 0 | 0 |  | 0 | 3
PP
VV |  |  |  | asf vozovka : 150,05*2 300.100000 = 300,10000 [A]
TS
P | 132 | 919735123R00 |  | Řezání stávajícího betonového krytu tl. 10 - 15 cm | m | 246.7 | 0 | 0 |  | 0 | 3
PP
VV |  |  |  | beton plocha : 123,35*2 246.700000 = 246,70000 [A]
TS
SD |  | 96 |  | Bourání konstrukcí |  |  |  | 0
P | 133 | 966008111R00 |  | Bourání trubního propustku z trub DN do 300 | m | 245 | 0 | 0 |  | 0 | 3
PP
TS
P | 134 | 96-01 |  | vyřezání stáv teplovodů v případě křížení s novým potrubím ,vč vytěžení,odvozu a poplatku cca 30m, fakturováno dle skutečnosti | kompl | 1 | 0 | 0 |  | 0 | 3
PP
TS
SD |  | 99 |  | Staveništní přesun hmot |  |  |  | 0
P | 135 | 998273101R00 |  | Přesun hmot, trubní vedení litinové, otevř. výkop | t | 2725.031 | 0 | 0 |  | 0 | 3
PP |  |  |  | na vzdálenost 15 m od hrany výkopu nebo od okraje šachty
VV |  |  |  | Hmotnosti z položek s pořadovými čísly: : 7,12,22,27,28,29,30,31,32,33,34,35,38,39,40,41,42,43,46,51,52,53,54,55,57,58,64,65,66,68,72,73,74, : 75,76,77,78,79,80,81,82,83,84,85,86,87,88,89,90,91,92,93,94,95,96,97,98,99,100,101,102,103,104,105, : 106,107,108,109,110,111,112,113,114,115,116,117,118,119,120,121,122,123,124,125,126,127,128,129,130, : Součet: : 2725,03097 2725.030970 = 2725,03097 [A]
TS
SD |  | D96 |  | Přesuny suti a vybouraných hmot |  |  |  | 0
P | 140 | 979990112R00 |  | Poplatek za uložení suti - obal. kamenivo, asfalt, skupina odpadu 170302 | t | 42.9143 | 0 | 0 |  | 0 | 3
PP
VV |  |  |  | asfalt : 150,05*0,286 42.914300 = 42,91430 [A]
TS
P | 141 | 979999973R00 |  | Poplatek za uložení, zemina a kamení, (skup.170504) | t | 544.8557 | 0 | 0 |  | 0 | 3
PP
VV |  |  |  | 587,77-150,05*0,286 544.855700 = 544,85570 [A]
TS
P | 142 | 979082213R00 |  | Vodorovná doprava suti po suchu do 1 km | t | 587.7738 | 0 | 0 |  | 0 | 3
PP
VV |  |  |  | Demontážní hmotnosti z položek s pořadovými čísly: : 1,2,3,4,5,6,25,26,133, : Součet: : 587,77380 587.773800 = 587,77380 [A]
TS
P | 143 | 979082219R00 |  | Příplatek za dopravu suti po suchu za další 1 km | t | 11167.7022 | 0 | 0 |  | 0 | 3
PP
VV |  |  |  | Demontážní hmotnosti z položek s pořadovými čísly: : 1,2,3,4,5,6,25,26,133, : Součet: : 11167,70220 11167.702200 = 11167,70220 [A]
TS
P | 144 | 979087212R00 |  | Nakládání suti na dopravní prostředky - komunikace | t | 587.7738 | 0 | 0 |  | 0 | 3
PP
VV |  |  |  | Demontážní hmotnosti z položek s pořadovými čísly: : 1,2,3,4,5,6,25,26,133, : Součet: : 587,77380 587.773800 = 587,77380 [A]
TS
SD |  | M23 |  | Montáže potrubí |  |  |  | 0
P | 136 | 230193005R00 |  | Nasunutí potrubní sekce do chráničky DN 150 | m | 12 | 0 | 0 |  | 0 | 3
PP
VV |  |  |  | pod vodotečí : 12,00 12.000000 = 12,00000 [A]
TS
P | 137 | 230194009R00 |  | Utěsnění chráničky manžetou DN 300 | kus | 2 | 0 | 0 |  | 0 | 3
PP
TS
P | 138 | 230191048R00. |  | Uložení chráničky ve výkopu PE 315x28,6 mm | m | 9.75 | 0 | 0 |  | 0 | 3
PP
VV |  |  |  | pod vodotečí : 9,75 9.750000 = 9,75000 [A]
TS
P | 139 | 273443893R |  | Manžeta na chráničky EPDM 160 x 324 mm | kus | 2 | 0 | 0 |  | 0 | 3
PP
TS

## SO01.21
EstiCon |  |  |  | Firma: | [6 empty] | 5
Soupis prací objektu
S | Stavba: | JSO22 |  | Oslavany,ul.Letkovská-obnova a rozšíření vodovodu, po DI č. 3 |  |  | 1 | 0 |  | 0 | 2
O | Objekt: | SO01.2 |  | Vodovodní přípojky v krajské komunikaci | [5 empty] | 0.12 | 2
O1 | Rozpočet: | 1 |  | Vodovodní přípojky | [5 empty] | 0.21
Typ | Poř. číslo | Kód položky | Varianta | Název Položky | MJ | Množství | Cena |  | Cenová soustava
[7 empty] | Jednotková | Celkem
0 | 1 | 2 | 3 | 4 | 5 | 6 | 7 | 8 | 9
SD |  | 1 |  | Zemní práce |  |  |  | 0
P | 1 | 113106121R00 |  | Rozebrání dlažeb z betonových dlaždic na sucho | m2 | 50.49 | 0 | 0 |  | 0 | 3
PP
VV |  |  |  | dl chodník+cyklopruh : 0,90*53,10 dl vjezd+parkoviště : 0,90*3,00 50.490000 = 50,49000 [A]
TS
P | 2 | 113107415R00 |  | Odstranění podkladu nad 50 m2,kam.těžené tl.15 cm | m2 | 64.8 | 0 | 0 |  | 0 | 3
PP
VV |  |  |  | rozebrání : asfalt : 0,90*11,60 dl chodník+cyklopruh : 0,90*53,10 štěrk : 0,90*7,30 64.800000 = 64,80000 [A]
TS
P | 3 | 113107420R00 |  | Odstranění podkladu nad 50 m2,kam.těžené tl.20 cm | m2 | 14.94 | 0 | 0 |  | 0 | 3
PP
VV |  |  |  | rozebrání : asfalt : 0,90*11,60 dl vjezd+parkoviště : 0,90*3,00 beton : 0,90*2,00 14.940000 = 14,94000 [A]
TS
P | 4 | 113108413R00 |  | Odstranění asfaltové vrstvy pl.nad 50 m2, tl.13 cm | m2 | 10.44 | 0 | 0 |  | 0 | 3
PP
VV |  |  |  | rozebrání : asfalt : 0,90*11,60 10.440000 = 10,44000 [A]
TS
P | 5 | 113109315R00 |  | Odstranění podkladu pl.50 m2, bet.prostý tl.15 cm | m2 | 1.8 | 0 | 0 |  | 0 | 3
PP
VV |  |  |  | beton : 0,90*2,00 1.800000 = 1,80000 [A]
TS
P | 6 | 113202111R00 |  | Vytrhání obrub obrubníků silničních | m | 48 | 0 | 0 |  | 0 | 3
PP
VV |  |  |  | 25,00+19,00+4,00 48.000000 = 48,00000 [A]
TS
P | 7 | 119001401R00 |  | Dočasné zajištění ocelového potrubí do DN 200 | m | 64 | 0 | 0 |  | 0 | 3
PP
VV |  |  |  | křížení : plyn : 32,00*2,00 64.000000 = 64,00000 [A]
TS
P | 8 | 130001101R00 |  | Příplatek za ztížené hloubení v blízkosti vedení | m3 | 541.8 | 0 | 0 |  | 0 | 3
PP
VV |  |  |  | křížení : plyn : 0,90*2,00*2,00*32 kabely : 0,90*2,00*237,00 541.800000 = 541,80000 [A]
TS
P | 9 | 132201212R00 |  | Hloubení rýh š.do 200 cm hor.3 do 1000m3,STROJNĚ | m3 | 105.543 | 0 | 0 |  | 0 | 3
PP
VV |  |  |  | Začátek provozního součtu pr hl výkopu 1,70m : asfalt povrch : 0,90*(1,70-0,48)*11,60 dl chodník+cyklopruh : 0,90*(1,70-0,25)*53,10 dl vjezd+parkoviště : 0,90*(1,70-0,32)*3,00 štěrk : 0,90*(1,70-0,15)*7,30 beton : 0,90*(1,70-0,35)*2,00 nezpevněno : 0,90*1,70*89,00 Konec provozního součtu 234,54*0,45 105.543000 = 105,54300 [A]
TS
P | 10 | 132301212R00 |  | Hloubení rýh š.do 200 cm hor.4 do 1000 m3, STROJNĚ | m3 | 117.27 | 0 | 0 |  | 0 | 3
PP
VV |  |  |  | Začátek provozního součtu pr hl výkopu 1,70m : asfalt povrch : 0,90*(1,70-0,48)*11,60 dl chodník+cyklopruh : 0,90*(1,70-0,25)*53,10 dl vjezd+parkoviště : 0,90*(1,70-0,32)*3,00 štěrk : 0,90*(1,70-0,15)*7,30 beton : 0,90*(1,70-0,35)*2,00 nezpevněno : 0,90*1,70*89,00 Konec provozního součtu 234,54*0,5 117.270000 = 117,27000 [A]
TS
P | 11 | 132401211R00 |  | Hloubení rýh šířky do 200 cm v hor.5, STROJNĚ | m3 | 11.727 | 0 | 0 |  | 0 | 3
PP
VV |  |  |  | Začátek provozního součtu pr hl výkopu 1,70m : asfalt povrch : 0,90*(1,70-0,48)*11,60 dl chodník+cyklopruh : 0,90*(1,70-0,25)*53,10 dl vjezd+parkoviště : 0,90*(1,70-0,32)*3,00 štěrk : 0,90*(1,70-0,15)*7,30 beton : 0,90*(1,70-0,35)*2,00 nezpevněno : 0,90*1,70*89,00 Konec provozního součtu 234,54*0,05 11.727000 = 11,72700 [A]
TS
P | 12 | 151101101R00 |  | Pažení a rozepření stěn rýh - příložné - hl.do 2 m | m2 | 651.44 | 0 | 0 |  | 0 | 3
PP
VV |  |  |  | 1,70*2*(11,60+53,10+32,90+3,00+2,00+89,00) 651.440000 = 651,44000 [A]
TS
P | 13 | 151101111R00 |  | Odstranění pažení stěn rýh - příložné - hl. do 2 m | m2 | 651.44 | 0 | 0 |  | 0 | 3
PP
TS
P | 14 | 161101101R00 |  | Svislé přemístění výkopku z hor.1-4 do 2,5 m | m3 | 111.416 | 0 | 0 |  | 0 | 3
PP
VV |  |  |  | 234,56*0,5*0,95 111.416000 = 111,41600 [A]
TS
P | 15 | 161101151R00 |  | Svislé přemístění výkopku z hor.5-7 do 2,5 m | m3 | 5.864 | 0 | 0 |  | 0 | 3
PP
VV |  |  |  | 234,56*0,5*0,05 5.864000 = 5,86400 [A]
TS
P | 16 | 162701105R00 |  | Vodorovné přemístění výkopku z hor.1-4 do 10000 m | m3 | 127.6895 | 0 | 0 |  | 0 | 3
PP
VV |  |  |  | Začátek provozního součtu pr hl výkopu 1,70m : celý výkop : asfalt povrch : 0,90*(1,70-0,48)*11,60 dl chodník+cyklopruh : 0,90*(1,70-0,25)*53,10 dl vjezd+parkoviště : 0,90*(1,70-0,32)*3,00 štěrk : 0,90*(1,70-0,15)*7,30 beton : 0,90*(1,70-0,35)*2,00 vytl kubatura-lože,potrubí,obsyp : nezpevněno : 0,90*0,45*89,00 Konec provozního součtu 134,41*0,95 127.689500 = 127,68950 [A]
TS
P | 17 | 162701155R00 |  | Vodorovné přemístění výkopku z hor.5-7 do 10000 m | m3 | 6.7205 | 0 | 0 |  | 0 | 3
PP
VV |  |  |  | Začátek provozního součtu pr hl výkopu 1,70m : celý výkop : asfalt povrch : 0,90*(1,70-0,48)*11,60 dl chodník+cyklopruh : 0,90*(1,70-0,25)*53,10 dl vjezd+parkoviště : 0,90*(1,70-0,32)*3,00 štěrk : 0,90*(1,70-0,15)*7,30 beton : 0,90*(1,70-0,35)*2,00 vytl kubatura-lože,potrubí,obsyp : nezpevněno : 0,90*0,45*89,00 Konec provozního součtu 134,41*0,05 6.720500 = 6,72050 [A]
TS
P | 18 | 162701109R00 |  | Příplatek k vod. přemístění hor.1-4 za další 1 km | m3 | 1276.895 | 0 | 0 |  | 0 | 3
PP
VV |  |  |  | Začátek provozního součtu pr hl výkopu 1,70m : celý výkop : asfalt povrch : 0,90*(1,70-0,48)*11,60 dl chodník+cyklopruh : 0,90*(1,70-0,25)*53,10 dl vjezd+parkoviště : 0,90*(1,70-0,32)*3,00 štěrk : 0,90*(1,70-0,15)*7,30 beton : 0,90*(1,70-0,35)*2,00 vytl kubatura-lože,potrubí,obsyp : nezpevněno : 0,90*0,45*89,00 Konec provozního součtu 134,41*0,95*10 1276.895000 = 1276,89500 [A]
TS
P | 19 | 162701159R00 |  | Příplatek k vod. přemístění hor.5-7 za další 1 km | m3 | 67.205 | 0 | 0 |  | 0 | 3
PP
VV |  |  |  | Začátek provozního součtu pr hl výkopu 1,70m : celý výkop : asfalt povrch : 0,90*(1,70-0,48)*11,60 dl chodník+cyklopruh : 0,90*(1,70-0,25)*53,10 dl vjezd+parkoviště : 0,90*(1,70-0,32)*3,00 štěrk : 0,90*(1,70-0,15)*7,30 beton : 0,90*(1,70-0,35)*2,00 vytl kubatura-lože,potrubí,obsyp : nezpevněno : 0,90*0,45*89,00 Konec provozního součtu 134,41*0,05*10 67.205000 = 67,20500 [A]
TS
P | 20 | 171201201R00 |  | Uložení sypaniny na skl.-sypanina na výšku přes 2m | m3 | 134.41 | 0 | 0 |  | 0 | 3
PP
TS
P | 21 | 174101101R00 |  | Zásyp jam, rýh, šachet se zhutněním | m3 | 157.7214 | 0 | 0 |  | 0 | 3
PP
VV |  |  |  | pr hl výkopu 1,70m : náhradním materiálem : asfalt povrch : 0,90*(1,70-0,48)*15,20 dl chodník+cyklopruh : 0,90*(1,70-0,25)*71,00 dl vjezd+parkoviště : 0,90*(1,70-0,32)*32,90 štěrk : 0 beton : 0 odečte se vytl kubatura : lože,potrubí,obsyp : -0,90*0,43*(15,20+71,00+32,90) Mezisoučet vykopanou zeminou : nezpevněno : 0,90*1,70*46,90 odečte se vytl kubatura : -0,90*0,43*46,90 Mezisoučet 157.721400 = 157,72140 [A]
TS
P | 22 | 175101101RT2 |  | Obsyp potrubí bez prohození sypaniny, s dodáním štěrkopísku frakce 0 - 22 mm | m3 | 60.7068 | 0 | 0 |  | 0 | 3
PP
VV |  |  |  | 0,90*0,33*204,40 60.706800 = 60,70680 [A]
TS
P | 23 | 199000002R00 |  | Poplatek za skládku horniny 1- 4, č. dle katal. odpadů 17 05 04 | m3 | 127.6895 | 0 | 0 |  | 0 | 3
PP |  |  |  | Cena dle Pískovny Černovice. www.piskovna-cernovice.cz
VV |  |  |  | 134,41*0,95 127.689500 = 127,68950 [A]
TS
P | 24 | 199000003R00 |  | Poplatek za skládku horniny 5 - 7, č. dle katal. odpadů 17 05 04 | m3 | 6.7205 | 0 | 0 |  | 0 | 3
PP
VV |  |  |  | 134,41*0,05 6.720500 = 6,72050 [A]
TS
P | 25 | 113107405R00. |  | Odstranění podkladu nad 50 m2,kam.těžené tl.4 cm | m2 | 50.49 | 0 | 0 |  | 0 | 3
PP
VV |  |  |  | dl chodník+cyklopruh : 0,90*53,10 dl vjezd+parkoviště : 0,90*3,00 50.490000 = 50,49000 [A]
TS
P | 26 | R02 |  | Zajištění kabelů - vč dodávky a montáže a uložení kabelů do kabelových žlabů ENK 390/350/500 a , vč zákr desky ENK 58/38/5 ZD | m | 237 | 0 | 0 |  | 0 | 3
PP
VV |  |  |  | křížení : kabely : 237,00 237.000000 = 237,00000 [A]
TS
P | 27 | 58337213R |  | Štěrkopísek frakce 0-32 Z | m3 | 148.8773 | 0 | 0 |  | 0 | 3
PP
VV |  |  |  | náhradní materiál pro zásyp : 104,11*1,1*1,3 148.877300 = 148,87730 [A]
TS
SD |  | 4 |  | Vodorovné konstrukce |  |  |  | 0
P | 28 | 451572111R00 |  | Lože pod potrubí z kameniva těženého 0 - 4 mm | m3 | 18.396 | 0 | 0 |  | 0 | 3
PP
VV |  |  |  | 0,90*0,10*204,40 18.396000 = 18,39600 [A]
TS
SD |  | 5 |  | Komunikace |  |  |  | 0
P | 29 | 564851112RT3 |  | Podklad ze štěrkodrti po zhutnění tloušťky 16 cm, štěrkodrť frakce 0-45 mm | m2 | 59.22 | 0 | 0 |  | 0 | 3
PP
VV |  |  |  | provizorní zapravení : dla vjezd+parkoviště : 0,90*2*32,90 59.220000 = 59,22000 [A]
TS
P | 30 | 564861115RT3 |  | Podklad ze štěrkodrti po zhutnění tloušťky 24 cm, štěrkodrť frakce 0-45 mm | m2 | 27.36 | 0 | 0 |  | 0 | 3
PP
VV |  |  |  | provizorní povrch : asfalt : 0,90*15,20*2 27.360000 = 27,36000 [A]
TS
P | 31 | 564871111RT3 |  | Podklad ze štěrkodrti po zhutnění tloušťky 25 cm, štěrkodrť frakce 0-45 mm | m2 | 63.9 | 0 | 0 |  | 0 | 3
PP
VV |  |  |  | provizorní zapraveníl : dl chodník+cyklopruh : 0,90*71,00 63.900000 = 63,90000 [A]
TS
SD |  | 8 |  | Trubní vedení |  |  |  | 0
P | 32 | 871161121R00 |  | Montáž trubek polyetylenových ve výkopu d 32 mm | m | 204.4 | 0 | 0 |  | 0 | 3
PP
TS
P | 33 | 892241111R00 |  | Tlaková zkouška vodovodního potrubí DN 80 | m | 204.4 | 0 | 0 |  | 0 | 3
PP
TS
P | 34 | 892233111R00 |  | Desinfekce vodovodního potrubí DN 70 | m | 204.4 | 0 | 0 |  | 0 | 3
PP
TS
P | 35 | 899721112R00 |  | Fólie výstražná z PVC, šířka 30 cm | m | 224.84 | 0 | 0 |  | 0 | 3
PP
VV |  |  |  | 204,40*1,1 224.840000 = 224,84000 [A]
TS
P | 36 | 899731114R00 |  | Vodič signalizační CYY 6 mm2 | m | 224.84 | 0 | 0 |  | 0 | 3
PP
VV |  |  |  | 204,40*1,1 224.840000 = 224,84000 [A]
TS
P | 37 | 8-01 |  | Cisterna s pitnou vodou po dobu 48 hodin pro náhradní zásobování vodou při přepojování nového vodovo | KOMPL | 5 | 0 | 0 |  | 0 | 3
PP
TS
P | 38 | 8-02 |  | Přepojení stávajících přípojek na nové potrubí | kompl | 48 | 0 | 0 |  | 0 | 3
PP
TS
P | 39 | 28613742R |  | Trubka vodovodní TERMOLUX PE-HD (PE 80) D 32 x 3,0 mm PN 10 | m | 207.466 | 0 | 0 |  | 0 | 3
PP
VV |  |  |  | 204,40*1,015 207.466000 = 207,46600 [A]
TS
P | 40 | 28653155.AR.. |  | Přechodka PE- ISIFLO , D 32 x 1", | kus | 48 | 0 | 0 |  | 0 | 3
PP
VV |  |  |  | pro spojení se st potrubím přípojky : 48 48.000000 = 48,00000 [A]
TS
SD |  | 91 |  | Doplňující práce na komunikaci |  |  |  | 0
P | 41 | 919735113R00 |  | Řezání stávajícího živičného krytu tl. 10 - 15 cm | m | 23.2 | 0 | 0 |  | 0 | 3
PP
VV |  |  |  | rozebrání : asfalt : 11,60*2 23.200000 = 23,20000 [A]
TS
P | 42 | 919735123R00 |  | Řezání stávajícího betonového krytu tl. 10 - 15 cm | m | 4 | 0 | 0 |  | 0 | 3
PP
VV |  |  |  | beton : 2,00*2 4.000000 = 4,00000 [A]
TS
SD |  | 96 |  | Bourání konstrukcí |  |  |  | 0
P | 43 | 96-01 |  | vyřezání stáv teplovodů v případě křížení s novým potrubím ,vč vytěžení,odvozu a poplatku cca 25m, fakturováno dle skutečnosti | kompl | 1 | 0 | 0 |  | 0 | 3
PP
TS
SD |  | 99 |  | Staveništní přesun hmot |  |  |  | 0
P | 44 | 998276101R00 |  | Přesun hmot, trubní vedení plastová, otevř. výkop | t | 467.4098 | 0 | 0 |  | 0 | 3
PP |  |  |  | na vzdálenost 15 m od hrany výkopu nebo od okraje šachty
VV |  |  |  | Hmotnosti z položek s pořadovými čísly: : 7,12,22,26,27,28,29,30,31,36,39,40, : Součet: : 467,40978 467.409780 = 467,40978 [A]
TS
SD |  | D96 |  | Přesuny suti a vybouraných hmot |  |  |  | 0
P | 45 | 979990112R00 |  | Poplatek za uložení suti - obal. kamenivo, asfalt, skupina odpadu 170302 | t | 2.9858 | 0 | 0 |  | 0 | 3
PP
VV |  |  |  | 10,44*0,286 2.985840 = 2,98584 [A]
TS
P | 46 | 979999973R00 |  | Poplatek za uložení, zemina a kamení, (skup.170504) | t | 54.0842 | 0 | 0 |  | 0 | 3
PP
VV |  |  |  | 57,07-10,44*0,286 54.084160 = 54,08416 [A]
TS
P | 47 | 979082213R00 |  | Vodorovná doprava suti po suchu do 1 km | t | 57.073 | 0 | 0 |  | 0 | 3
PP
VV |  |  |  | Demontážní hmotnosti z položek s pořadovými čísly: : 1,2,3,4,5,6,25, : Součet: : 57,07296 57.072960 = 57,07296 [A]
TS
P | 48 | 979082219R00 |  | Příplatek za dopravu suti po suchu za další 1 km | t | 1084.3862 | 0 | 0 |  | 0 | 3
PP
VV |  |  |  | Demontážní hmotnosti z položek s pořadovými čísly: : 1,2,3,4,5,6,25, : Součet: : 1084,38624 1084.386240 = 1084,38624 [A]
TS
P | 49 | 979087212R00 |  | Nakládání suti na dopravní prostředky - komunikace | t | 57.073 | 0 | 0 |  | 0 | 3
PP
VV |  |  |  | Demontážní hmotnosti z položek s pořadovými čísly: : 1,2,3,4,5,6,25, : Součet: : 57,07296 57.072960 = 57,07296 [A]
TS

## SO02.11
EstiCon |  |  |  | Firma: | [6 empty] | 5
Soupis prací objektu
S | Stavba: | JSO22 |  | Oslavany,ul.Letkovská-obnova a rozšíření vodovodu, po DI č. 3 |  |  | 1 | 0 |  | 0 | 2
O | Objekt: | SO02.1 |  | Vodovod v místní komunikaci | [5 empty] | 0.12 | 2
O1 | Rozpočet: | 1 |  | Vodovod v místní komunikaci | [5 empty] | 0.21
Typ | Poř. číslo | Kód položky | Varianta | Název Položky | MJ | Množství | Cena |  | Cenová soustava
[7 empty] | Jednotková | Celkem
0 | 1 | 2 | 3 | 4 | 5 | 6 | 7 | 8 | 9
SD |  | 1 |  | Zemní práce |  |  |  | 0
P | 1 | 113107330R00 |  | Odstranění podkladu pl. 50 m2,kam.těžené tl.30 cm | m2 | 58.05 | 0 | 0 |  | 0 | 3
PP
VV |  |  |  | rozebrání MAK : 0,90*64,50 58.050000 = 58,05000 [A]
TS
P | 2 | 113108311R00 |  | Odstranění asfaltové vrstvy pl. do 50 m2, tl.11 cm | m2 | 58.05 | 0 | 0 |  | 0 | 3
PP
VV |  |  |  | rozebrání MAK : 0,90*64,50 58.050000 = 58,05000 [A]
TS
P | 3 | 113108312R00 |  | Odstranění asfaltové vrstvy pl. do 50 m2, tl.12 cm | m2 | 58.05 | 0 | 0 |  | 0 | 3
PP
VV |  |  |  | rozebrání MAK : 0,90*64,50 58.050000 = 58,05000 [A]
TS
P | 4 | 113202111R00 |  | Vytrhání obrub obrubníků silničních | m | 21 | 0 | 0 |  | 0 | 3
PP
VV |  |  |  | 15,00+6,00+0,00 21.000000 = 21,00000 [A]
TS
P | 5 | 119001401R00 |  | Dočasné zajištění ocelového potrubí do DN 200 | m | 10 | 0 | 0 |  | 0 | 3
PP
VV |  |  |  | křížení : plyn : 2,00*5 10.000000 = 10,00000 [A]
TS
P | 6 | 130001101R00 |  | Příplatek za ztížené hloubení v blízkosti vedení | m3 | 50.49 | 0 | 0 |  | 0 | 3
PP
VV |  |  |  | křížení : plyn : 0,90*1,70*2,00*5 kabely : 0,90*1,70*(15,00+8,00) 50.490000 = 50,49000 [A]
TS
P | 7 | 132201211R00 |  | Hloubení rýh š.do 200 cm hor.3 do 100 m3,STROJNĚ | m3 | 37.4895 | 0 | 0 |  | 0 | 3
PP
VV |  |  |  | Začátek provozního součtu prum hloubka výkopu cca 1,70m : MAK : 0,90*(1,70-0,53)*64,50 NEZPEVNĚNO : 0,90*1,71*10,00 Konec provozního součtu 83,31*0,45 37.489500 = 37,48950 [A]
TS
P | 8 | 132301211R00 |  | Hloubení rýh š.do 200 cm hor.4 do 100 m3, STROJNĚ | m3 | 41.655 | 0 | 0 |  | 0 | 3
PP
VV |  |  |  | Začátek provozního součtu prum hloubka výkopu cca 1,70m : MAK : 0,90*(1,70-0,53)*64,50 NEZPEVNĚNO : 0,90*1,71*10,00 Konec provozního součtu 83,31*0,5 41.655000 = 41,65500 [A]
TS
P | 9 | 132401211R00 |  | Hloubení rýh šířky do 200 cm v hor.5, STROJNĚ | m3 | 4.1655 | 0 | 0 |  | 0 | 3
PP
VV |  |  |  | Začátek provozního součtu prum hloubka výkopu cca 1,70m : MAK : 0,90*(1,70-0,53)*64,50 NEZPEVNĚNO : 0,90*1,71*10,00 Konec provozního součtu 83,31*0,05 4.165500 = 4,16550 [A]
TS
P | 10 | 151101101R00 |  | Pažení a rozepření stěn rýh - příložné - hl.do 2 m | m2 | 254.59 | 0 | 0 |  | 0 | 3
PP
VV |  |  |  | prum hloubka výkopu cca 1,70m : MAK : 1,71*2*64,50 NEZPEVNĚNO : 1,70*2*10,00 254.590000 = 254,59000 [A]
TS
P | 11 | 151101111R00 |  | Odstranění pažení stěn rýh - příložné - hl. do 2 m | m2 | 254.59 | 0 | 0 |  | 0 | 3
PP
TS
P | 12 | 161101101R00 |  | Svislé přemístění výkopku z hor.1-4 do 2,5 m | m3 | 79.1445 | 0 | 0 |  | 0 | 3
PP
VV |  |  |  | 83,31*0,95 79.144500 = 79,14450 [A]
TS
P | 13 | 161101151R00 |  | Svislé přemístění výkopku z hor.5-7 do 2,5 m | m3 | 4.1655 | 0 | 0 |  | 0 | 3
PP
VV |  |  |  | 83,31*0,05 4.165500 = 4,16550 [A]
TS
P | 14 | 162701105R00 |  | Vodorovné přemístění výkopku z hor.1-4 do 10000 m | m3 | 68.799 | 0 | 0 |  | 0 | 3
PP
VV |  |  |  | Začátek provozního součtu prum hloubka výkopu cca 1,70m : ZÁSYP NÁHR MATERIÁL : MAK-celý výkop : 0,90*(1,70-0,53)*64,50 zásyp vykopanou zeminou : NEZPEVNĚNO : lože,potrubí,obsyp : 0,90*0,50*10,00 Konec provozního součtu 72,42*0,95 68.799000 = 68,79900 [A]
TS
P | 15 | 162701155R00 |  | Vodorovné přemístění výkopku z hor.5-7 do 10000 m | m3 | 3.621 | 0 | 0 |  | 0 | 3
PP
VV |  |  |  | Začátek provozního součtu prum hloubka výkopu cca 1,70m : ZÁSYP NÁHR MATERIÁL : MAK-celý výkop : 0,90*(1,70-0,53)*64,50 zásyp vykopanou zeminou : NEZPEVNĚNO : lože,potrubí,obsyp : 0,90*0,50*10,00 Konec provozního součtu 72,42*0,05 3.621000 = 3,62100 [A]
TS
P | 16 | 162701109R00 |  | Příplatek k vod. přemístění hor.1-4 za další 1 km | m3 | 687.99 | 0 | 0 |  | 0 | 3
PP
VV |  |  |  | Začátek provozního součtu prum hloubka výkopu cca 1,70m : ZÁSYP NÁHR MATERIÁL : MAK-celý výkop : 0,90*(1,70-0,53)*64,50 zásyp vykopanou zeminou : NEZPEVNĚNO : lože,potrubí,obsyp : 0,90*0,50*10,00 Konec provozního součtu 72,42*0,95*10 687.990000 = 687,99000 [A]
TS
P | 17 | 162701159R00 |  | Příplatek k vod. přemístění hor.5-7 za další 1 km | m3 | 36.21 | 0 | 0 |  | 0 | 3
PP
VV |  |  |  | Začátek provozního součtu prum hloubka výkopu cca 1,70m : ZÁSYP NÁHR MATERIÁL : MAK-celý výkop : 0,90*(1,70-0,53)*64,50 zásyp vykopanou zeminou : NEZPEVNĚNO : lože,potrubí,obsyp : 0,90*0,50*10,00 Konec provozního součtu 72,42*0,05*10 36.210000 = 36,21000 [A]
TS
P | 18 | 171201201R00 |  | Uložení sypaniny na skl.-sypanina na výšku přes 2m | m3 | 72.42 | 0 | 0 |  | 0 | 3
PP
TS
P | 19 | 174101101R00 |  | Zásyp jam, rýh, šachet se zhutněním | m3 | 49.3335 | 0 | 0 |  | 0 | 3
PP
VV |  |  |  | prum hloubka výkopu cca 1,70m : MAK-zásyp štěrkopískem : 0,90*(1,70-0,53)*64,50 odečte se vytl kubatura : lože,potrubí,obsyp : -0,90*0,50*65,50 Mezisoučet zásyp vykopanou zeminou : NEZPEVNĚNO : 0,90*1,71*10,00 odečte se vytl kubatura : -0,90*0,50*10,00 Mezisoučet 49.333500 = 49,33350 [A]
TS
P | 20 | 175101101RT2 |  | Obsyp potrubí bez prohození sypaniny, s dodáním štěrkopísku frakce 0 - 22 mm | m3 | 26.82 | 0 | 0 |  | 0 | 3
PP
VV |  |  |  | 0,90*0,40*74,50 26.820000 = 26,82000 [A]
TS
P | 21 | 199000002R00 |  | Poplatek za skládku horniny 1- 4, č. dle katal. odpadů 17 05 04 | m3 | 68.799 | 0 | 0 |  | 0 | 3
PP |  |  |  | Cena dle Pískovny Černovice. www.piskovna-cernovice.cz
VV |  |  |  | 72,42*0,95 68.799000 = 68,79900 [A]
TS
P | 22 | 199000003R00 |  | Poplatek za skládku horniny 5 - 7, č. dle katal. odpadů 17 05 04 | m3 | 3.621 | 0 | 0 |  | 0 | 3
PP
VV |  |  |  | 72,42*0,05 3.621000 = 3,62100 [A]
TS
P | 23 | 114211101R00. |  | Odstranění stávajícího potrubí do DN 150, ve výkopu | m | 11 | 0 | 0 |  | 0 | 3
PP
VV |  |  |  | stávající potrubí : 1,00+6,00+4,00 11.000000 = 11,00000 [A]
TS
P | 24 | R01 |  | Zajištění kabelů vč dodávky a montáže a uložení kabelů do kabelových , chrániček HDPE DN160 | m | 8 | 0 | 0 |  | 0 | 3
PP
TS
P | 25 | R02 |  | Zajištění kabelů - vč dodávky a montáže a uložení kabelů do kabelových žlabů ENK 390/350/500 a , vč zákr desky ENK 58/38/5 ZD | m | 15 | 0 | 0 |  | 0 | 3
PP
TS
P | 26 | 58337213R |  | Štěrkopísek frakce 0-32 Z | m3 | 54.9692 | 0 | 0 |  | 0 | 3
PP
VV |  |  |  | pro zásyp v MAK : 38,44*1,1*1,3 54.969200 = 54,96920 [A]
TS
SD |  | 4 |  | Vodorovné konstrukce |  |  |  | 0
P | 27 | 451572111R00 |  | Lože pod potrubí z kameniva těženého 0 - 4 mm | m3 | 6.705 | 0 | 0 |  | 0 | 3
PP
VV |  |  |  | 0,90*0,10*74,50 6.705000 = 6,70500 [A]
TS
P | 28 | 452313141R00 |  | Bloky pro potrubí z betonu C 16/20 | m3 | 0.395 | 0 | 0 |  | 0 | 3
PP
VV |  |  |  | A1 : 0,05*5 Bb1 : 0,05*2 Š : 0,25*0,30*0,15*4 0.395000 = 0,39500 [A]
TS
P | 29 | 452353101R00 |  | Bednění bloků pod potrubí | m2 | 3.5 | 0 | 0 |  | 0 | 3
PP
VV |  |  |  | A1 : (0,44+0,50)*2*0,20*5 Bb1 : 0,40*4*0,30*2 Š : (0,25+0,30)*2*0,15*4 3.500000 = 3,50000 [A]
TS
SD |  | 5 |  | Komunikace |  |  |  | 0
P | 30 | 564851111R00 |  | Podklad ze štěrkodrti po zhutnění tloušťky 15 cm | m2 | 116.1 | 0 | 0 |  | 0 | 3
PP
VV |  |  |  | obnova MAK : 0,90*64,50*2 116.100000 = 116,10000 [A]
TS
P | 31 | 565171113R00 |  | Podklad z obal kamen. ACP 22+, š. do 3 m, tl.12 cm | m2 | 58.05 | 0 | 0 |  | 0 | 3
PP
VV |  |  |  | obnova MAK : 0,90*64,50 58.050000 = 58,05000 [A]
TS
P | 32 | 573111113R00 |  | Postřik infiltrační s posypem, asfalt 1,5 kg/m2 | m2 | 58.05 | 0 | 0 |  | 0 | 3
PP
VV |  |  |  | obnova MAK : 0,90*64,50 58.050000 = 58,05000 [A]
TS
P | 33 | 577112113R00 |  | Beton asfalt. ACO 11 S modifik. š. do 3 m, tl.4 cm | m2 | 58.05 | 0 | 0 |  | 0 | 3
PP
VV |  |  |  | obnova MAK : 0,90*64,50 58.050000 = 58,05000 [A]
TS
P | 34 | 577115116R00 |  | Beton asf.ACL 22 S,modif.ložný š. do 3 m, tl. 7 cm | m2 | 58.05 | 0 | 0 |  | 0 | 3
PP
VV |  |  |  | obnova MAK : 0,90*64,50 58.050000 = 58,05000 [A]
TS
P | 35 | 599142111R00 |  | Úprava zálivky dil.spár hloubky do 4 cm š. do 4 cm | m | 129 | 0 | 0 |  | 0 | 3
PP |  |  |  | Včetně odstranění zvětralé asfaltové zálivky, vyčištění spár, zalití spár asfaltovou zálivkou, nátěru asfaltovým lakem a posyp drtí.
VV |  |  |  | obnova MAK : 64,50*2 129.000000 = 129,00000 [A]
TS
P | 36 | 573211106 |  | Postřik živičný spojovací z asfaltu v množství 0,20 kg/m2 | m2 | 58.05 | 0 | 0 |  | 0 | 3
PP
VV |  |  |  | obnova MAK : 0,90*64,50 58.050000 = 58,05000 [A]
TS
SD |  | 8 |  | Trubní vedení |  |  |  | 0
P | 37 | 852242121R00 |  | Montáž trub litin. tlak. přír.do 1 m, výkop DN 80 | kus | 1 | 0 | 0 |  | 0 | 3
PP
VV |  |  |  | TP80/200 : 1 1.000000 = 1,00000 [A]
TS
P | 38 | 857242121R00 |  | Montáž tvarovek litin. jednoos.přír. výkop DN 80 | kus | 11 | 0 | 0 |  | 0 | 3
PP
VV |  |  |  | N80 : 2 SPOJKA S PŘÍRUBOU 80-80 : 2 LN80 S PŘÍRUBOU : 7 11.000000 = 11,00000 [A]
TS
P | 39 | 857244121R00 |  | Montáž tvarovek litin. odboč. přír. výkop DN 80 | kus | 2 | 0 | 0 |  | 0 | 3
PP
VV |  |  |  | T80/80 : 2 2.000000 = 2,00000 [A]
TS
P | 40 | 857312121R00 |  | Montáž tvarovek litin. jednoos. přír. výkop DN 150 | kus | 1 | 0 | 0 |  | 0 | 3
PP
VV |  |  |  | FFR150/80 : 1 1.000000 = 1,00000 [A]
TS
P | 41 | 871241121R00 |  | Montáž potrubí polyetylenového ve výkopu d 90 mm | m | 74.5 | 0 | 0 |  | 0 | 3
PP
VV |  |  |  | 64,50+6,00+4,00 74.500000 = 74,50000 [A]
TS
P | 42 | 877242121R00 |  | Přirážka za 1 spoj elektrotvarovky d 90 mm | kus | 25.75 | 0 | 0 |  | 0 | 3
PP
VV |  |  |  | potrubí : 64,50/6,00 LN90 : 4+2+1 K90/11 : 3*2 K90/30 : 1*2 25.750000 = 25,75000 [A]
TS
P | 43 | 891181111R00 |  | Montáž vodovodních šoupátek ve výkopu DN 40 | kus | 2 | 0 | 0 |  | 0 | 3
PP
VV |  |  |  | PŘÍPOJKY : 2 2.000000 = 2,00000 [A]
TS
P | 44 | 891241111R00 |  | Montáž vodovodních šoupátek ve výkopu DN 80 | kus | 3 | 0 | 0 |  | 0 | 3
PP
TS
P | 45 | 891247111R00 |  | Montáž hydrantů podzemních DN 80 | kus | 2 | 0 | 0 |  | 0 | 3
PP
TS
P | 46 | 891249111R00 |  | Montáž navrtávacích pasů DN 80 | kus | 2 | 0 | 0 |  | 0 | 3
PP
VV |  |  |  | NAPOJENÍ PŘÍPOJEK : 2 2.000000 = 2,00000 [A]
TS
P | 47 | 891311111R00 |  | Montáž vodovodních šoupátek ve výkopu DN 150 | kus | 1 | 0 | 0 |  | 0 | 3
PP
TS
P | 48 | 892241111R00 |  | Tlaková zkouška vodovodního potrubí DN 80 | m | 74.5 | 0 | 0 |  | 0 | 3
PP
TS
P | 49 | 892273111R00 |  | Desinfekce vodovodního potrubí DN 125 | m | 74.5 | 0 | 0 |  | 0 | 3
PP
TS
P | 50 | 899401111R00 |  | Osazení poklopů litinových ventilových | kus | 2 | 0 | 0 |  | 0 | 3
PP
TS
P | 51 | 899401112R00 |  | Osazení poklopů litinových šoupátkových | kus | 4 | 0 | 0 |  | 0 | 3
PP
TS
P | 52 | 899401113R00 |  | Osazení poklopů litinových hydrantových | kus | 2 | 0 | 0 |  | 0 | 3
PP
TS
P | 53 | 899721112R00 |  | Fólie výstražná z PVC, šířka 30 cm | m | 81.95 | 0 | 0 |  | 0 | 3
PP
VV |  |  |  | 74,50*1,1 81.950000 = 81,95000 [A]
TS
P | 54 | 899731114R00 |  | Vodič signalizační CYY 6 mm2 | m | 81.95 | 0 | 0 |  | 0 | 3
PP
VV |  |  |  | 74,50*1,1 81.950000 = 81,95000 [A]
TS
P | 55 | 8-00 |  | Zaslepení stávajících přípojek a přepojení na nový řad | ks | 2 | 0 | 0 |  | 0 | 3
PP
TS
P | 56 | 8-01 |  | D+M Vyhledávací MARKRY | ks | 23 | 0 | 0 |  | 0 | 3
PP
TS
P | 57 | 899713111R00. |  | Orientační tabulky na sloupku ocelovém, betonovém včsloupku,základu,výkopu pro základ | kus | 5 | 0 | 0 |  | 0 | 3
PP |  |  |  | Včetně dodání a připevnění tabulky a osazení sloupků.
TS
P | 58 | 286136702R |  | Trubka vodovodní SafeTech RC PE 100, rozměr 90 x 8,2 mm, SDR 11 | m | 75.6175 | 0 | 0 |  | 0 | 3
PP
VV |  |  |  | 74,50*1,015 75.617500 = 75,61750 [A]
TS
P | 59 | 28653155.AR.. |  | Přechodka PE- ISIFLO , D 32 x 1", | kus | 2 | 0 | 0 |  | 0 | 3
PP
TS
P | 60 | 286538007R |  | Elektrotvarovka - spojka FRIALEN UB d90, PE100, SDR11, bez dorazu | kus | 25.75 | 0 | 0 |  | 0 | 3
PP
VV |  |  |  | potrubí : 64,50/6,00 LN90 : 4+2+1 K90/11 : 3*2 K90/30 : 1*2 25.750000 = 25,75000 [A]
TS
P | 61 | 286538120R |  | Elektrokoleno 30° FRIALEN W30 SDR 11, PE 100 d 90 mm | kus | 1 | 0 | 0 |  | 0 | 3
PP
TS
P | 62 | 286538130R. |  | Elektrokoleno 11° FRIALEN WS11 SDR 11, PE 90/8,2 | kus | 3 | 0 | 0 |  | 0 | 3
PP
TS
P | 63 | 28654362R. |  | Integrovaný Nákružek lemový PP-RCT, d 90 mm s přírubou | kus | 7 | 0 | 0 |  | 0 | 3
PP
TS
P | 64 | 42228150R. |  | Šoupátko DN 1" pro dom.přípojky - voda, PN16 | kus | 2 | 0 | 0 |  | 0 | 3
PP
TS
P | 65 | 42228310R |  | Šoupátko HAWLE 4000E2 DN 80 přírubové - voda | kus | 3 | 0 | 0 |  | 0 | 3
PP
TS
P | 66 | 42228314R |  | Šoupátko HAWLE 4000E2 DN 150 přírubové - voda | kus | 1 | 0 | 0 |  | 0 | 3
PP
TS
P | 67 | 42273532R |  | Pas navrtávací AVK Plastik na PE a PVC potrubí 90 mm | kus | 2 | 0 | 0 |  | 0 | 3
PP
TS
P | 68 | 422736068R |  | Hydrant AVK podzemní, dvojité jištění, krytí 1500 mm | kus | 2 | 0 | 0 |  | 0 | 3
PP
TS
P | 69 | 422913305R. |  | Souprava zemní teleskopická DN 65 - 80, max. 1,75 m | kus | 3 | 0 | 0 |  | 0 | 3
PP
TS
P | 70 | 422913309R |  | Souprava zemní AVK teleskopická DN 100 - 150, max. 2,90 m | kus | 1 | 0 | 0 |  | 0 | 3
PP
TS
P | 71 | 422913332R. |  | Souprava zemní teleskopická přípojková, 1" - 2", max. 1,75 m | kus | 2 | 0 | 0 |  | 0 | 3
PP
TS
P | 72 | 42291360R |  | Poklop AVK uliční šoupátkový | kus | 4 | 0 | 0 |  | 0 | 3
PP
TS
P | 73 | 42291410R. |  | Poklop uliční ventilkový | kus | 2 | 0 | 0 |  | 0 | 3
PP
TS
P | 74 | 42291460R. |  | Poklop uliční hydrantový | kus | 2 | 0 | 0 |  | 0 | 3
PP
TS
P | 75 | 42291510R |  | Deska podkladová AVK pod ventilové a šoupátkové poklopy | kus | 6 | 0 | 0 |  | 0 | 3
PP
VV |  |  |  | V+Š : 2+4 6.000000 = 6,00000 [A]
TS
P | 76 | 42291515R |  | Deska podkladová AVK pod hydrantové poklopy | kus | 2 | 0 | 0 |  | 0 | 3
PP
TS
P | 77 | 422935343R |  | Spojení HAWLE přírubové pro litinové potrubí 7602, 80/98 | kus | 2 | 0 | 0 |  | 0 | 3
PP
TS
P | 78 | 55259819R |  | Přechod přírubový Duktus FFR DN 150/ 80 EWS | kus | 1 | 0 | 0 |  | 0 | 3
PP
TS
P | 79 | 552599939R |  | Tvarovka přírubová s přírubovou odbočkou Duktus T DN 80/80 | kus | 2 | 0 | 0 |  | 0 | 3
PP
TS
P | 80 | 5526009702R |  | Koleno přírubové s patkou Duktus N DN 80 | kus | 2 | 0 | 0 |  | 0 | 3
PP
TS
P | 81 | 552702102R |  | Trouba přírubová TP (FF) - TT DN 80, L = 200 mm | kus | 1 | 0 | 0 |  | 0 | 3
PP
TS
SD |  | 91 |  | Doplňující práce na komunikaci |  |  |  | 0
P | 82 | 919735113R00 |  | Řezání stávajícího živičného krytu tl. 10 - 15 cm | m | 129 | 0 | 0 |  | 0 | 3
PP
VV |  |  |  | MAK : 64,50*2 129.000000 = 129,00000 [A]
TS
P | 83 | 919735123R00 |  | Řezání stávajícího betonového krytu tl. 10 - 15 cm | m | 129 | 0 | 0 |  | 0 | 3
PP
VV |  |  |  | MAK : 64,50*2 129.000000 = 129,00000 [A]
TS
SD |  | 96 |  | Bourání konstrukcí |  |  |  | 0
P | 84 | 96-01 |  | vyřezání stáv teplovodů v případě křížení s novým potrubím ,vč vytěžení,odvozu a poplatku CCA 10M, fakturováno dle skutečnosti | kompl | 1 | 0 | 0 |  | 0 | 3
PP
TS
SD |  | 99 |  | Staveništní přesun hmot |  |  |  | 0
P | 85 | 998276101R00 |  | Přesun hmot, trubní vedení plastová, otevř. výkop | t | 229.5022 | 0 | 0 |  | 0 | 3
PP |  |  |  | na vzdálenost 15 m od hrany výkopu nebo od okraje šachty
VV |  |  |  | Hmotnosti z položek s pořadovými čísly: : 5,10,20,24,25,26,27,28,29,30,31,32,33,34,35,37,38,39,40,43,44,45,47,50,51,52,54,57,58,59,60,61,62, : 63,64,65,66,67,68,69,70,71,72,73,74,75,76,77,78,79,80,81, : Součet: : 229,50218 229.502180 = 229,50218 [A]
TS
SD |  | D96 |  | Přesuny suti a vybouraných hmot |  |  |  | 0
P | 86 | 979990112R00 |  | Poplatek za uložení suti - obal. kamenivo, asfalt, skupina odpadu 170302 | t | 29.3733 | 0 | 0 |  | 0 | 3
PP
VV |  |  |  | ASFALT : 58,05*(0,242+0,264) 29.373300 = 29,37330 [A]
TS
P | 87 | 979999973R00 |  | Poplatek za uložení, zemina a kamení, (skup.170504) | t | 44.4167 | 0 | 0 |  | 0 | 3
PP
VV |  |  |  | 73,79-58,05*(0,242+0,264) 44.416700 = 44,41670 [A]
TS
P | 88 | 979082213R00 |  | Vodorovná doprava suti po suchu do 1 km | t | 73.7963 | 0 | 0 |  | 0 | 3
PP
VV |  |  |  | Demontážní hmotnosti z položek s pořadovými čísly: : 1,2,3,4,23, : Součet: : 73,79630 73.796300 = 73,79630 [A]
TS
P | 89 | 979082219R00 |  | Příplatek za dopravu suti po suchu za další 1 km | t | 1402.1297 | 0 | 0 |  | 0 | 3
PP
VV |  |  |  | Demontážní hmotnosti z položek s pořadovými čísly: : 1,2,3,4,23, : Součet: : 1402,12970 1402.129700 = 1402,12970 [A]
TS
P | 90 | 979087212R00 |  | Nakládání suti na dopravní prostředky - komunikace | t | 73.7963 | 0 | 0 |  | 0 | 3
PP
VV |  |  |  | Demontážní hmotnosti z položek s pořadovými čísly: : 1,2,3,4,23, : Součet: : 73,79630 73.796300 = 73,79630 [A]
TS

## SO02.21
EstiCon |  |  |  | Firma: | [6 empty] | 5
Soupis prací objektu
S | Stavba: | JSO22 |  | Oslavany,ul.Letkovská-obnova a rozšíření vodovodu, po DI č. 3 |  |  | 1 | 0 |  | 0 | 2
O | Objekt: | SO02.2 |  | Vodovodní přípojky v místní komunikaci | [5 empty] | 0.12 | 2
O1 | Rozpočet: | 1 |  | Vodovodní přípojky v místní komunikaci | [5 empty] | 0.21
Typ | Poř. číslo | Kód položky | Varianta | Název Položky | MJ | Množství | Cena |  | Cenová soustava
[7 empty] | Jednotková | Celkem
0 | 1 | 2 | 3 | 4 | 5 | 6 | 7 | 8 | 9
SD |  | 1 |  | Zemní práce |  |  |  | 0
P | 1 | 113107330R00 |  | Odstranění podkladu pl. 50 m2,kam.těžené tl.30 cm | m2 | 2.34 | 0 | 0 |  | 0 | 3
PP
VV |  |  |  | rozebrání MAK : 0,90*2,60 2.340000 = 2,34000 [A]
TS
P | 2 | 113108311R00 |  | Odstranění asfaltové vrstvy pl. do 50 m2, tl.11 cm | m2 | 2.34 | 0 | 0 |  | 0 | 3
PP
VV |  |  |  | rozebrání MAK : 0,90*2,60 2.340000 = 2,34000 [A]
TS
P | 3 | 113108312R00 |  | Odstranění asfaltové vrstvy pl. do 50 m2, tl.12 cm | m2 | 2.34 | 0 | 0 |  | 0 | 3
PP
VV |  |  |  | rozebrání MAK : 0,90*2,60 2.340000 = 2,34000 [A]
TS
P | 4 | 113202111R00 |  | Vytrhání obrub obrubníků silničních | m | 6 | 0 | 0 |  | 0 | 3
PP
TS
P | 5 | 132201210R00 |  | Hloubení rýh š.do 200 cm hor.3 do 50 m3,STROJNĚ | m3 | 1.989 | 0 | 0 |  | 0 | 3
PP
VV |  |  |  | Začátek provozního součtu pr hl 1,7m : MAK : 0,90*(1,70-0,53)*2,60 NEZPEEVNĚNO : 0,90*1,70*1,10 Konec provozního součtu 4,42*0,45 1.989000 = 1,98900 [A]
TS
P | 6 | 132301210R00 |  | Hloubení rýh š.do 200 cm hor.4 do 50 m3, STROJNĚ | m3 | 2.21 | 0 | 0 |  | 0 | 3
PP
VV |  |  |  | Začátek provozního součtu pr hl 1,7m : MAK : 0,90*(1,70-0,53)*2,60 NEZPEEVNĚNO : 0,90*1,70*1,10 Konec provozního součtu 4,42*0,5 2.210000 = 2,21000 [A]
TS
P | 7 | 132401211R00 |  | Hloubení rýh šířky do 200 cm v hor.5, STROJNĚ | m3 | 0.221 | 0 | 0 |  | 0 | 3
PP
VV |  |  |  | Začátek provozního součtu pr hl 1,7m : MAK : 0,90*(1,70-0,53)*2,60 NEZPEEVNĚNO : 0,90*1,70*1,10 Konec provozního součtu 4,42*0,05 0.221000 = 0,22100 [A]
TS
P | 8 | 151101101R00 |  | Pažení a rozepření stěn rýh - příložné - hl.do 2 m | m2 | 12.58 | 0 | 0 |  | 0 | 3
PP
VV |  |  |  | pr hl 1,7m : MAK : 1,70*2*2,60 NEZPEEVNĚNO : 1,70*2*1,10 12.580000 = 12,58000 [A]
TS
P | 9 | 151101111R00 |  | Odstranění pažení stěn rýh - příložné - hl. do 2 m | m2 | 12.58 | 0 | 0 |  | 0 | 3
PP
TS
P | 10 | 161101101R00 |  | Svislé přemístění výkopku z hor.1-4 do 2,5 m | m3 | 4.199 | 0 | 0 |  | 0 | 3
PP
VV |  |  |  | 4,42*0,95 4.199000 = 4,19900 [A]
TS
P | 11 | 161101151R00 |  | Svislé přemístění výkopku z hor.5-7 do 2,5 m | m3 | 0.221 | 0 | 0 |  | 0 | 3
PP
VV |  |  |  | 4,42*0,05 0.221000 = 0,22100 [A]
TS
P | 12 | 162701105R00 |  | Vodorovné přemístění výkopku z hor.1-4 do 10000 m | m3 | 3.0685 | 0 | 0 |  | 0 | 3
PP
VV |  |  |  | Začátek provozního součtu pr hl 1,7m : MAK-CELÝ VÝKOP : 0,90*(1,70-0,53)*2,60 NEZPEEVNĚNO : VYTL KUBATURA : 0,90*0,50*1,10 Konec provozního součtu 3,23*0,95 3.068500 = 3,06850 [A]
TS
P | 13 | 162701155R00 |  | Vodorovné přemístění výkopku z hor.5-7 do 10000 m | m3 | 0.1615 | 0 | 0 |  | 0 | 3
PP
VV |  |  |  | Začátek provozního součtu pr hl 1,7m : MAK-CELÝ VÝKOP : 0,90*(1,70-0,53)*2,60 NEZPEEVNĚNO : VYTL KUBATURA : 0,90*0,50*1,10 Konec provozního součtu 3,23*0,05 0.161500 = 0,16150 [A]
TS
P | 14 | 162701109R00 |  | Příplatek k vod. přemístění hor.1-4 za další 1 km | m3 | 30.685 | 0 | 0 |  | 0 | 3
PP
VV |  |  |  | Začátek provozního součtu pr hl 1,7m : MAK-CELÝ VÝKOP : 0,90*(1,70-0,53)*2,60 NEZPEEVNĚNO : VYTL KUBATURA : 0,90*0,50*1,10 Konec provozního součtu 3,23*0,95*10 30.685000 = 30,68500 [A]
TS
P | 15 | 162701159R00 |  | Příplatek k vod. přemístění hor.5-7 za další 1 km | m3 | 1.615 | 0 | 0 |  | 0 | 3
PP
VV |  |  |  | Začátek provozního součtu pr hl 1,7m : MAK-CELÝ VÝKOP : 0,90*(1,70-0,53)*2,60 NEZPEEVNĚNO : VYTL KUBATURA : 0,90*0,50*1,10 Konec provozního součtu 3,23*0,05*10 1.615000 = 1,61500 [A]
TS
P | 16 | 171201201R00 |  | Uložení sypaniny na skl.-sypanina na výšku přes 2m | m3 | 3.23 | 0 | 0 |  | 0 | 3
PP
TS
P | 17 | 174101101R00 |  | Zásyp jam, rýh, šachet se zhutněním | m3 | 2.9223 | 0 | 0 |  | 0 | 3
PP
VV |  |  |  | pr hl 1,7m : MAK-ZÁSYP ŠTĚRKOPÍSKEM : 0,90*(1,70-0,53)*2,60 -0,90*0,45*2,60 Mezisoučet NEZPEEVNĚNO-ZÁSYP VYKOPANOU ZEMINOU : 0,90*1,70*1,10 -0,90*0,45*1,10 Mezisoučet 2.922300 = 2,92230 [A]
TS
P | 18 | 175101101RT2 |  | Obsyp potrubí bez prohození sypaniny, s dodáním štěrkopísku frakce 0 - 22 mm | m3 | 1.4175 | 0 | 0 |  | 0 | 3
PP
VV |  |  |  | 0,90*0,35*4,50 1.417500 = 1,41750 [A]
TS
P | 19 | 199000002R00 |  | Poplatek za skládku horniny 1- 4, č. dle katal. odpadů 17 05 04 | m3 | 3.0685 | 0 | 0 |  | 0 | 3
PP |  |  |  | Cena dle Pískovny Černovice. www.piskovna-cernovice.cz
VV |  |  |  | 3,23*0,95 3.068500 = 3,06850 [A]
TS
P | 20 | 199000003R00 |  | Poplatek za skládku horniny 5 - 7, č. dle katal. odpadů 17 05 04 | m3 | 0.1615 | 0 | 0 |  | 0 | 3
PP
VV |  |  |  | 3,23*0,05 0.161500 = 0,16150 [A]
TS
P | 21 | 58337213R |  | Štěrkopísek frakce 0-32 Z | m3 | 2.4024 | 0 | 0 |  | 0 | 3
PP
VV |  |  |  | PRO ZÁSYP V mak : 1,68*1,1*1,3 2.402400 = 2,40240 [A]
TS
SD |  | 4 |  | Vodorovné konstrukce |  |  |  | 0
P | 22 | 451572111R00 |  | Lože pod potrubí z kameniva těženého 0 - 4 mm | m3 | 0.405 | 0 | 0 |  | 0 | 3
PP
VV |  |  |  | 0,90*0,10*4,50 0.405000 = 0,40500 [A]
TS
SD |  | 5 |  | Komunikace |  |  |  | 0
P | 23 | 564851111R00 |  | Podklad ze štěrkodrti po zhutnění tloušťky 15 cm | m2 | 4.68 | 0 | 0 |  | 0 | 3
PP
VV |  |  |  | obnova MAK : 0,90*2,60*2 4.680000 = 4,68000 [A]
TS
P | 24 | 565171113R00 |  | Podklad z obal kamen. ACP 22+, š. do 3 m, tl.12 cm | m2 | 2.34 | 0 | 0 |  | 0 | 3
PP
VV |  |  |  | obnova MAK : 0,90*2,60 2.340000 = 2,34000 [A]
TS
P | 25 | 573111113R00 |  | Postřik infiltrační s posypem, asfalt 1,5 kg/m2 | m2 | 2.34 | 0 | 0 |  | 0 | 3
PP
VV |  |  |  | obnova MAK : 0,90*2,60 2.340000 = 2,34000 [A]
TS
P | 26 | 577112113R00 |  | Beton asfalt. ACO 11 S modifik. š. do 3 m, tl.4 cm | m2 | 2.34 | 0 | 0 |  | 0 | 3
PP
VV |  |  |  | obnova MAK : 0,90*2,60 2.340000 = 2,34000 [A]
TS
P | 27 | 577115116R00 |  | Beton asf.ACL 22 S,modif.ložný š. do 3 m, tl. 7 cm | m2 | 2.34 | 0 | 0 |  | 0 | 3
PP
VV |  |  |  | obnova MAK : 0,90*2,60 2.340000 = 2,34000 [A]
TS
P | 28 | 599142111R00 |  | Úprava zálivky dil.spár hloubky do 4 cm š. do 4 cm | m | 5.2 | 0 | 0 |  | 0 | 3
PP |  |  |  | Včetně odstranění zvětralé asfaltové zálivky, vyčištění spár, zalití spár asfaltovou zálivkou, nátěru asfaltovým lakem a posyp drtí.
VV |  |  |  | obnova MAK : 2,60*2 5.200000 = 5,20000 [A]
TS
P | 29 | 573211106 |  | Postřik živičný spojovací z asfaltu v množství 0,20 kg/m2 | m2 | 2.34 | 0 | 0 |  | 0 | 3
PP
VV |  |  |  | obnova MAK : 0,90*2,60 2.340000 = 2,34000 [A]
TS
SD |  | 8 |  | Trubní vedení |  |  |  | 0
P | 30 | 871161121R00 |  | Montáž trubek polyetylenových ve výkopu d 32 mm | m | 4.5 | 0 | 0 |  | 0 | 3
PP
TS
P | 31 | 892241111R00 |  | Tlaková zkouška vodovodního potrubí DN 80 | m | 4.5 | 0 | 0 |  | 0 | 3
PP
TS
P | 32 | 892233111R00 |  | Desinfekce vodovodního potrubí DN 70 | m | 4.5 | 0 | 0 |  | 0 | 3
PP
TS
P | 33 | 899721112R00 |  | Fólie výstražná z PVC, šířka 30 cm | m | 4.95 | 0 | 0 |  | 0 | 3
PP
VV |  |  |  | 4,50*1,1 4.950000 = 4,95000 [A]
TS
P | 34 | 899731114R00 |  | Vodič signalizační CYY 6 mm2 | m | 4.95 | 0 | 0 |  | 0 | 3
PP
VV |  |  |  | 4,50*1,1 4.950000 = 4,95000 [A]
TS
P | 35 | 8-01 |  | Cisterna s pitnou vodou po dobu 24 hodin pro náhradní zásobování vodou při přepojování nového vodovo | KOMPL | 1 | 0 | 0 |  | 0 | 3
PP
TS
P | 36 | 8-02 |  | Přepojení stávajících přípojek na nové potrubí | kompl | 2 | 0 | 0 |  | 0 | 3
PP
TS
P | 37 | 28613742R |  | Trubka vodovodní TERMOLUX PE-HD (PE 80) D 32 x 3,0 mm PN 10 | m | 4.5675 | 0 | 0 |  | 0 | 3
PP
VV |  |  |  | 4,50*1,015 4.567500 = 4,56750 [A]
TS
P | 38 | 28653155.AR.. |  | Přechodka PE- ISIFLO , D 32 x 1", | kus | 2 | 0 | 0 |  | 0 | 3
PP
TS
SD |  | 91 |  | Doplňující práce na komunikaci |  |  |  | 0
P | 39 | 919735113R00 |  | Řezání stávajícího živičného krytu tl. 10 - 15 cm | m | 5.2 | 0 | 0 |  | 0 | 3
PP
VV |  |  |  | rozebrání MAK : 2,60*2 5.200000 = 5,20000 [A]
TS
SD |  | 96 |  | Bourání konstrukcí |  |  |  | 0
P | 40 | 96-01 |  | vyřezání stáv teplovodů v případě křížení s novým potrubím ,vč vytěžení,odvozu a poplatku cca 1m, fakturováno dle skutečnosti | kompl | 1 | 0 | 0 |  | 0 | 3
PP
TS
SD |  | 99 |  | Staveništní přesun hmot |  |  |  | 0
P | 41 | 998276101R00 |  | Přesun hmot, trubní vedení plastová, otevř. výkop | t | 10.2517 | 0 | 0 |  | 0 | 3
PP |  |  |  | na vzdálenost 15 m od hrany výkopu nebo od okraje šachty
VV |  |  |  | Hmotnosti z položek s pořadovými čísly: : 8,18,21,22,23,24,25,26,27,28,34,37,38, : Součet: : 10,25174 10.251740 = 10,25174 [A]
TS
SD |  | D96 |  | Přesuny suti a vybouraných hmot |  |  |  | 0
P | 42 | 979990112R00 |  | Poplatek za uložení suti - obal. kamenivo, asfalt, skupina odpadu 170302 | t | 1.184 | 0 | 0 |  | 0 | 3
PP
VV |  |  |  | 2,34*(0,242+0,264) 1.184040 = 1,18404 [A]
TS
P | 43 | 979999973R00 |  | Poplatek za uložení, zemina a kamení, (skup.170504) | t | 3.166 | 0 | 0 |  | 0 | 3
PP
VV |  |  |  | 4,35-2,34*(0,242+0,264) 3.165960 = 3,16596 [A]
TS
P | 44 | 979082213R00 |  | Vodorovná doprava suti po suchu do 1 km | t | 4.3484 | 0 | 0 |  | 0 | 3
PP
VV |  |  |  | Demontážní hmotnosti z položek s pořadovými čísly: : 1,2,3,4, : Součet: : 4,34844 4.348440 = 4,34844 [A]
TS
P | 45 | 979082219R00 |  | Příplatek za dopravu suti po suchu za další 1 km | t | 82.6204 | 0 | 0 |  | 0 | 3
PP
VV |  |  |  | Demontážní hmotnosti z položek s pořadovými čísly: : 1,2,3,4, : Součet: : 82,62036 82.620360 = 82,62036 [A]
TS
P | 46 | 979087212R00 |  | Nakládání suti na dopravní prostředky - komunikace | t | 4.3484 | 0 | 0 |  | 0 | 3
PP
VV |  |  |  | Demontážní hmotnosti z položek s pořadovými čísly: : 1,2,3,4, : Součet: : 4,34844 4.348440 = 4,34844 [A]
TS