## SO 000SO 000.a
EstiCon |  |  |  | Firma: | [6 empty] | 3
Soupis prací objektu
S | Stavba: | L-23-117-102 |  | III/3938 Oslavany, ul.Letkovská - město Oslavany po DI č.3 |  |  | SO 000.a | 0 |  | 0 | 2
O | Objekt: | SO 000 |  | Ostatní a vedlejší náklady (město Oslavany) | [5 empty] | 0.15 | 2
O1 | Rozpočet: | SO 000.a |  | Ostatní náklady (město Oslavany) | [5 empty] | 0.21
Typ | Poř. číslo | Kód položky | Varianta | Název Položky | MJ | Množství | Cena |  | Cenová soustava
[7 empty] | Jednotková | Celkem
0 | 1 | 2 | 3 | 4 | 5 | 6 | 7 | 8 | 9
SD |  | 0 |  | Všeobecné konstrukce a práce |  |  |  | 0
P | 2 | 02944 |  | OSTAT POŽADAVKY - DOKUMENTACE SKUTEČ PROVEDENÍ V DIGIT FORMĚ | KPL | 1 | 0 | 0 |  | 0 | 3
PP |  |  |  | Dokumentace skutečného provedení stavby (dále jen DSPS) - popsáno v obchodních podmínkách
TS |  |  |  | zahrnuje veškeré náklady spojené s objednatelem požadovanými pracemi
P | 3 | 029113 |  | OSTATNÍ POŽADAVKY - GEODETICKÉ ZAMĚŘENÍ - CELKY | KPL | 1 | 0 | 0 |  | 0 | 3
PP |  |  |  | Geodetické zaměření stavby - popsáno v obchodních podmínkách
TS |  |  |  | zahrnuje veškeré náklady spojené s objednatelem požadovanými pracemi
P | 4 | 02945 |  | OSTAT POŽADAVKY - GEOMETRICKÝ PLÁN | KPL | 1 | 0 | 0 |  | 0 | 3
PP |  |  |  | Geometrické plány - popsáno v obchodních podmínkách
TS |  |  |  | položka zahrnuje: - přípravu podkladů, podání žádosti na katastrální úřad - polní práce spojené s vyhotovením geometrického plánu - výpočetní a grafické kancelářské práce - úřední ověření výsledného geometrického plánu
P | 5 | 02946 |  | OSTAT POŽADAVKY - FOTODOKUMENTACE | KPL | 1 | 0 | 0 |  | 0 | 3
PP |  |  |  | Fotodokumentace provádění stavby - popsáno v obchodních podmínkách
TS |  |  |  | položka zahrnuje: - fotodokumentaci zadavatelem požadovaného děje a konstrukcí v požadovaných časových intervalech - zadavatelem specifikované výstupy (fotografie v papírovém a digitálním formátu) v požadovaném počtu
P | 6 | 02943 |  | OSTATNÍ POŽADAVKY - VYPRACOVÁNÍ RDS | KPL | 1 | 0 | 0 |  | 0 | 3
PP |  |  |  | Realizační dokumentace stavby (dále jen RDS) - popsáno v obchodních podmínkách
TS |  |  |  | zahrnuje veškeré náklady spojené s objednatelem požadovanými pracemi

## SO 000SO 000.b
EstiCon |  |  |  | Firma: | [6 empty] | 3
Soupis prací objektu
S | Stavba: | L-23-117-102 |  | III/3938 Oslavany, ul.Letkovská - město Oslavany po DI č.3 |  |  | SO 000.b | 0 |  | 0 | 2
O | Objekt: | SO 000 |  | Ostatní a vedlejší náklady (město Oslavany) | [5 empty] | 0.15 | 2
O1 | Rozpočet: | SO 000.b |  | Vedlejší náklady (město Oslavany) | [5 empty] | 0.21
Typ | Poř. číslo | Kód položky | Varianta | Název Položky | MJ | Množství | Cena |  | Cenová soustava
[7 empty] | Jednotková | Celkem
0 | 1 | 2 | 3 | 4 | 5 | 6 | 7 | 8 | 9
SD |  | 0 |  | Všeobecné konstrukce a práce |  |  |  | 0
P | 1 | 00001 | R | Vytyčení veškerých inženýrských sítí v prostoru staveniště - popsáno v obchodních podmínkách a v projektové dokumentaci | KPL | 1 | 0 | 0 |  | 0 | 3
PP
TS
P | 2 | 00002 | R | Vytyčení obvodu prostoru staveniště - popsáno v projektové dokumentaci | KPL | 1 | 0 | 0 |  | 0 | 3
PP
TS
P | 3 | 00003 | R | Zřízení a odstranění zařízení staveniště - popsáno v obchodních podmínkách | KPL | 1 | 0 | 0 |  | 0 | 3
PP
TS
P | 14 | 00014 | R | Zajištění provedení a výstupů veškerých zkoušek a revizí - popsáno v obchodních podmínkách, technických podmínkách a normách ČSN | KPL | 1 | 0 | 0 |  | 0 | 3
PP
TS

## SO 121
EstiCon |  |  |  | Firma: | [6 empty] | 3
Soupis prací objektu
S | Stavba: | L-23-117-102 |  | III/3938 Oslavany, ul.Letkovská - město Oslavany po DI č.3 |  |  | SO 121 | 0 |  | 0 | 2
O | Rozpočet: | SO 121 |  | Napojení místních komunikací | [5 empty] | 0.15 | 2
Typ | Poř. číslo | Kód položky | Varianta | Název Položky | MJ | Množství | Cena |  | Cenová soustava | 0.21
[7 empty] | Jednotková | Celkem
0 | 1 | 2 | 3 | 4 | 5 | 6 | 7 | 8 | 9
SD |  | 0 |  | Všeobecné konstrukce a práce |  |  |  | 0
P | 1 | 014102 | A | POPLATKY ZA SKLÁDKU | T | 215.268 | 0 | 0 |  | 0 | 3
PP |  |  |  | Zemina, podkladní vrstvy ŠD, kostka
VV |  |  |  | "`113327` "75,464*1,9 = 143,382 [A] "`123737` "25,120*2,0 = 50,240 [B] "`131737` "10,628*2,0 = 21,256 [C] "`113177` "0,15*2,6 = 0,390 [D] "Celkem: "A+B+C+D = 215,268 [E]
TS |  |  |  | Položka zahrnuje: - veškeré poplatky provozovateli skládky související s uložením odpadu na skládce. Položka nezahrnuje: - x
P | 2 | 014102 | B | POPLATKY ZA SKLÁDKU | T | 30.781 | 0 | 0 |  | 0 | 3
PP |  |  |  | Beton prostý: obruby, dlažba, lože, atd
VV |  |  |  | "`11352` "58,6*0,25*0,15*2,3 = 5,054 [A] "`966157` "6,023*2,3 = 13,853 [B] "`96687` "2*2,5*2,3 = 11,500 [C] "11354:"6,5*0,25*0,1*2,3 = 0,374 [D] "Celkové množství "30.781000 = 30,781 [E]
TS |  |  |  | Položka zahrnuje: - veškeré poplatky provozovateli skládky související s uložením odpadu na skládce. Položka nezahrnuje: - x
P | 3 | 014102 | D | POPLATKY ZA SKLÁDKU | T | 6.48 | 0 | 0 |  | 0 | 3
PP |  |  |  | Asfalty
VV |  |  |  | "`113137` "2,7*2,4 = 6,480 [A]
TS |  |  |  | Položka zahrnuje: - veškeré poplatky provozovateli skládky související s uložením odpadu na skládce. Položka nezahrnuje: - x
SD |  | 1 |  | Zemní práce |  |  |  | 0
P | 4 | 113137 |  | ODSTRANĚNÍ KRYTU ZPEVNĚNÝCH PLOCH S ASFALT POJIVEM, ODVOZ DO 16KM | M3 | 2.7 | 0 | 0 |  | 0 | 3
PP |  |  |  | Včetně odvozu v režii zhotovitele, dvozná vzdálenost v režii zhotovitele. Poplatek za skládku v "014102.D"
VV |  |  |  | "ÚPRAVA NAPOJENÍ MÍSTNÍ KOMUNIKACE V KM 0,02590 SO101 (VÝJEZD Z AUTOBUSOVÉHO NÁDRAŽÍ)" 27*0,1 = 2,700 [A] "Plocha dle ACAD"
TS |  |  |  | Položka zahrnuje: - veškerou manipulaci s vybouranou sutí a s vybouranými hmotami vč. uložení na skládku. Položka nezahrnuje: - poplatek za skládku, který se vykazuje v položce 0141** (s výjimkou malého množství bouraného materiálu, kde je možné poplatek zahrnout do jednotkové ceny bourání – tento fakt musí být uveden v doplňujícím textu k položce).
P | 5 | 113177 |  | ODSTRAN KRYTU ZPEVNĚNÝCH PLOCH Z DLAŽEB KOSTEK, ODVOZ DO 16KM | M3 | 0.15 | 0 | 0 |  | 0 | 3
PP |  |  |  | Včetně odvozu v režii zhotovitele, dvozná vzdálenost v režii zhotovitele. Poplatek za skládku v "014102.A"
VV |  |  |  | 1,5*0,1 = 0,150 [A] "plocha*tl."
TS |  |  |  | Položka zahrnuje: - veškerou manipulaci s vybouranou sutí a s vybouranými hmotami vč. uložení na skládku. Položka nezahrnuje: - poplatek za skládku, který se vykazuje v položce 0141** (s výjimkou malého množství bouraného materiálu, kde je možné poplatek zahrnout do jednotkové ceny bourání – tento fakt musí být uveden v doplňujícím textu k položce). jednotkové ceny bourání – tento fakt musí být uveden v doplňujícím textu k položce).
P | 6 | 113327 |  | ODSTRANĚNÍ PODKLADŮ ZPEVNĚNÝCH PLOCH Z KAMENIVA NESTMEL, ODVOZ DO 16KM | M3 | 75.464 | 0 | 0 |  | 0 | 3
PP |  |  |  | Odstranění podkladu ze štěrkodrti. Včetně odvozu v režii zhotovitele, dvozná vzdálenost v režii zhotovitele. Poplatek za skládku v "014102.A"
VV |  |  |  | "vpravo:" "ÚPRAVA NAPOJENÍ MÍSTNÍ KOMUNIKACE V KM 0,02590 SO101 (VÝJEZD Z AUTOBUSOVÉHO NÁDRAŽÍ)" 27*(0,32-0,10) = 5,940 [A] "ÚPRAVA NAPOJENÍ PARKOVACÍ PLOCHY V KM 0,05280-0,08290 SO101" 60,3*(0,32-0,10) = 13,266 [B] "ÚPRAVA NAPOJENÍ MÍSTNÍ KOMUNIKACE V KM 0,090 SO101 (ULICE STAROHORSKÁ)" 57*(0,32-0,10) = 12,540 [C] "ÚPRAVA NAPOJENÍ MÍSTNÍ KOMUNIKACE V KM 0,15795 SO101 (ULICE STAROHORSKÁ)" 49*(0,32-0,10) = 10,780 [D] "ÚPRAVA NAPOJENÍ MÍSTNÍ KOMUNIKACE V KM 0,32790 SO101 (ULICE STAROHORSKÁ)" 14,7*(0,32-0,10) = 3,234 [E] "ÚPRAVA NAPOJENÍ MÍSTNÍ KOMUNIKACE V KM 0,56180 SO101 (Z LOKALITY NOVÉ OSLAVANY / STARÁ HORA)" 26,5*(0,32-0,10) = 5,830 [H] "vlevo:" "ÚPRAVA NAPOJENÍ ÚČELOVÉ KOMUNIKACE V KM 0,15795 SO101 (VÝZNAMNÝ SJEZD DO AREÁLU FI AUTOEXPRES)" 52*(0,48-0,10) = 19,760 [F] "ÚPRAVA NAPOJENÍ MÍSTNÍ KOMUNIKACE V KM 0,43630 SO101 (ULICE LETKOVSKÁ)" 18,7*(0,32-0,10) = 4,114 [G] "dle ACAD" "Celkem: "A+B+C+D+E+H+F+G = 75,464 [I]
TS |  |  |  | Položka zahrnuje: - veškerou manipulaci s vybouranou sutí a s vybouranými hmotami vč. uložení na skládku. Položka nezahrnuje: - poplatek za skládku, který se vykazuje v položce 0141** (s výjimkou malého množství bouraného materiálu, kde je možné poplatek zahrnout do jednotkové ceny bourání – tento fakt musí být uveden v doplňujícím textu k položce).
P | 7 | 11352 |  | ODSTRANĚNÍ CHODNÍKOVÝCH A SILNIČNÍCH OBRUBNÍKŮ BETONOVÝCH | M | 58.6 | 0 | 0 |  | 0 | 3
PP |  |  |  | Odstranění stávajících betonových obrub. Včetně odvozu v režii zhotovitele, dvozná vzdálenost v režii zhotovitele. Poplatek za skládku v "014102.B" Odstranění bet. lože v "966157"
VV |  |  |  | "vpravo:" "ÚPRAVA NAPOJENÍ MÍSTNÍ KOMUNIKACE V KM 0,02590 SO101 (VÝJEZD Z AUTOBUSOVÉHO NÁDRAŽÍ)" 9,5 = 9,500 [A] "ÚPRAVA NAPOJENÍ PARKOVACÍ PLOCHY V KM 0,05280-0,08290 SO101" 0 = 0,000 [B] "ÚPRAVA NAPOJENÍ MÍSTNÍ KOMUNIKACE V KM 0,090 SO101 (ULICE STAROHORSKÁ)" 9,5 = 9,500 [C] "ÚPRAVA NAPOJENÍ MÍSTNÍ KOMUNIKACE V KM 0,15795 SO101 (ULICE STAROHORSKÁ)" 7 = 7,000 [D] "ÚPRAVA NAPOJENÍ MÍSTNÍ KOMUNIKACE V KM 0,32790 SO101 (ULICE STAROHORSKÁ)" 11,8 = 11,800 [E] "ÚPRAVA NAPOJENÍ MÍSTNÍ KOMUNIKACE V KM 0,56180 SO101 (Z LOKALITY NOVÉ OSLAVANY / STARÁ HORA)" 0 = 0,000 [H] "vlevo:" "ÚPRAVA NAPOJENÍ ÚČELOVÉ KOMUNIKACE V KM 0,15795 SO101 (VÝZNAMNÝ SJEZD DO AREÁLU FI AUTOEXPRES)" 9 = 9,000 [F] "ÚPRAVA NAPOJENÍ MÍSTNÍ KOMUNIKACE V KM 0,43630 SO101 (ULICE LETKOVSKÁ)" 11,8 = 11,800 [G] "dle ACAD" "Celkem: "A+B+C+D+E+H+F+G = 58,600 [I]
TS |  |  |  | Položka zahrnuje: - veškerou manipulaci s vybouranou sutí a s vybouranými hmotami vč. uložení na skládku. Položka nezahrnuje: - poplatek za skládku, který se vykazuje v položce 0141** (s výjimkou malého množství bouraného materiálu, kde je možné poplatek zahrnout do jednotkové ceny bourání – tento fakt musí být uveden v doplňujícím textu k položce).
P | 8 | 11354 |  | ODSTRANĚNÍ OBRUB Z KRAJNÍKŮ | M | 6.5 | 0 | 0 |  | 0 | 3
PP |  |  |  | Odstranění betonové přídlažby u obrub. Včetně odvozu v režii zhotovitele, dvozná vzdálenost v režii zhotovitele. Poplatek za skládku v "014102.B" Odstranění bet. lože v "966157"
VV |  |  |  | "vpravo:" "ÚPRAVA NAPOJENÍ MÍSTNÍ KOMUNIKACE V KM 0,02590 SO101 (VÝJEZD Z AUTOBUSOVÉHO NÁDRAŽÍ)" 6,5 = 6,500 [A]
TS |  |  |  | Položka zahrnuje: - veškerou manipulaci s vybouranou sutí a s vybouranými hmotami vč. uložení na skládku. Položka nezahrnuje: - poplatek za skládku, který se vykazuje v položce 0141** (s výjimkou malého množství bouraného materiálu, kde je možné poplatek zahrnout do jednotkové ceny bourání – tento fakt musí být uveden v doplňujícím textu k položce).
P | 9 | 11372 |  | FRÉZOVÁNÍ ZPEVNĚNÝCH PLOCH ASFALTOVÝCH | M3 | 29.02 | 0 | 0 |  | 0 | 3
PP |  |  |  | Frézování stávajícího povrchu v rozsahu SO121 Včetně odvozu a likvidace v režii zhotovitele. tj. bez poplatku za skládku Odvozná vzdálenost v režii zhotovitele.
VV |  |  |  | "vpravo:" "ÚPRAVA NAPOJENÍ MÍSTNÍ KOMUNIKACE V KM 0,02590 SO101 (VÝJEZD Z AUTOBUSOVÉHO NÁDRAŽÍ)" 0"odstranění v `113137`" = 0,000 [A] "ÚPRAVA NAPOJENÍ PARKOVACÍ PLOCHY V KM 0,05280-0,08290 SO101" 60,3*0,1 = 6,030 [B] "ÚPRAVA NAPOJENÍ MÍSTNÍ KOMUNIKACE V KM 0,090 SO101 (ULICE STAROHORSKÁ)" 76*0,1 = 7,600 [C] "ÚPRAVA NAPOJENÍ MÍSTNÍ KOMUNIKACE V KM 0,15795 SO101 (ULICE STAROHORSKÁ)" 42*0,1 = 4,200 [D] "ÚPRAVA NAPOJENÍ MÍSTNÍ KOMUNIKACE V KM 0,32790 SO101 (ULICE STAROHORSKÁ)" 14,7*0,1 = 1,470 [E] "ÚPRAVA NAPOJENÍ MÍSTNÍ KOMUNIKACE V KM 0,56180 SO101 (Z LOKALITY NOVÉ OSLAVANY / STARÁ HORA)" 26,5*0,1 = 2,650 [H] "vlevo:" "ÚPRAVA NAPOJENÍ ÚČELOVÉ KOMUNIKACE V KM 0,15795 SO101 (VÝZNAMNÝ SJEZD DO AREÁLU FI AUTOEXPRES)" 52*0,1 = 5,200 [F] "ÚPRAVA NAPOJENÍ MÍSTNÍ KOMUNIKACE V KM 0,43630 SO101 (ULICE LETKOVSKÁ)" 18,7*0,1 = 1,870 [G] "dle ACAD" "Celkem: "A+B+C+D+E+H+F+G = 29,020 [I]
TS |  |  |  | Položka zahrnuje: - veškerou manipulaci s vybouranou sutí a s vybouranými hmotami vč. uložení na skládku. Položka nezahrnuje: - poplatek za skládku, který se vykazuje v položce 0141** (s výjimkou malého množství bouraného materiálu, kde je možné poplatek zahrnout do jednotkové ceny bourání – tento fakt musí být uveden v doplňujícím textu k položce).
P | 10 | 113764 |  | FRÉZOVÁNÍ DRÁŽKY PRŮŘEZU DO 400MM2 V ASFALTOVÉ VOZOVCE | M | 240.3 | 0 | 0 |  | 0 | 3
PP |  |  |  | Úprava napojení stávajících asf. na nové + úprava v napojení SO101 s SO121 Výplň spáry v "931324" Odvoz a likvidace vzniklého odpadu v režii zhotovitele
VV |  |  |  | "vpravo:" "ÚPRAVA NAPOJENÍ MÍSTNÍ KOMUNIKACE V KM 0,02590 SO101 (VÝJEZD Z AUTOBUSOVÉHO NÁDRAŽÍ)" 53 = 53,000 [A] "ÚPRAVA NAPOJENÍ PARKOVACÍ PLOCHY V KM 0,05280-0,08290 SO101" 60 = 60,000 [B] "ÚPRAVA NAPOJENÍ MÍSTNÍ KOMUNIKACE V KM 0,090 SO101 (ULICE STAROHORSKÁ)" 24 = 24,000 [C] "ÚPRAVA NAPOJENÍ MÍSTNÍ KOMUNIKACE V KM 0,15795 SO101 (ULICE STAROHORSKÁ)" 24 = 24,000 [D] "ÚPRAVA NAPOJENÍ MÍSTNÍ KOMUNIKACE V KM 0,32790 SO101 (ULICE STAROHORSKÁ)" 14,6 = 14,600 [E] "ÚPRAVA NAPOJENÍ MÍSTNÍ KOMUNIKACE V KM 0,56180 SO101 (Z LOKALITY NOVÉ OSLAVANY / STARÁ HORA)" 27,7 = 27,700 [H] "vlevo:" "ÚPRAVA NAPOJENÍ ÚČELOVÉ KOMUNIKACE V KM 0,15795 SO101 (VÝZNAMNÝ SJEZD DO AREÁLU FI AUTOEXPRES)" 23 = 23,000 [F] "ÚPRAVA NAPOJENÍ MÍSTNÍ KOMUNIKACE V KM 0,43630 SO101 (ULICE LETKOVSKÁ)" 14 = 14,000 [G] "dle ACAD" "Celkem: "A+B+C+D+E+H+F+G = 240,300 [I]
TS |  |  |  | Položka zahrnuje: - veškerou manipulaci s vybouranou sutí a s vybouranými hmotami vč. uložení na skládku. Položka nezahrnuje: - x
P | 11 | 123737 |  | ODKOP PRO SPOD STAVBU SILNIC A ŽELEZNIC TŘ. I, ODVOZ DO 16KM | M3 | 25.12 | 0 | 0 |  | 0 | 3
PP |  |  |  | Odkopy mimo bourané konstrukce+pro výměnu podloží u VÝZNAMNÝ SJEZD DO AREÁLU FI AUTOEXPRES Včetně odvozu v režii zhotovitele, dvozná vzdálenost v režii zhotovitele. Poplatek za skládku v "014102.A"
VV |  |  |  | "ÚPRAVA NAPOJENÍ MÍSTNÍ KOMUNIKACE V KM 0,15795 SO101 (ULICE STAROHORSKÁ)" 9,0*0,32 = 2,880 [A] "ÚPRAVA NAPOJENÍ MÍSTNÍ KOMUNIKACE V KM 0,32790 SO101 (ULICE STAROHORSKÁ)" 4,5*0,32 = 1,440 [B] "ÚPRAVA NAPOJENÍ ÚČELOVÉ KOMUNIKACE V KM 0,15795 SO101 (VÝZNAMNÝ SJEZD DO AREÁLU FI AUTOEXPRES)" 52*0,4 = 20,800 [C] "Celkem: "A+B+C = 25,120 [D] "dle ACAD"
TS |  |  |  | Položka zahrnuje: - vodorovnou a svislou dopravu, přemístění, přeložení, manipulace s výkopkem - kompletní provedení vykopávky nezapažené i zapažené - ošetření výkopiště po celou dobu práce v něm vč. klimatických opatření - ztížení vykopávek v blízkosti podzemního vedení, konstrukcí a objektů vč. jejich dočasného zajištění - ztížení pod vodou, v okolí výbušnin, ve stísněných prostorech a pod. - příplatek za lepivost - těžení po vrstvách, pásech a po jiných nutných částech (figurách) - čerpání vody vč. čerpacích jímek, potrubí a pohotovostní čerpací soupravy (viz ustanovení k pol. 1151,2) - potřebné snížení hladiny podzemní vody - těžení a rozpojování jednotlivých balvanů - vytahování a nošení výkopku - svahování a přesvah. svahů do konečného tvaru, výměna hornin v podloží a v pláni znehodnocené klimatickými vlivy - ruční vykopávky, odstranění kořenů a napadávek - pažení, vzepření a rozepření vč. přepažování (vyjma pažení záporového a štětových stěn) - úpravu, ochranu a očištění dna, základové spáry, stěn a svahů - zhutnění podloží, případně i svahů vč. svahování - zřízení stupňů v podloží a lavic na svazích, není-li pro tyto práce zřízena samostatná položka - udržování výkopiště a jeho ochrana proti vodě - odvedení nebo obvedení vody v okolí výkopiště a ve výkopišti - třídění výkopku - veškeré pomocné konstrukce umožňující provedení vykopávky (příjezdy, sjezdy, nájezdy, lešení, podpěr. konstr., přemostění, zpevněné plochy, zakrytí a pod.) Položka nezahrnuje: - uložení zeminy (na skládku, do násypu) ani poplatky za skládku, vykazují se v položce č.0141**
P | 12 | 131737 |  | HLOUBENÍ JAM ZAPAŽ I NEPAŽ TŘ. I, ODVOZ DO 16KM | M3 | 10.628 | 0 | 0 |  | 0 | 3
PP |  |  |  | Hlobení jam pro rušení vpustí stávajících počet a rozměry dle ACAD Včetně odvozu v režii zhotovitele, dvozná vzdálenost v režii zhotovitele. Poplatek za skládku v "014102.A"
VV |  |  |  | "výkop pro vpusti rušené(bez náhrady)" (1,63*1,63*2,0)*2"(půdorysný rozměr * půdorysný rozměr * hl. výkopu) * počet" = 10,628 [F]
TS |  |  |  | Položka zahrnuje: - vodorovnou a svislou dopravu, přemístění, přeložení, manipulace s výkopkem - kompletní provedení vykopávky nezapažené i zapažené - ošetření výkopiště po celou dobu práce v něm vč. klimatických opatření - ztížení vykopávek v blízkosti podzemního vedení, konstrukcí a objektů vč. jejich dočasného zajištění - ztížení pod vodou, v okolí výbušnin, ve stísněných prostorech a pod. - příplatek za lepivost - těžení po vrstvách, pásech a po jiných nutných částech (figurách) - čerpání vody vč. čerpacích jímek, potrubí a pohotovostní čerpací soupravy (viz ustanovení k pol. 1151,2) - potřebné snížení hladiny podzemní vody - těžení a rozpojování jednotlivých balvanů - vytahování a nošení výkopku - svahování a přesvah. svahů do konečného tvaru, výměna hornin v podloží a v pláni znehodnocené klimatickými vlivy - ruční vykopávky, odstranění kořenů a napadávek - pažení, vzepření a rozepření vč. přepažování (vyjma pažení záporového a štětových stěn) - úpravu, ochranu a očištění dna, základové spáry, stěn a svahů - odvedení nebo obvedení vody v okolí výkopiště a ve výkopišti - třídění výkopku - veškeré pomocné konstrukce umožňující provedení vykopávky (příjezdy, sjezdy, nájezdy, lešení, podpěr. konstr., přemostění, zpevněné plochy, zakrytí a pod.) Položka nezahrnuje: - uložení zeminy (na skládku, do násypu) ani poplatky za skládku, vykazují se v položce č.0141**
P | 13 | 17120 |  | ULOŽENÍ SYPANINY DO NÁSYPŮ A NA SKLÁDKY BEZ ZHUTNĚNÍ | M3 | 35.748 | 0 | 0 |  | 0 | 3
PP |  |  |  | Pro položky:
VV |  |  |  | "`123737` "25,120 = 25,120 [A] "`131737` "10,628 = 10,628 [B] "Celkem: "A+B = 35,748 [C]
TS |  |  |  | Položka zahrnuje: - kompletní provedení zemní konstrukce do předepsaného tvaru - ošetření úložiště po celou dobu práce v něm vč. klimatických opatření - ztížení v okolí vedení, konstrukcí a objektů a jejich dočasné zajištění - ztížení provádění ve ztížených podmínkách a stísněných prostorech - ztížené ukládání sypaniny pod vodu - ukládání po vrstvách a po jiných nutných částech (figurách) vč. dosypávek - spouštění a nošení materiálu - úprava, očištění a ochrana podloží a svahů - svahování, uzavírání povrchů svahů - udržování úložiště a jeho ochrana proti vodě - odvedení nebo obvedení vody v okolí úložiště a v úložišti - veškeré pomocné konstrukce umožňující provedení zemní konstrukce (příjezdy, sjezdy, nájezdy, lešení, podpěrné konstrukce, přemostění, zpevněné plochy, zakrytí a pod.) Položka nezahrnuje: - x
P | 14 | 17481 | A | ZÁSYP JAM A RÝH Z NAKUPOVANÝCH MATERIÁLŮ | M3 | 7.133 | 0 | 0 |  | 0 | 3
PP |  |  |  | Zásyp klín za obrubou. Včetně zajištění vhodného materiálu v režii zhotovitele. NÁSYPOVÝ MATERIÁL - ZEMINA VHODNÁ DO AKTIVNÍ ZÓNY DLE ČSN 736133, HUTNĚNÍ 100% PS
VV |  |  |  | 101,9*0,07 = 7,133 [B] "Délky dle `917224`"
TS |  |  |  | Položka zahrnuje: - kompletní provedení zemní konstrukce včetně nákupu a dopravy materiálu dle zadávací dokumentace - úprava ukládaného materiálu vlhčením, tříděním, promícháním nebo vysoušením, příp. jiné úpravy za účelem zlepšení jeho mech. vlastností - hutnění i různé míry hutnění - ošetření úložiště po celou dobu práce v něm vč. klimatických opatření - ztížení v okolí vedení, konstrukcí a objektů a jejich dočasné zajištění - ztížení provádění vč. hutnění ve ztížených podmínkách a stísněných prostorech - ztížené ukládání sypaniny pod vodu - ukládání po vrstvách a po jiných nutných částech (figurách) vč. dosypávek - spouštění a nošení materiálu - výměna částí zemní konstrukce znehodnocené klimatickými vlivy - udržování úložiště a jeho ochrana proti vodě - odvedení nebo obvedení vody v okolí úložiště a v úložišti - veškeré pomocné konstrukce umožňující provedení zemní konstrukce (příjezdy, sjezdy, nájezdy, lešení, podpěrné konstrukce, přemostění, zpevněné plochy, zakrytí a pod.) Položka nezahrnuje: - x
P | 15 | 17481 | B | ZÁSYP JAM A RÝH Z NAKUPOVANÝCH MATERIÁLŮ | M3 | 10.628 | 0 | 0 |  | 0 | 3
PP |  |  |  | zásyp po bouraných vpustích počtu 2ks materiál ŠD 0/32
VV |  |  |  | "výkop pro vpusti rušené(bez náhrady)" (1,63*1,63*2,0)*2"(půdorysný rozměr * půdorysný rozměr * hl. výkopu) * počet" = 10,628 [F]
TS |  |  |  | Položka zahrnuje: - kompletní provedení zemní konstrukce včetně nákupu a dopravy materiálu dle zadávací dokumentace - úprava ukládaného materiálu vlhčením, tříděním, promícháním nebo vysoušením, příp. jiné úpravy za účelem zlepšení jeho mech. vlastností - hutnění i různé míry hutnění - ošetření úložiště po celou dobu práce v něm vč. klimatických opatření - ztížení v okolí vedení, konstrukcí a objektů a jejich dočasné zajištění - ztížení provádění vč. hutnění ve ztížených podmínkách a stísněných prostorech - ztížené ukládání sypaniny pod vodu - ukládání po vrstvách a po jiných nutných částech (figurách) vč. dosypávek - spouštění a nošení materiálu - výměna částí zemní konstrukce znehodnocené klimatickými vlivy - udržování úložiště a jeho ochrana proti vodě - odvedení nebo obvedení vody v okolí úložiště a v úložišti - veškeré pomocné konstrukce umožňující provedení zemní konstrukce (příjezdy, sjezdy, nájezdy, lešení, podpěrné konstrukce, přemostění, zpevněné plochy, zakrytí a pod.) Položka nezahrnuje: - x
P | 16 | 18110 |  | ÚPRAVA PLÁNĚ SE ZHUTNĚNÍM V HORNINĚ TŘ. I | M2 | 311.3 | 0 | 0 |  | 0 | 3
PP
VV |  |  |  | "vpravo:" "ÚPRAVA NAPOJENÍ MÍSTNÍ KOMUNIKACE V KM 0,02590 SO101 (VÝJEZD Z AUTOBUSOVÉHO NÁDRAŽÍ)" 27 = 27,000 [A] "ÚPRAVA NAPOJENÍ PARKOVACÍ PLOCHY V KM 0,05280-0,08290 SO101" 60,3 = 60,300 [B] "ÚPRAVA NAPOJENÍ MÍSTNÍ KOMUNIKACE V KM 0,090 SO101 (ULICE STAROHORSKÁ)" 57 = 57,000 [C] "ÚPRAVA NAPOJENÍ MÍSTNÍ KOMUNIKACE V KM 0,15795 SO101 (ULICE STAROHORSKÁ)" 49 = 49,000 [D] "ÚPRAVA NAPOJENÍ MÍSTNÍ KOMUNIKACE V KM 0,32790 SO101 (ULICE STAROHORSKÁ)" 19 = 19,000 [E] "ÚPRAVA NAPOJENÍ MÍSTNÍ KOMUNIKACE V KM 0,56180 SO101 (Z LOKALITY NOVÉ OSLAVANY / STARÁ HORA)" 26,5 = 26,500 [H] "vlevo:" "ÚPRAVA NAPOJENÍ ÚČELOVÉ KOMUNIKACE V KM 0,15795 SO101 (VÝZNAMNÝ SJEZD DO AREÁLU FI AUTOEXPRES)" 52 = 52,000 [F] "ÚPRAVA NAPOJENÍ MÍSTNÍ KOMUNIKACE V KM 0,43630 SO101 (ULICE LETKOVSKÁ)" 20,5 = 20,500 [G] "dle ACAD" "Celkem: "A+B+C+D+E+H+F+G = 311,300 [I]
TS |  |  |  | Položka zahrnuje: - úpravu pláně včetně vyrovnání výškových rozdílů. Míru zhutnění určuje projekt. Položka nezahrnuje: - x
P | 17 | 18231 |  | ROZPROSTŘENÍ ORNICE V ROVINĚ V TL DO 0,10M | M2 | 31.9 | 0 | 0 |  | 0 | 3
PP |  |  |  | OHUMUSOVÁNÍ TL. 100mm Materiál bude použit z SO020 příprava území OSETÍ TRAVNÍM SEMENEM JE SOUČÁSTÍ OBJEKTU SO801
VV |  |  |  | "vpravo:" "ÚPRAVA NAPOJENÍ MÍSTNÍ KOMUNIKACE V KM 0,02590 SO101 (VÝJEZD Z AUTOBUSOVÉHO NÁDRAŽÍ)" 6,5 = 6,500 [A] "ÚPRAVA NAPOJENÍ PARKOVACÍ PLOCHY V KM 0,05280-0,08290 SO101" 0 = 0,000 [B] "ÚPRAVA NAPOJENÍ MÍSTNÍ KOMUNIKACE V KM 0,090 SO101 (ULICE STAROHORSKÁ)" 3,0 = 3,000 [C] "ÚPRAVA NAPOJENÍ MÍSTNÍ KOMUNIKACE V KM 0,15795 SO101 (ULICE STAROHORSKÁ)" 6,0 = 6,000 [D] "ÚPRAVA NAPOJENÍ MÍSTNÍ KOMUNIKACE V KM 0,32790 SO101 (ULICE STAROHORSKÁ)" 3,8 = 3,800 [E] "ÚPRAVA NAPOJENÍ MÍSTNÍ KOMUNIKACE V KM 0,56180 SO101 (Z LOKALITY NOVÉ OSLAVANY / STARÁ HORA)" 2,2 = 2,200 [H] "vlevo:" "ÚPRAVA NAPOJENÍ ÚČELOVÉ KOMUNIKACE V KM 0,15795 SO101 (VÝZNAMNÝ SJEZD DO AREÁLU FI AUTOEXPRES)" 8,9 = 8,900 [F] "ÚPRAVA NAPOJENÍ MÍSTNÍ KOMUNIKACE V KM 0,43630 SO101 (ULICE LETKOVSKÁ)" 1,5 = 1,500 [G] "dle ACAD" "Celkem: "A+B+C+D+E+H+F+G = 31,900 [I]
TS |  |  |  | Položka zahrnuje: - nutné přemístění ornice z dočasných skládek vzdálených do 50m - rozprostření ornice v předepsané tloušťce v rovině a ve svahu do 1:5 Položka nezahrnuje: - x
P | 18 | 18311 |  | ZALOŽENÍ ZÁHONU PRO VÝSADBU | M2 | 31.9 | 0 | 0 |  | 0 | 3
PP |  |  |  | Odstranění zbytků stavební suti (včetně odvozu a likvidace v režii zhotovitele)
VV |  |  |  | "vpravo:" "ÚPRAVA NAPOJENÍ MÍSTNÍ KOMUNIKACE V KM 0,02590 SO101 (VÝJEZD Z AUTOBUSOVÉHO NÁDRAŽÍ)" 6,5 = 6,500 [A] "ÚPRAVA NAPOJENÍ PARKOVACÍ PLOCHY V KM 0,05280-0,08290 SO101" 0 = 0,000 [B] "ÚPRAVA NAPOJENÍ MÍSTNÍ KOMUNIKACE V KM 0,090 SO101 (ULICE STAROHORSKÁ)" 3,0 = 3,000 [C] "ÚPRAVA NAPOJENÍ MÍSTNÍ KOMUNIKACE V KM 0,15795 SO101 (ULICE STAROHORSKÁ)" 6,0 = 6,000 [D] "ÚPRAVA NAPOJENÍ MÍSTNÍ KOMUNIKACE V KM 0,32790 SO101 (ULICE STAROHORSKÁ)" 3,8 = 3,800 [E] "ÚPRAVA NAPOJENÍ MÍSTNÍ KOMUNIKACE V KM 0,56180 SO101 (Z LOKALITY NOVÉ OSLAVANY / STARÁ HORA)" 2,2 = 2,200 [H] "vlevo:" "ÚPRAVA NAPOJENÍ ÚČELOVÉ KOMUNIKACE V KM 0,15795 SO101 (VÝZNAMNÝ SJEZD DO AREÁLU FI AUTOEXPRES)" 8,9 = 8,900 [F] "ÚPRAVA NAPOJENÍ MÍSTNÍ KOMUNIKACE V KM 0,43630 SO101 (ULICE LETKOVSKÁ)" 1,5 = 1,500 [G] "dle ACAD" "Celkem: "A+B+C+D+E+H+F+G = 31,900 [I]
TS |  |  |  | Položka zahrnuje: - založení záhonu, urovnání, naložení a odvoz odpadu, to vše bez ohledu na sklon terénu Položka nezahrnuje: - x
P | 19 | 183311 |  | SADOVNICKÉ OBDĚLÁNÍ PŮDY MECHANICKY | M2 | 31.9 | 0 | 0 |  | 0 | 3
PP |  |  |  | Nakypření podkladu v lokalitách s rozprostřením ornice.
VV |  |  |  | "vpravo:" "ÚPRAVA NAPOJENÍ MÍSTNÍ KOMUNIKACE V KM 0,02590 SO101 (VÝJEZD Z AUTOBUSOVÉHO NÁDRAŽÍ)" 6,5 = 6,500 [A] "ÚPRAVA NAPOJENÍ PARKOVACÍ PLOCHY V KM 0,05280-0,08290 SO101" 0 = 0,000 [B] "ÚPRAVA NAPOJENÍ MÍSTNÍ KOMUNIKACE V KM 0,090 SO101 (ULICE STAROHORSKÁ)" 3,0 = 3,000 [C] "ÚPRAVA NAPOJENÍ MÍSTNÍ KOMUNIKACE V KM 0,15795 SO101 (ULICE STAROHORSKÁ)" 6,0 = 6,000 [D] "ÚPRAVA NAPOJENÍ MÍSTNÍ KOMUNIKACE V KM 0,32790 SO101 (ULICE STAROHORSKÁ)" 3,8 = 3,800 [E] "ÚPRAVA NAPOJENÍ MÍSTNÍ KOMUNIKACE V KM 0,56180 SO101 (Z LOKALITY NOVÉ OSLAVANY / STARÁ HORA)" 2,2 = 2,200 [H] "vlevo:" "ÚPRAVA NAPOJENÍ ÚČELOVÉ KOMUNIKACE V KM 0,15795 SO101 (VÝZNAMNÝ SJEZD DO AREÁLU FI AUTOEXPRES)" 8,9 = 8,900 [F] "ÚPRAVA NAPOJENÍ MÍSTNÍ KOMUNIKACE V KM 0,43630 SO101 (ULICE LETKOVSKÁ)" 1,5 = 1,500 [G] "dle ACAD" "Celkem: "A+B+C+D+E+H+F+G = 31,900 [I]
TS |  |  |  | Položka zahrnuje: - strojové obdělání nejsvrchnější vrstvy půdy původního horizontu nebo nově rozprostřené vrchní vrstvy půdy - urovnání pozemku, zejména základní výškové úpravy terénu tak, aby povrch podkladu byl bez prohlubní a výstupků Položka nezahrnuje: - x
SD |  | 2 |  | Základy |  |  |  | 0
P | 20 | 21450 |  | SANAČNÍ VRSTVY Z KAMENIVA | M3 | 20.8 | 0 | 0 |  | 0 | 3
PP |  |  |  | VÝMĚNA PODLOŽÍ TL. 0,4m ZA VHODNÝ NENAMRZAVÝ MATERIÁL (ŠTĚRKODRŤ FRAKCE 0/125) Úprava podloží bude provedena za předpokladu, že nebude dosaženo modulu přetvárnosti zemní pláně Edef,2 = min.45 MPa
VV |  |  |  | "ÚPRAVA NAPOJENÍ ÚČELOVÉ KOMUNIKACE V KM 0,15795 SO101 (VÝZNAMNÝ SJEZD DO AREÁLU FI AUTOEXPRES)" 52*0,4 = 20,800 [C]
TS |  |  |  | Položka zahrnuje - dodávku předepsaného kameniva - mimostaveništní a vnitrostaveništní dopravu a jeho uložení - není-li v zadávací dokumentaci uvedeno jinak, jedná se o nakupovaný materiál Položka nezahrnuje: - x
P | 21 | 27231A |  | ZÁKLADY Z PROSTÉHO BETONU DO C20/25 | M3 | 3.44 | 0 | 0 |  | 0 | 3
PP |  |  |  | Bet základ lin. odv. žlabů. BETONOVÉ LOŽE C20/25nXF1 tl. 100mm
VV |  |  |  | 4,4*0,10 = 0,440 [A] 30*0,10 = 3,000 [B] "Celkem: "A+B = 3,440 [C] "délka dle ACAD * plocha v př řezu "
TS |  |  |  | Položka zahrnuje: - dodání čerstvého betonu (betonové směsi) požadované kvality, jeho uložení do požadovaného tvaru při jakékoliv hustotě výztuže, konzistenci čerstvého betonu a způsobu hutnění, ošetření a ochranu betonu, - zhotovení nepropustného, mrazuvzdorného betonu a betonu požadované trvanlivosti a vlastností, užití potřebných přísad a technologií výroby betonu, - zřízení pracovních a dilatačních spar, včetně potřebných úprav, výplně, vložek, opracování, očištění a ošetření, - bednění požadovaných konstr. (i ztracené) s úpravou dle požadované kvality povrchu betonu, včetně odbedňovacích a odskružovacích prostředků, nátěrů zabraňujících soudržnosti betonu a bednění, - podpěrné konstr. (skruže) a lešení všech druhů pro bednění, vč. ochranných a bezpečnostních opatření a základů těchto konstrukcí a lešení, - vytvoření kotevních čel, kapes, nálitků a sedel, zřízení všech požadovaných otvorů, výklenků, prostupů, dutin, drážek a pod., vč. ztížení práce a úprav kolem nich, - úpravy pro osazení výztuže, doplňkových konstrukcí a vybavení, - úpravy povrchu pro položení požadované izolace, povlaků a nátěrů, případně vyspravení, - ztížení práce u kabelových a injektážních trubek a ostatních zařízení osazovaných do betonu, - konstrukce betonových kloubů, upevnění kotevních prvků a doplňkových konstrukcí, - nátěry zabraňující soudržnost betonu a bednění, - výplň, těsnění a tmelení spar a spojů, - opatření povrchů betonu izolací proti zemní vlhkosti v částech, kde přijdou do styku se zeminou nebo kamenivem, - případné zřízení spojovací vrstvy u základů, - úpravy pro osazení zařízení ochrany konstrukce proti vlivu bludných proudů, Položka nezahrnuje: - x
SD |  | 5 |  | Komunikace |  |  |  | 0
P | 22 | 56333 | A | VOZOVKOVÉ VRSTVY ZE ŠTĚRKODRTI TL. DO 150MM | M2 | 52 | 0 | 0 |  | 0 | 3
PP |  |  |  | Štěrkodrť ŠDa 0/63 Ge, tl. min. 150mm; ČSN 73 6126-1
VV |  |  |  | "ÚPRAVA NAPOJENÍ ÚČELOVÉ KOMUNIKACE V KM 0,15795 SO101 (VÝZNAMNÝ SJEZD DO AREÁLU FI AUTOEXPRES)" 52 = 52,000 [A] "Plocha dle ACAD"
TS |  |  |  | Položka zahrnuje: - dodání kameniva předepsané kvality a zrnitosti - rozprostření a zhutnění vrstvy v předepsané tloušťce - zřízení vrstvy bez rozlišení šířky, pokládání vrstvy po etapách Položka nezahrnuje: - postřiky, nátěry
P | 23 | 56334 | A | VOZOVKOVÉ VRSTVY ZE ŠTĚRKODRTI TL. DO 200MM | M2 | 52 | 0 | 0 |  | 0 | 3
PP |  |  |  | Štěrkodrť ŠDa 0/63 Ge, tl. 200 mm; ČSN 73 6126-1
VV |  |  |  | "ÚPRAVA NAPOJENÍ ÚČELOVÉ KOMUNIKACE V KM 0,15795 SO101 (VÝZNAMNÝ SJEZD DO AREÁLU FI AUTOEXPRES)" 52 = 52,000 [A] "Plocha dle ACAD"
TS |  |  |  | Položka zahrnuje: - dodání kameniva předepsané kvality a zrnitosti - rozprostření a zhutnění vrstvy v předepsané tloušťce - zřízení vrstvy bez rozlišení šířky, pokládání vrstvy po etapách Položka nezahrnuje: - postřiky, nátěry
P | 24 | 56335 | A | VOZOVKOVÉ VRSTVY ZE ŠTĚRKODRTI TL. DO 250MM | M2 | 259.3 | 0 | 0 |  | 0 | 3
PP |  |  |  | Štěrkodrť ; ŠDa 0/32 Ge; tl. 220mm; dle ČSN 73 6126-1
VV |  |  |  | "vpravo:" "ÚPRAVA NAPOJENÍ MÍSTNÍ KOMUNIKACE V KM 0,02590 SO101 (VÝJEZD Z AUTOBUSOVÉHO NÁDRAŽÍ)" 27 = 27,000 [A] "ÚPRAVA NAPOJENÍ PARKOVACÍ PLOCHY V KM 0,05280-0,08290 SO101" 60,3 = 60,300 [B] "ÚPRAVA NAPOJENÍ MÍSTNÍ KOMUNIKACE V KM 0,090 SO101 (ULICE STAROHORSKÁ)" 57 = 57,000 [C] "ÚPRAVA NAPOJENÍ MÍSTNÍ KOMUNIKACE V KM 0,15795 SO101 (ULICE STAROHORSKÁ)" 49 = 49,000 [D] "ÚPRAVA NAPOJENÍ MÍSTNÍ KOMUNIKACE V KM 0,32790 SO101 (ULICE STAROHORSKÁ)" 19 = 19,000 [E] "ÚPRAVA NAPOJENÍ MÍSTNÍ KOMUNIKACE V KM 0,56180 SO101 (Z LOKALITY NOVÉ OSLAVANY / STARÁ HORA)" 26,5 = 26,500 [H] "vlevo:" "ÚPRAVA NAPOJENÍ ÚČELOVÉ KOMUNIKACE V KM 0,15795 SO101 (VÝZNAMNÝ SJEZD DO AREÁLU FI AUTOEXPRES)" 0"pol. `56333+56334`" = 0,000 [F] "ÚPRAVA NAPOJENÍ MÍSTNÍ KOMUNIKACE V KM 0,43630 SO101 (ULICE LETKOVSKÁ)" 20,5 = 20,500 [G] "dle ACAD" "Celkem: "A+B+C+D+E+H+F+G = 259,300 [I]
TS |  |  |  | Položka zahrnuje: - dodání kameniva předepsané kvality a zrnitosti - rozprostření a zhutnění vrstvy v předepsané tloušťce - zřízení vrstvy bez rozlišení šířky, pokládání vrstvy po etapách Položka nezahrnuje: - postřiky, nátěry
P | 25 | 572113 |  | INFILTRAČNÍ POSTŘIK Z EMULZE DO 0,5KG/M2 | M2 | 52 | 0 | 0 |  | 0 | 3
PP |  |  |  | Infiltrační postřik z kationaktivní asfaltové emulze 0,5 kg/m2; PI-C; ČSN 73 6129
VV |  |  |  | "ÚPRAVA NAPOJENÍ ÚČELOVÉ KOMUNIKACE V KM 0,15795 SO101 (VÝZNAMNÝ SJEZD DO AREÁLU FI AUTOEXPRES)" 52 = 52,000 [A] "Plocha dle ACAD"
TS |  |  |  | Položka zahrnuje: - dodání všech předepsaných materiálů pro postřiky v předepsaném množství - provedení dle předepsaného technologického předpisu - zřízení vrstvy bez rozlišení šířky, pokládání vrstvy po etapách - úpravu napojení, ukončení Položka nezahrnuje: - x
P | 26 | 572213 |  | SPOJOVACÍ POSTŘIK Z EMULZE DO 0,5KG/M2 | M2 | 311.3 | 0 | 0 |  | 0 | 3
PP |  |  |  | Spojovací postřik z kationaktivní asfaltové emulze 0,3 kg/m2; PS-C; dle ČSN 73 6129
VV |  |  |  | "vpravo:" "ÚPRAVA NAPOJENÍ MÍSTNÍ KOMUNIKACE V KM 0,02590 SO101 (VÝJEZD Z AUTOBUSOVÉHO NÁDRAŽÍ)" 27 = 27,000 [A] "ÚPRAVA NAPOJENÍ PARKOVACÍ PLOCHY V KM 0,05280-0,08290 SO101" 60,3 = 60,300 [B] "ÚPRAVA NAPOJENÍ MÍSTNÍ KOMUNIKACE V KM 0,090 SO101 (ULICE STAROHORSKÁ)" 57 = 57,000 [C] "ÚPRAVA NAPOJENÍ MÍSTNÍ KOMUNIKACE V KM 0,15795 SO101 (ULICE STAROHORSKÁ)" 49 = 49,000 [D] "ÚPRAVA NAPOJENÍ MÍSTNÍ KOMUNIKACE V KM 0,32790 SO101 (ULICE STAROHORSKÁ)" 19 = 19,000 [E] "ÚPRAVA NAPOJENÍ MÍSTNÍ KOMUNIKACE V KM 0,56180 SO101 (Z LOKALITY NOVÉ OSLAVANY / STARÁ HORA)" 26,5 = 26,500 [H] "vlevo:" "ÚPRAVA NAPOJENÍ ÚČELOVÉ KOMUNIKACE V KM 0,15795 SO101 (VÝZNAMNÝ SJEZD DO AREÁLU FI AUTOEXPRES)" 52 = 52,000 [F] "ÚPRAVA NAPOJENÍ MÍSTNÍ KOMUNIKACE V KM 0,43630 SO101 (ULICE LETKOVSKÁ)" 20,5 = 20,500 [G] "dle ACAD" "Celkem: "A+B+C+D+E+H+F+G = 311,300 [I]
TS |  |  |  | Položka zahrnuje: - dodání všech předepsaných materiálů pro postřiky v předepsaném množství - provedení dle předepsaného technologického předpisu - zřízení vrstvy bez rozlišení šířky, pokládání vrstvy po etapách - úpravu napojení, ukončení Položka nezahrnuje: - x
P | 27 | 574A34 |  | ASFALTOVÝ BETON PRO OBRUSNÉ VRSTVY ACO 11+ TL. 40MM | M2 | 311.3 | 0 | 0 |  | 0 | 3
PP |  |  |  | Asfaltový beton pro obrusné vrstvy; ACO 11+; tl. 40mm; dle ČSN 73 6121
VV |  |  |  | "vpravo:" "ÚPRAVA NAPOJENÍ MÍSTNÍ KOMUNIKACE V KM 0,02590 SO101 (VÝJEZD Z AUTOBUSOVÉHO NÁDRAŽÍ)" 27 = 27,000 [A] "ÚPRAVA NAPOJENÍ PARKOVACÍ PLOCHY V KM 0,05280-0,08290 SO101" 60,3 = 60,300 [B] "ÚPRAVA NAPOJENÍ MÍSTNÍ KOMUNIKACE V KM 0,090 SO101 (ULICE STAROHORSKÁ)" 57 = 57,000 [C] "ÚPRAVA NAPOJENÍ MÍSTNÍ KOMUNIKACE V KM 0,15795 SO101 (ULICE STAROHORSKÁ)" 49 = 49,000 [D] "ÚPRAVA NAPOJENÍ MÍSTNÍ KOMUNIKACE V KM 0,32790 SO101 (ULICE STAROHORSKÁ)" 19 = 19,000 [E] "ÚPRAVA NAPOJENÍ MÍSTNÍ KOMUNIKACE V KM 0,56180 SO101 (Z LOKALITY NOVÉ OSLAVANY / STARÁ HORA)" 26,5 = 26,500 [H] "vlevo:" "ÚPRAVA NAPOJENÍ ÚČELOVÉ KOMUNIKACE V KM 0,15795 SO101 (VÝZNAMNÝ SJEZD DO AREÁLU FI AUTOEXPRES)" 52 = 52,000 [F] "ÚPRAVA NAPOJENÍ MÍSTNÍ KOMUNIKACE V KM 0,43630 SO101 (ULICE LETKOVSKÁ)" 20,5 = 20,500 [G] "dle ACAD" "Celkem: "A+B+C+D+E+H+F+G = 311,300 [I]
TS |  |  |  | Položka zahrnuje: - dodání směsi v požadované kvalitě - očištění podkladu - uložení směsi dle předepsaného technologického předpisu, zhutnění vrstvy v předepsané tloušťce - zřízení vrstvy bez rozlišení šířky, pokládání vrstvy po etapách, včetně pracovních spar a spojů - úpravu napojení, ukončení podél obrubníků, dilatačních zařízení, odvodňovacích proužků, odvodňovačů, vpustí, šachet a pod. Položka nezahrnuje: - postřiky, nátěry - těsnění podél obrubníků, dilatačních zařízení, odvodňovacích proužků, odvodňovačů, vpustí, šachet a pod.
P | 28 | 574E56 |  | ASFALTOVÝ BETON PRO PODKLADNÍ VRSTVY ACP 16+, 16S TL. 60MM | M2 | 311.3 | 0 | 0 |  | 0 | 3
PP |  |  |  | Asfaltový beton pro podkladní vrstvy; ACP 16+; tl. 60mm; ČSN 73 6121
VV |  |  |  | "vpravo:" "ÚPRAVA NAPOJENÍ MÍSTNÍ KOMUNIKACE V KM 0,02590 SO101 (VÝJEZD Z AUTOBUSOVÉHO NÁDRAŽÍ)" 27 = 27,000 [A] "ÚPRAVA NAPOJENÍ PARKOVACÍ PLOCHY V KM 0,05280-0,08290 SO101" 60,3 = 60,300 [B] "ÚPRAVA NAPOJENÍ MÍSTNÍ KOMUNIKACE V KM 0,090 SO101 (ULICE STAROHORSKÁ)" 57 = 57,000 [C] "ÚPRAVA NAPOJENÍ MÍSTNÍ KOMUNIKACE V KM 0,15795 SO101 (ULICE STAROHORSKÁ)" 49 = 49,000 [D] "ÚPRAVA NAPOJENÍ MÍSTNÍ KOMUNIKACE V KM 0,32790 SO101 (ULICE STAROHORSKÁ)" 19 = 19,000 [E] "ÚPRAVA NAPOJENÍ MÍSTNÍ KOMUNIKACE V KM 0,56180 SO101 (Z LOKALITY NOVÉ OSLAVANY / STARÁ HORA)" 26,5 = 26,500 [H] "vlevo:" "ÚPRAVA NAPOJENÍ ÚČELOVÉ KOMUNIKACE V KM 0,15795 SO101 (VÝZNAMNÝ SJEZD DO AREÁLU FI AUTOEXPRES)" 52 = 52,000 [F] "ÚPRAVA NAPOJENÍ MÍSTNÍ KOMUNIKACE V KM 0,43630 SO101 (ULICE LETKOVSKÁ)" 20,5 = 20,500 [G] "dle ACAD" "Celkem: "A+B+C+D+E+H+F+G = 311,300 [I]
TS |  |  |  | Položka zahrnuje: - dodání směsi v požadované kvalitě - očištění podkladu - uložení směsi dle předepsaného technologického předpisu, zhutnění vrstvy v předepsané tloušťce - zřízení vrstvy bez rozlišení šířky, pokládání vrstvy po etapách, včetně pracovních spar a spojů - úpravu napojení, ukončení podél obrubníků, dilatačních zařízení, odvodňovacích proužků, odvodňovačů, vpustí, šachet a pod. Položka nezahrnuje: - postřiky, nátěry - těsnění podél obrubníků, dilatačních zařízení, odvodňovacích proužků, odvodňovačů, vpustí, šachet a pod.
P | 29 | 574E88 |  | ASFALTOVÝ BETON PRO PODKLADNÍ VRSTVY ACP 22+, 22S TL. 90MM | M2 | 52 | 0 | 0 |  | 0 | 3
PP |  |  |  | Asfaltový beton pro podkladní vrstvy; ACP 22+; tl. 90mm; dle ČSN 73 6121
VV |  |  |  | "ÚPRAVA NAPOJENÍ ÚČELOVÉ KOMUNIKACE V KM 0,15795 SO101 (VÝZNAMNÝ SJEZD DO AREÁLU FI AUTOEXPRES)" 52 = 52,000 [A] "Plocha dle ACAD"
TS |  |  |  | Položka zahrnuje: - dodání směsi v požadované kvalitě - očištění podkladu - uložení směsi dle předepsaného technologického předpisu, zhutnění vrstvy v předepsané tloušťce - zřízení vrstvy bez rozlišení šířky, pokládání vrstvy po etapách, včetně pracovních spar a spojů - úpravu napojení, ukončení podél obrubníků, dilatačních zařízení, odvodňovacích proužků, odvodňovačů, vpustí, šachet a pod. Položka nezahrnuje: - postřiky, nátěry - těsnění podél obrubníků, dilatačních zařízení, odvodňovacích proužků, odvodňovačů, vpustí, šachet a pod.
SD |  | 8 |  | Potrubí |  |  |  | 0
P | 30 | 897543 | A | VPUSŤ ODVOD ŽLABŮ Z POLYMERBETONU SV. ŠÍŘKY DO 200MM | KUS | 1 | 0 | 0 |  | 0 | 3
PP |  |  |  | Dílec s napojením, žlab v "93543.A" PŘÍČNÝ ODVODŇOVAČ š.0.2 m DÉLKY 4.4 m DO BET. LOŽE C20/25 TL. 0.1 m Přípojka není součástí předmětného objektu SO121, ale je součástí SO 311.1
VV |  |  |  | 1 = 1,000 [A]
TS |  |  |  | Položka zahrnuje: - dodávku a osazení předepsaného dílce včetně mříže Položka nezahrnuje: - předepsané podkladní konstrukce
P | 31 | 897543 | B | VPUSŤ ODVOD ŽLABŮ Z POLYMERBETONU SV. ŠÍŘKY DO 200MM | KUS | 1 | 0 | 0 |  | 0 | 3
PP |  |  |  | Dílec s napojením, žlab v "93543.B" PŘÍČNÝ ODVODŇOVAČ š.0.16 m DÉLKY 30 m DO BET. LOŽE C20/25 TL. 0.1 m Přípojka není součástí předmětného objektu SO121, ale je součástí SO 311.1
VV |  |  |  | 1 = 1,000 [A]
TS |  |  |  | Položka zahrnuje: - dodávku a osazení předepsaného dílce včetně mříže Položka nezahrnuje: - předepsané podkladní konstrukce
P | 32 | 89921 |  | VÝŠKOVÁ ÚPRAVA POKLOPŮ | KUS | 3 | 0 | 0 |  | 0 | 3
PP |  |  |  | Včetně veškerých materiálů a prací nutných k provedení.
VV |  |  |  | 3 = 3,000 [A]
TS |  |  |  | Položka zahrnuje: - všechny nutné práce a materiály pro zvýšení nebo snížení zařízení (včetně nutné úpravy stávajícího povrchu vozovky nebo chodníku) Položka nezahrnuje: - x
P | 33 | 89923 |  | VÝŠKOVÁ ÚPRAVA KRYCÍCH HRNCŮ | KUS | 3 | 0 | 0 |  | 0 | 3
PP |  |  |  | Včetně veškerých materiálů a prací nutných k provedení.
VV |  |  |  | 3 = 3,000 [A]
TS |  |  |  | Položka zahrnuje: - všechny nutné práce a materiály pro zvýšení nebo snížení zařízení (včetně nutné úpravy stávajícího povrchu vozovky nebo chodníku) Položka nezahrnuje: - x
P | 34 | 89952 |  | OBETONOVÁNÍ POTRUBÍ Z PROSTÉHO BETONU | M3 | 1 | 0 | 0 |  | 0 | 3
PP |  |  |  | Zaslepení přípojek bouraných vpustí položka "96687"
VV |  |  |  | (2)*0,5 = 1,000 [A]
TS |  |  |  | Položka zahrnuje: - dodání čerstvého betonu (betonové směsi) požadované kvality, jeho uložení do požadovaného tvaru při jakékoliv hustotě výztuže, konzistenci čerstvého betonu a způsobu hutnění, ošetření a ochranu betonu, - zhotovení nepropustného, mrazuvzdorného betonu a betonu požadované trvanlivosti a vlastností, - užití potřebných přísad a technologií výroby betonu, - zřízení pracovních a dilatačních spar, včetně potřebných úprav, výplně, vložek, opracování, očištění a ošetření, - bednění požadovaných konstr. (i ztracené) s úpravou dle požadované kvality povrchu betonu, včetně odbedňovacích a odskružovacích prostředků, - podpěrné konstr. (skruže) a lešení všech druhů pro bednění, uložení čerstvého betonu, výztuže a doplňkových konstr., vč. požadovaných otvorů, ochranných a bezpečnostních opatření a základů těchto konstrukcí a lešení, - vytvoření kotevních čel, kapes, nálitků, a sedel, - zřízení všech požadovaných otvorů, kapes, výklenků, prostupů, dutin, drážek a pod., vč. ztížení práce a úprav kolem nich, - úpravy pro osazení výztuže, doplňkových konstrukcí a vybavení, - úpravy povrchu pro položení požadované izolace, povlaků a nátěrů, případně vyspravení, - ztížení práce u kabelových a injektážních trubek a ostatních zařízení osazovaných do betonu, - konstrukce betonových kloubů, upevnění kotevních prvků a doplňkových konstrukcí, - nátěry zabraňující soudržnost betonu a bednění, - výplň, těsnění a tmelení spar a spojů, - opatření povrchů betonu izolací proti zemní vlhkosti v částech, kde přijdou do styku se zeminou nebo kamenivem, - případné zřízení spojovací vrstvy u základů, - úpravy pro osazení zařízení ochrany konstrukce proti vlivu bludných proudů Položka nezahrnuje: - x
SD |  | 9 |  | Ostatní konstrukce a práce |  |  |  | 0
P | 35 | 917224 | A | SILNIČNÍ A CHODNÍKOVÉ OBRUBY Z BETONOVÝCH OBRUBNÍKŮ ŠÍŘ 150MM | M | 101.9 | 0 | 0 |  | 0 | 3
PP |  |  |  | SILNIČNÍ OBRUBNÍK 150 x 250 mm, VČETĚ DO BETONOVÉHO LOŽE C 20/25 TL. 100 mm včetně dořezů
VV |  |  |  | "vpravo:" "ÚPRAVA NAPOJENÍ MÍSTNÍ KOMUNIKACE V KM 0,02590 SO101 (VÝJEZD Z AUTOBUSOVÉHO NÁDRAŽÍ)" 8,8 = 8,800 [A] "ÚPRAVA NAPOJENÍ PARKOVACÍ PLOCHY V KM 0,05280-0,08290 SO101" 5 = 5,000 [B] "ÚPRAVA NAPOJENÍ MÍSTNÍ KOMUNIKACE V KM 0,090 SO101 (ULICE STAROHORSKÁ)" 21 = 21,000 [C] "ÚPRAVA NAPOJENÍ MÍSTNÍ KOMUNIKACE V KM 0,15795 SO101 (ULICE STAROHORSKÁ)" 20 = 20,000 [D] "ÚPRAVA NAPOJENÍ MÍSTNÍ KOMUNIKACE V KM 0,32790 SO101 (ULICE STAROHORSKÁ)" 11,4 = 11,400 [E] "ÚPRAVA NAPOJENÍ MÍSTNÍ KOMUNIKACE V KM 0,56180 SO101 (Z LOKALITY NOVÉ OSLAVANY / STARÁ HORA)" 8,2 = 8,200 [H] "vlevo:" "ÚPRAVA NAPOJENÍ ÚČELOVÉ KOMUNIKACE V KM 0,15795 SO101 (VÝZNAMNÝ SJEZD DO AREÁLU FI AUTOEXPRES)" 16,7 = 16,700 [F] "ÚPRAVA NAPOJENÍ MÍSTNÍ KOMUNIKACE V KM 0,43630 SO101 (ULICE LETKOVSKÁ)" 10,8 = 10,800 [G] "Celkem: "A+B+C+D+E+H+F+G = 101,900 [I] "dle ACAD"
TS |  |  |  | Položka zahrnuje: - dodání a pokládku betonových obrubníků o rozměrech předepsaných zadávací dokumentací - betonové lože i boční betonovou opěrku Položka nezahrnuje: - x
P | 36 | 919112 |  | ŘEZÁNÍ ASFALTOVÉHO KRYTU VOZOVEK TL DO 100MM | M | 95.8 | 0 | 0 |  | 0 | 3
PP |  |  |  | V rámci odstranění stávajícího zpevnění
VV |  |  |  | "vpravo:" "ÚPRAVA NAPOJENÍ MÍSTNÍ KOMUNIKACE V KM 0,02590 SO101 (VÝJEZD Z AUTOBUSOVÉHO NÁDRAŽÍ)" 23 = 23,000 [A] "ÚPRAVA NAPOJENÍ PARKOVACÍ PLOCHY V KM 0,05280-0,08290 SO101" 34 = 34,000 [B] "ÚPRAVA NAPOJENÍ MÍSTNÍ KOMUNIKACE V KM 0,090 SO101 (ULICE STAROHORSKÁ)" 7,5 = 7,500 [C] "ÚPRAVA NAPOJENÍ MÍSTNÍ KOMUNIKACE V KM 0,15795 SO101 (ULICE STAROHORSKÁ)" 5,2 = 5,200 [D] "ÚPRAVA NAPOJENÍ MÍSTNÍ KOMUNIKACE V KM 0,32790 SO101 (ULICE STAROHORSKÁ)" 3,5 = 3,500 [E] "ÚPRAVA NAPOJENÍ MÍSTNÍ KOMUNIKACE V KM 0,56180 SO101 (Z LOKALITY NOVÉ OSLAVANY / STARÁ HORA)" 10,6 = 10,600 [H] "vlevo:" "ÚPRAVA NAPOJENÍ ÚČELOVÉ KOMUNIKACE V KM 0,15795 SO101 (VÝZNAMNÝ SJEZD DO AREÁLU FI AUTOEXPRES)" 7,5 = 7,500 [F] "ÚPRAVA NAPOJENÍ MÍSTNÍ KOMUNIKACE V KM 0,43630 SO101 (ULICE LETKOVSKÁ)" 4,5 = 4,500 [G] "dle ACAD" "Celkem: "A+B+C+D+E+H+F+G = 95,800 [I]
TS |  |  |  | Položka zahrnuje: - řezání vozovkové vrstvy v předepsané tloušťce - spotřeba vody Položka nezahrnuje: - x
P | 37 | 931324 |  | TĚSNĚNÍ DILATAČ SPAR ASF ZÁLIVKOU MODIFIK PRŮŘ DO 400MM2 | M | 240.3 | 0 | 0 |  | 0 | 3
PP |  |  |  | Úprava napojení stávajících asf. na nové + úprava v napojení SO101 s SO121 Asfaltová modifikovaná zálivka typ N2
VV |  |  |  | "vpravo:" "ÚPRAVA NAPOJENÍ MÍSTNÍ KOMUNIKACE V KM 0,02590 SO101 (VÝJEZD Z AUTOBUSOVÉHO NÁDRAŽÍ)" 53 = 53,000 [A] "ÚPRAVA NAPOJENÍ PARKOVACÍ PLOCHY V KM 0,05280-0,08290 SO101" 60 = 60,000 [B] "ÚPRAVA NAPOJENÍ MÍSTNÍ KOMUNIKACE V KM 0,090 SO101 (ULICE STAROHORSKÁ)" 24 = 24,000 [C] "ÚPRAVA NAPOJENÍ MÍSTNÍ KOMUNIKACE V KM 0,15795 SO101 (ULICE STAROHORSKÁ)" 24 = 24,000 [D] "ÚPRAVA NAPOJENÍ MÍSTNÍ KOMUNIKACE V KM 0,32790 SO101 (ULICE STAROHORSKÁ)" 14,6 = 14,600 [E] "ÚPRAVA NAPOJENÍ MÍSTNÍ KOMUNIKACE V KM 0,56180 SO101 (Z LOKALITY NOVÉ OSLAVANY / STARÁ HORA)" 27,7 = 27,700 [H] "vlevo:" "ÚPRAVA NAPOJENÍ ÚČELOVÉ KOMUNIKACE V KM 0,15795 SO101 (VÝZNAMNÝ SJEZD DO AREÁLU FI AUTOEXPRES)" 23 = 23,000 [F] "ÚPRAVA NAPOJENÍ MÍSTNÍ KOMUNIKACE V KM 0,43630 SO101 (ULICE LETKOVSKÁ)" 14 = 14,000 [G] "dle ACAD" "Celkem: "A+B+C+D+E+H+F+G = 240,300 [I]
TS |  |  |  | Položka zahrnuje: - dodávku a osazení předepsaného materiálu - očištění ploch spáry před úpravou - očištění okolí spáry po úpravě Položka nezahrnuje: - těsnící profil
P | 38 | 93543 | A | ŽLABY Z DÍLCŮ Z POLYMERBETONU SVĚTLÉ ŠÍŘKY DO 200MM VČETNĚ MŘÍŽÍ | M | 3.9 | 0 | 0 |  | 0 | 3
PP |  |  |  | PŘÍČNÝ ODVODŇOVAČ š.0.2 m DÉLKY 4.4 m DO BET. LOŽE C20/25 TL. 0.1 m NAPŘÍČ ŠÍŘKOU MK; TŘÍDA ZATÍŽENÍ D400 lože v "27231A"
VV |  |  |  | 4,4-0,5 = 3,900 [A] "celková délka mínus dílec v `897543.A`"
TS |  |  |  | Položka zahrnuje: -dodávku a uložení dílců žlabu z předepsaného materiálu předepsaných rozměrů včetně mříže - spárování, úpravy vtoku a výtoku - nezahrnuje nutné zemní práce, předepsané lože, obetonování - měří se v metrech běžných délky osy žlabu, odečítají se čistící kusy a vpustě Položka nezahrnuje: - x
P | 39 | 93543 | B | ŽLABY Z DÍLCŮ Z POLYMERBETONU SVĚTLÉ ŠÍŘKY DO 200MM VČETNĚ MŘÍŽÍ | M | 29.5 | 0 | 0 |  | 0 | 3
PP |  |  |  | PŘÍČNÝ ODVODŇOVAČ min. Š.0.16 m DÉLKY 30.0 m DO BET. LOŽE C20/25 TL. 0.1 m, TŘÍDA ZATÍŽENÍ D400, NAPŘÍČ ŠÍŘKOU PARKOVACÍ PLOCHY lože v "27231A"
VV |  |  |  | 30-0,5 = 29,500 [A] "celková délka mínus dílec v `897543.A`"
TS |  |  |  | Položka zahrnuje: -dodávku a uložení dílců žlabu z předepsaného materiálu předepsaných rozměrů včetně mříže - spárování, úpravy vtoku a výtoku - nezahrnuje nutné zemní práce, předepsané lože, obetonování - měří se v metrech běžných délky osy žlabu, odečítají se čistící kusy a vpustě Položka nezahrnuje: - x
P | 40 | 966157 |  | BOURÁNÍ KONSTRUKCÍ Z PROST BETONU S ODVOZEM DO 16KM | M3 | 6.023 | 0 | 0 |  | 0 | 3
PP |  |  |  | Včetně odvozu v režii zhotovitele, dvozná vzdálenost v režii zhotovitele. Poplatek za skládku v "014102.B"
VV |  |  |  | "Lože bourané obruby:" 58,6*0,1 = 5,860 [A] "Délka dle `11352`" "Lože bourané přídlažby `11354`" 6,5*0,25*0,1 = 0,163 [B] "Celkem: "A+B = 6,023 [C]
TS |  |  |  | Položka zahrnuje: - rozbourání konstrukce bez ohledu na použitou technologii - veškeré pomocné konstrukce (lešení a pod.) - veškerou manipulaci s vybouranou sutí a hmotami včetně uložení na skládku - veškeré další práce plynoucí z technologického předpisu a z platných předpisů Položka nezahrnuje: - poplatek za skládku, který se vykazuje v položce 0141** (s výjimkou malého množství bouraného materiálu, kde je možné poplatek zahrnout do jednotkové ceny bourání – tento fakt musí být uveden v doplňujícím textu k položce)
P | 41 | 96652 |  | ODSTRANĚNÍ ŽLABŮ Z DÍLCŮ (VČET ŠTĚRBINOVÝCH) ŠÍŘKY 150MM | M | 1 | 0 | 0 |  | 0 | 3
PP |  |  |  | Včetně odvozu a likvidace v režii zhotovitele. tj. bez poplatku za skládku Odvozná vzdálenost v režii zhotovitele.
VV |  |  |  | 1 = 1,000 [A] "délka dle zaměření stávajícího stavu"
TS |  |  |  | Položka zahrnuje: - vybourání žlabů včetně podkladních vrstev a eventuelních mříží - veškerou manipulaci s vybouranou sutí a hmotami včetně uložení na skládku Položka nezahrnuje: - poplatek za skládku, vykáže se v samostatné položce 014** (s výjimkou malého množství bouraného materiálu, kde je možné poplatek zahrnout do jednotkové ceny bourání – tento fakt musí být uveden v doplňujícím textu k položce)
P | 42 | 96687 |  | VYBOURÁNÍ ULIČNÍCH VPUSTÍ KOMPLETNÍCH | KUS | 2 | 0 | 0 |  | 0 | 3
PP |  |  |  | Rušení dvou stávajících vpustí Včetně odvozu v režii zhotovitele, dvozná vzdálenost v režii zhotovitele. Poplatek za skládku v "014102.B"
VV |  |  |  | 2 = 2,000 [A]
TS |  |  |  | Položka zahrnuje: - kompletní bourací práce včetně nezbytného rozsahu zemních prací, - veškerou manipulaci s vybouranou sutí a hmotami včetně uložení na skládku, - veškeré další práce plynoucí z technologického předpisu a z platných předpisů, Položka nezahrnuje: - poplatek za skládku, který se vykazuje v položce 0141** (s výjimkou malého množství bouraného materiálu, kde je možné poplatek zahrnout do jednotkové ceny bourání – tento fakt musí být uveden v doplňujícím textu k položce)

## SO 131
EstiCon |  |  |  | Firma: | [6 empty] | 3
Soupis prací objektu
S | Stavba: | L-23-117-102 |  | III/3938 Oslavany, ul.Letkovská - město Oslavany po DI č.3 |  |  | SO 131 | 0 |  | 0 | 2
O | Rozpočet: | SO 131 |  | Parkovací zálivy | [5 empty] | 0.15 | 2
Typ | Poř. číslo | Kód položky | Varianta | Název Položky | MJ | Množství | Cena |  | Cenová soustava | 0.21
[7 empty] | Jednotková | Celkem
0 | 1 | 2 | 3 | 4 | 5 | 6 | 7 | 8 | 9
SD |  | 0 |  | Všeobecné konstrukce a práce |  |  |  | 0
P | 1 | 014102 | A | POPLATKY ZA SKLÁDKU | T | 392.68 | 0 | 0 |  | 0 | 3
PP |  |  |  | Zemina, podkladní vrstvy ŠD, kostka
VV |  |  |  | "`113327` "6,8*1,9 = 12,920 [A] "`123737.B` "10,88*2,0 = 21,760 [B] "`123737.A` "179*2,0 = 358,000 [C] "Celkem: "A+B+C = 392,680 [D]
TS |  |  |  | Položka zahrnuje: - veškeré poplatky provozovateli skládky související s uložením odpadu na skládce. Položka nezahrnuje: - x
P | 2 | 014102 | B | POPLATKY ZA SKLÁDKU | T | 43.034 | 0 | 0 |  | 0 | 3
PP |  |  |  | Beton prostý: obruby, dlažba, lože, atd
VV |  |  |  | "`11352` "63*0,25*0,15*2,3 = 5,434 [A] "`966157` "12,8*2,3 = 29,440 [B] "`113187` "4,080*2,0 = 8,160 [D] "Celkem: "A+B+D = 43,034 [E]
TS |  |  |  | Položka zahrnuje: - veškeré poplatky provozovateli skládky související s uložením odpadu na skládce. Položka nezahrnuje: - x
SD |  | 1 |  | Zemní práce |  |  |  | 0
P | 3 | 113187 |  | ODSTRANĚNÍ KRYTU ZPEVNĚNÝCH PLOCH Z DLAŽDIC, ODVOZ DO 16KM | M3 | 4.08 | 0 | 0 |  | 0 | 3
PP |  |  |  | Odstranění zpevnění dlažba čtvercová v místě parkovacího zálivu cca. km 0,430-0,500 vpravo Včetně odvozu v režii zhotovitele, dvozná vzdálenost v režii zhotovitele. Poplatek za skládku v "014102.B"
VV |  |  |  | 68*0,06 = 4,080 [A] "plocha dle ACAD * tl."
TS |  |  |  | Položka zahrnuje: - veškerou manipulaci s vybouranou sutí a s vybouranými hmotami vč. uložení na skládku. Položka nezahrnuje: - poplatek za skládku, který se vykazuje v položce 0141** (s výjimkou malého množství bouraného materiálu, kde je možné poplatek zahrnout do jednotkové ceny bourání – tento fakt musí být uveden v doplňujícím textu k položce). jednotkové ceny bourání – tento fakt musí být uveden v doplňujícím textu k položce).
P | 4 | 113327 |  | ODSTRANĚNÍ PODKLADŮ ZPEVNĚNÝCH PLOCH Z KAMENIVA NESTMEL, ODVOZ DO 16KM | M3 | 6.8 | 0 | 0 |  | 0 | 3
PP |  |  |  | Odstranění podkladu ze štěrkodrti u bourané dlažby "113187". Včetně odvozu v režii zhotovitele, dvozná vzdálenost v režii zhotovitele. Poplatek za skládku v "014102.A"
VV |  |  |  | 68*0,10 = 6,800 [A] "plocha dle ACAD * tl."
TS |  |  |  | Položka zahrnuje: - veškerou manipulaci s vybouranou sutí a s vybouranými hmotami vč. uložení na skládku. Položka nezahrnuje: - poplatek za skládku, který se vykazuje v položce 0141** (s výjimkou malého množství bouraného materiálu, kde je možné poplatek zahrnout do jednotkové ceny bourání – tento fakt musí být uveden v doplňujícím textu k položce).
P | 5 | 11352 |  | ODSTRANĚNÍ CHODNÍKOVÝCH A SILNIČNÍCH OBRUBNÍKŮ BETONOVÝCH | M | 63 | 0 | 0 |  | 0 | 3
PP |  |  |  | Odstranění stávajících betonových obrub u odstraňované dlažby. Včetně odvozu v režii zhotovitele, dvozná vzdálenost v režii zhotovitele. Poplatek za skládku v "014102.B" Odstranění bet. lože v "966157"
VV |  |  |  | 63 = 63,000 [A] "Dle zaměření stávajícího stavu"
TS |  |  |  | Položka zahrnuje: - veškerou manipulaci s vybouranou sutí a s vybouranými hmotami vč. uložení na skládku. Položka nezahrnuje: - poplatek za skládku, který se vykazuje v položce 0141** (s výjimkou malého množství bouraného materiálu, kde je možné poplatek zahrnout do jednotkové ceny bourání – tento fakt musí být uveden v doplňujícím textu k položce).
P | 6 | 123737 | A | ODKOP PRO SPOD STAVBU SILNIC A ŽELEZNIC TŘ. I, ODVOZ DO 16KM | M3 | 179 | 0 | 0 |  | 0 | 3
PP |  |  |  | Odkopy pro umožnění zřízení nových konstrukčních vrstev park. zálivů, včetně odkopu pro palisádu pozn: v místech kde je park. záliv umístěn nad trativodem je odkop součástí pol. "123737.A; SO101) Včetně odvozu v režii zhotovitele, dvozná vzdálenost v režii zhotovitele. Poplatek za skládku v "014102.A"
VV |  |  |  | 179 = 179,000 [A] "Kubatura planimetrováním příčných řezů ACAD"
TS |  |  |  | Položka zahrnuje: - vodorovnou a svislou dopravu, přemístění, přeložení, manipulace s výkopkem - kompletní provedení vykopávky nezapažené i zapažené - ošetření výkopiště po celou dobu práce v něm vč. klimatických opatření - ztížení vykopávek v blízkosti podzemního vedení, konstrukcí a objektů vč. jejich dočasného zajištění - ztížení pod vodou, v okolí výbušnin, ve stísněných prostorech a pod. - příplatek za lepivost - těžení po vrstvách, pásech a po jiných nutných částech (figurách) - čerpání vody vč. čerpacích jímek, potrubí a pohotovostní čerpací soupravy (viz ustanovení k pol. 1151,2) - potřebné snížení hladiny podzemní vody - těžení a rozpojování jednotlivých balvanů - vytahování a nošení výkopku - svahování a přesvah. svahů do konečného tvaru, výměna hornin v podloží a v pláni znehodnocené klimatickými vlivy - ruční vykopávky, odstranění kořenů a napadávek - pažení, vzepření a rozepření vč. přepažování (vyjma pažení záporového a štětových stěn) - úpravu, ochranu a očištění dna, základové spáry, stěn a svahů - zhutnění podloží, případně i svahů vč. svahování - zřízení stupňů v podloží a lavic na svazích, není-li pro tyto práce zřízena samostatná položka - udržování výkopiště a jeho ochrana proti vodě - odvedení nebo obvedení vody v okolí výkopiště a ve výkopišti - třídění výkopku - veškeré pomocné konstrukce umožňující provedení vykopávky (příjezdy, sjezdy, nájezdy, lešení, podpěr. konstr., přemostění, zpevněné plochy, zakrytí a pod.) Položka nezahrnuje: - uložení zeminy (na skládku, do násypu) ani poplatky za skládku, vykazují se v položce č.0141**
P | 7 | 123737 | B | ODKOP PRO SPOD STAVBU SILNIC A ŽELEZNIC TŘ. I, ODVOZ DO 16KM | M3 | 10.88 | 0 | 0 |  | 0 | 3
PP |  |  |  | Dokop pod odstraňovanou dlažbou v tl. (0,320-0,06-0,10=0,160) "113187" Včetně odvozu v režii zhotovitele, dvozná vzdálenost v režii zhotovitele. Poplatek za skládku v "014102.A"
VV |  |  |  | 68*0,16 = 10,880 [A] "plocha dle ACAD * tl."
TS |  |  |  | Položka zahrnuje: - vodorovnou a svislou dopravu, přemístění, přeložení, manipulace s výkopkem - kompletní provedení vykopávky nezapažené i zapažené - ošetření výkopiště po celou dobu práce v něm vč. klimatických opatření - ztížení vykopávek v blízkosti podzemního vedení, konstrukcí a objektů vč. jejich dočasného zajištění - ztížení pod vodou, v okolí výbušnin, ve stísněných prostorech a pod. - příplatek za lepivost - těžení po vrstvách, pásech a po jiných nutných částech (figurách) - čerpání vody vč. čerpacích jímek, potrubí a pohotovostní čerpací soupravy (viz ustanovení k pol. 1151,2) - potřebné snížení hladiny podzemní vody - těžení a rozpojování jednotlivých balvanů - vytahování a nošení výkopku - svahování a přesvah. svahů do konečného tvaru, výměna hornin v podloží a v pláni znehodnocené klimatickými vlivy - ruční vykopávky, odstranění kořenů a napadávek - pažení, vzepření a rozepření vč. přepažování (vyjma pažení záporového a štětových stěn) - úpravu, ochranu a očištění dna, základové spáry, stěn a svahů - zhutnění podloží, případně i svahů vč. svahování - zřízení stupňů v podloží a lavic na svazích, není-li pro tyto práce zřízena samostatná položka - udržování výkopiště a jeho ochrana proti vodě - odvedení nebo obvedení vody v okolí výkopiště a ve výkopišti - třídění výkopku - veškeré pomocné konstrukce umožňující provedení vykopávky (příjezdy, sjezdy, nájezdy, lešení, podpěr. konstr., přemostění, zpevněné plochy, zakrytí a pod.) Položka nezahrnuje: - uložení zeminy (na skládku, do násypu) ani poplatky za skládku, vykazují se v položce č.0141**
P | 8 | 17120 |  | ULOŽENÍ SYPANINY DO NÁSYPŮ A NA SKLÁDKY BEZ ZHUTNĚNÍ | M3 | 189.88 | 0 | 0 |  | 0 | 3
PP
VV |  |  |  | "`123737.B` "10,88 = 10,880 [A] "`123737.A` "179 = 179,000 [B] "Celkem: "A+B = 189,880 [C]
TS |  |  |  | Položka zahrnuje: - kompletní provedení zemní konstrukce do předepsaného tvaru - ošetření úložiště po celou dobu práce v něm vč. klimatických opatření - ztížení v okolí vedení, konstrukcí a objektů a jejich dočasné zajištění - ztížení provádění ve ztížených podmínkách a stísněných prostorech - ztížené ukládání sypaniny pod vodu - ukládání po vrstvách a po jiných nutných částech (figurách) vč. dosypávek - spouštění a nošení materiálu - úprava, očištění a ochrana podloží a svahů - svahování, uzavírání povrchů svahů - udržování úložiště a jeho ochrana proti vodě - odvedení nebo obvedení vody v okolí úložiště a v úložišti - veškeré pomocné konstrukce umožňující provedení zemní konstrukce (příjezdy, sjezdy, nájezdy, lešení, podpěrné konstrukce, přemostění, zpevněné plochy, zakrytí a pod.) Položka nezahrnuje: - x
P | 9 | 18110 |  | ÚPRAVA PLÁNĚ SE ZHUTNĚNÍM V HORNINĚ TŘ. I | M2 | 756.5 | 0 | 0 |  | 0 | 3
PP |  |  |  | MIN. POŽADOVANÝ Edef2= 30 MPa (NA PLÁNI)
VV |  |  |  | "Chodníková plocha za obrubou:" 86,5 = 86,500 [A] "Parkovací záliv:" 670 = 670,000 [B] "Celkem: "A+B = 756,500 [C] "Plochy dle ACAD"
TS |  |  |  | Položka zahrnuje: - úpravu pláně včetně vyrovnání výškových rozdílů. Míru zhutnění určuje projekt. Položka nezahrnuje: - x
SD |  | 2 |  | Základy |  |  |  | 0
P | 10 | 27231A |  | ZÁKLADY Z PROSTÉHO BETONU DO C20/25 | M3 | 1.93 | 0 | 0 |  | 0 | 3
PP |  |  |  | Základ bet. palisády "32711" DO LOŽE Z BETONU C20/25
VV |  |  |  | (3,5+6,15)*0,2 = 1,930 [A] "(délka dle ACAD)*plocha v př. řezu"
TS |  |  |  | Položka zahrnuje: - dodání čerstvého betonu (betonové směsi) požadované kvality, jeho uložení do požadovaného tvaru při jakékoliv hustotě výztuže, konzistenci čerstvého betonu a způsobu hutnění, ošetření a ochranu betonu, - zhotovení nepropustného, mrazuvzdorného betonu a betonu požadované trvanlivosti a vlastností, užití potřebných přísad a technologií výroby betonu, - zřízení pracovních a dilatačních spar, včetně potřebných úprav, výplně, vložek, opracování, očištění a ošetření, - bednění požadovaných konstr. (i ztracené) s úpravou dle požadované kvality povrchu betonu, včetně odbedňovacích a odskružovacích prostředků, nátěrů zabraňujících soudržnosti betonu a bednění, - podpěrné konstr. (skruže) a lešení všech druhů pro bednění, vč. ochranných a bezpečnostních opatření a základů těchto konstrukcí a lešení, - vytvoření kotevních čel, kapes, nálitků a sedel, zřízení všech požadovaných otvorů, výklenků, prostupů, dutin, drážek a pod., vč. ztížení práce a úprav kolem nich, - úpravy pro osazení výztuže, doplňkových konstrukcí a vybavení, - úpravy povrchu pro položení požadované izolace, povlaků a nátěrů, případně vyspravení, - ztížení práce u kabelových a injektážních trubek a ostatních zařízení osazovaných do betonu, - konstrukce betonových kloubů, upevnění kotevních prvků a doplňkových konstrukcí, - nátěry zabraňující soudržnost betonu a bednění, - výplň, těsnění a tmelení spar a spojů, - opatření povrchů betonu izolací proti zemní vlhkosti v částech, kde přijdou do styku se zeminou nebo kamenivem, - případné zřízení spojovací vrstvy u základů, - úpravy pro osazení zařízení ochrany konstrukce proti vlivu bludných proudů, Položka nezahrnuje: - x
SD |  | 3 |  | Svislé konstrukce |  |  |  | 0
P | 11 | 32711 |  | ZDI OPĚR, ZÁRUB, NÁBŘEŽ Z DÍLCŮ BETON | M3 | 1.544 | 0 | 0 |  | 0 | 3
PP |  |  |  | PALISÁDA (PREFABRIKÁT Z PROSTÉHO BETONU) V KM 0,51730 - 0,52950 DL. 3,5 + 6,15m (přerušená schody) DO LOŽE Z BETONU C20/25 tl.150mm (pol. "27231A") NAPŘ. BETONOVÁ 800x175x200 PŮLKULATÁ DO BET. ZÁKLADU NA 1/3 VÝŠKY PALISÁDY
VV |  |  |  | (3,5+6,15)*0,8*0,2 = 1,544 [A] "(délka dle ACAD)*plocha v př. řezu"
TS |  |  |  | Položka zahrnuje: - dodání dílce požadovaného tvaru a vlastností, jeho skladování, doprava a osazení do definitivní polohy, včetně komplexní technologie výroby a montáže dílců, ošetření a ochrana dílců, - u dílců betonových tuhé kovové prvky a závěsná oka, - úpravy a zařízení pro uložení a transport dílce, - veškeré požadované úpravy dílců, včetně doplňkových konstrukcí a vybavení, - sestavení dílce na stavbě včetně montážních zařízení, plošin a prahů a pod., - výplň, těsnění a tmelení spár a spojů, - očištění a ošetření úložných ploch, - zednické výpomoce pro montáž dílců, - označení dílce výrobním štítkem nebo jiným způsobem, - úpravy dílce pro dodržení požadované přesnosti jeho osazení, včetně případných měření, - veškerá zařízení pro zajištění stability v každém okamžiku, - další práce dané případně specifikací k příslušnému prefabrik. dílci (úprava pohledových ploch, příp. rubových ploch, osazení měřících zařízení, zkoušení a měření dílců a pod.). Položka nezahrnuje: - x
SD |  | 4 |  | Vodorovné konstrukce |  |  |  | 0
P | 12 | 43112 |  | SCHODIŠŤ KONSTR Z DÍLCŮ ŽELEZOBETON | M3 | 0.756 | 0 | 0 |  | 0 | 3
PP
VV |  |  |  | (0,35*0,18*2,45)*2,45*2 = 0,756 [A] "(plocha v příčném řezu)*na délku*dva kusy"
TS |  |  |  | Položka zahrnuje: - dodání dílce požadovaného tvaru a vlastností, jeho skladování, doprava a osazení do definitivní polohy, včetně komplexní technologie výroby a montáže dílců, ošetření a ochrana dílců, - u dílců železobetonových a předpjatých veškerá výztuž, případně i tuhé kovové prvky a závěsná oka, - úpravy a zařízení pro uložení a transport dílce, - veškeré požadované úpravy dílců, včetně doplňkových konstrukcí a vybavení, - sestavení dílce na stavbě včetně montážních zařízení, plošin a prahů a pod., - výplň, těsnění a tmelení spár a spojů, - očištění a ošetření úložných ploch, - zednické výpomoce pro montáž dílců, - označení dílce výrobním štítkem nebo jiným způsobem, - úpravy dílce pro dodržení požadované přesnosti jeho osazení, včetně případných měření, - veškerá zařízení pro zajištění stability v každém okamžiku, - další práce dané případně specifikací k příslušnému prefabrik. dílci (úprava pohledových ploch, příp. rubových ploch, osazení měřících zařízení, zkoušení a měření dílců a pod.). Položka nezahrnuje: - x
P | 13 | 45131A |  | PODKLADNÍ A VÝPLŇOVÉ VRSTVY Z PROSTÉHO BETONU C20/25 | M3 | 0.98 | 0 | 0 |  | 0 | 3
PP |  |  |  | Základ schodnicových betonových dílců "43112" DO LOŽE Z BETONU C20/25
VV |  |  |  | 2,45*0,4 = 0,980 [B] "délky*plocha v příčném řezu"
TS |  |  |  | Položka zahrnuje: - dodání čerstvého betonu (betonové směsi) požadované kvality, jeho uložení do požadovaného tvaru při jakékoliv hustotě výztuže, konzistenci čerstvého betonu a způsobu hutnění, ošetření a ochranu betonu, - zhotovení nepropustného, mrazuvzdorného betonu a betonu požadované trvanlivosti a vlastností, užití potřebných přísad a technologií výroby betonu, - zřízení pracovních a dilatačních spar, včetně potřebných úprav, výplně, vložek, opracování, očištění a ošetření, - bednění požadovaných konstr. (i ztracené) s úpravou dle požadované kvality povrchu betonu, včetně odbedňovacích a odskružovacích prostředků, nátěrů zabraňujících soudržnosti betonu a bednění, - podpěrné konstr. (skruže) a lešení všech druhů pro bednění, vč. ochranných a bezpečnostních opatření a základů těchto konstrukcí a lešení, - vytvoření kotevních čel, kapes, nálitků a sedel, zřízení všech požadovaných otvorů, výklenků, prostupů, dutin, drážek a pod., vč. ztížení práce a úprav kolem nich, - úpravy pro osazení výztuže, doplňkových konstrukcí a vybavení, - úpravy povrchu pro položení požadované izolace, povlaků a nátěrů, případně vyspravení, - ztížení práce u kabelových a injektážních trubek a ostatních zařízení osazovaných do betonu, - konstrukce betonových kloubů, upevnění kotevních prvků a doplňkových konstrukcí, - nátěry zabraňující soudržnost betonu a bednění, - výplň, těsnění a tmelení spar a spojů, - opatření povrchů betonu izolací proti zemní vlhkosti v částech, kde přijdou do styku se zeminou nebo kamenivem, - případné zřízení spojovací vrstvy u základů, - úpravy pro osazení zařízení ochrany konstrukce proti vlivu bludných proudů, Položka nezahrnuje: - x
SD |  | 5 |  | Komunikace |  |  |  | 0
P | 14 | 56333 | B | VOZOVKOVÉ VRSTVY ZE ŠTĚRKODRTI TL. DO 150MM | M2 | 86.5 | 0 | 0 |  | 0 | 3
PP |  |  |  | Štěrkodrť ŠDb; 0/32 Ge; tl. 150mm; dle ČSN 73 6126-1
VV |  |  |  | "Chodníková plocha za obrubou:" 86,5 = 86,500 [A] "Plochy dle ACAD"
TS |  |  |  | Položka zahrnuje: - dodání kameniva předepsané kvality a zrnitosti - rozprostření a zhutnění vrstvy v předepsané tloušťce - zřízení vrstvy bez rozlišení šířky, pokládání vrstvy po etapách Položka nezahrnuje: - postřiky, nátěry
P | 15 | 56334 | B | VOZOVKOVÉ VRSTVY ZE ŠTĚRKODRTI TL. DO 200MM | M2 | 670 | 0 | 0 |  | 0 | 3
PP |  |  |  | Štěrkodrť ŠDb; 0/32 Ge; tl. 200mm; dle ČSN 73 6126-1
VV |  |  |  | "Parkovací záliv:" 670 = 670,000 [B] "Plochy dle ACAD"
TS |  |  |  | Položka zahrnuje: - dodání kameniva předepsané kvality a zrnitosti - rozprostření a zhutnění vrstvy v předepsané tloušťce - zřízení vrstvy bez rozlišení šířky, pokládání vrstvy po etapách Položka nezahrnuje: - postřiky, nátěry
P | 16 | 582611 |  | KRYTY Z BETON DLAŽDIC SE ZÁMKEM ŠEDÝCH TL 60MM DO LOŽE Z KAM | M2 | 86.5 | 0 | 0 |  | 0 | 3
PP |  |  |  | Betonová dlažba 200/100/60 s fazetou ; tl.60 mm; dle. ČSN 73 6131 Včetně lože z drceného kamenivo fr. 4/8; tl. 40mm; dle ČSN 73 6126-1 Včetně dořezů a zapravení spar
VV |  |  |  | 86,5 = 86,500 [A] "Plochy dle ACAD"
TS |  |  |  | Položka zahrnuje: - dodání dlažebního materiálu v požadované kvalitě, dodání materiálu pro předepsané lože v tloušťce předepsané dokumentací a pro předepsanou výplň spar - očištění podkladu - uložení dlažby dle předepsaného technologického předpisu včetně předepsané podkladní vrstvy a předepsané výplně spar - zřízení vrstvy bez rozlišení šířky, pokládání vrstvy po etapách - úpravu napojení, ukončení podél obrubníků, dilatačních zařízení, odvodňovacích proužků, odvodňovačů, vpustí, šachet a pod., nestanoví-li zadávací dokumentace jinak Položka nezahrnuje: - postřiky, nátěry - těsnění podél obrubníků, dilatačních zařízení, odvodňovacích proužků, odvodňovačů, vpustí, šachet a pod.
P | 17 | 582612 |  | KRYTY Z BETON DLAŽDIC SE ZÁMKEM ŠEDÝCH TL 80MM DO LOŽE Z KAM | M2 | 664.1 | 0 | 0 |  | 0 | 3
PP |  |  |  | Betonová dlažba 200/100/80 s fazetou; tl. 80mm; dle ČSN 73 6131 Včetně lože z drceného kamenivo fr. 4/8; tl. 40mm; dle ČSN 73 6126-1 Včetně dořezů a zapravení spar
VV |  |  |  | "Parkovací záliv:" 670 = 670,000 [B] B-5,9 = 664,100 [C] "Plocha dle ACAD - pásek barevné dlažby `582615`"
TS |  |  |  | Položka zahrnuje: - dodání dlažebního materiálu v požadované kvalitě, dodání materiálu pro předepsané lože v tloušťce předepsané dokumentací a pro předepsanou výplň spar - očištění podkladu - uložení dlažby dle předepsaného technologického předpisu včetně předepsané podkladní vrstvy a předepsané výplně spar - zřízení vrstvy bez rozlišení šířky, pokládání vrstvy po etapách - úpravu napojení, ukončení podél obrubníků, dilatačních zařízení, odvodňovacích proužků, odvodňovačů, vpustí, šachet a pod., nestanoví-li zadávací dokumentace jinak Položka nezahrnuje: - postřiky, nátěry - těsnění podél obrubníků, dilatačních zařízení, odvodňovacích proužků, odvodňovačů, vpustí, šachet a pod.
P | 18 | 582615 |  | KRYTY Z BETON DLAŽDIC SE ZÁMKEM BAREV TL 80MM DO LOŽE Z KAM | M2 | 5.9 | 0 | 0 |  | 0 | 3
PP |  |  |  | Pásek červené dlažby oddělující parkovací plochu od navazujících sjezdů. Betonová dlažba (barevná) 200/100/80 s fazetou; tl. 80mm; dle ČSN 73 6131 Včetně dořezů a zapravení spar
VV |  |  |  | 59*0,1 = 5,900 [A] "Délky dle ACAD"
TS |  |  |  | Položka zahrnuje: - dodání dlažebního materiálu v požadované kvalitě, dodání materiálu pro předepsané lože v tloušťce předepsané dokumentací a pro předepsanou výplň spar - očištění podkladu - uložení dlažby dle předepsaného technologického předpisu včetně předepsané podkladní vrstvy a předepsané výplně spar - zřízení vrstvy bez rozlišení šířky, pokládání vrstvy po etapách - úpravu napojení, ukončení podél obrubníků, dilatačních zařízení, odvodňovacích proužků, odvodňovačů, vpustí, šachet a pod., nestanoví-li zadávací dokumentace jinak Položka nezahrnuje: - postřiky, nátěry - těsnění podél obrubníků, dilatačních zařízení, odvodňovacích proužků, odvodňovačů, vpustí, šachet a pod.
SD |  | 8 |  | Potrubí |  |  |  | 0
P | 19 | 89923 |  | VÝŠKOVÁ ÚPRAVA KRYCÍCH HRNCŮ | KUS | 1 | 0 | 0 |  | 0 | 3
PP |  |  |  | Včetně veškerých materiálů a prací nutných k provedení.
VV |  |  |  | 1 = 1,000 [A]
TS |  |  |  | Položka zahrnuje: - všechny nutné práce a materiály pro zvýšení nebo snížení zařízení (včetně nutné úpravy stávajícího povrchu vozovky nebo chodníku) Položka nezahrnuje: - x
SD |  | 9 |  | Ostatní konstrukce a práce |  |  |  | 0
P | 20 | 917212 |  | ZÁHONOVÉ OBRUBY Z BETONOVÝCH OBRUBNÍKŮ ŠÍŘ 80MM | M | 85 | 0 | 0 |  | 0 | 3
PP |  |  |  | PARKOVÝ OBRUBNÍK 80 x 250 mm VČETNĚ BET. LOŽE C 16/20 TL. 100 mm
VV |  |  |  | 85 = 85,000 [A] "Délky dle ACAD"
TS |  |  |  | Položka zahrnuje: - dodání a pokládku betonových obrubníků o rozměrech předepsaných zadávací dokumentací - betonové lože i boční betonovou opěrku Položka nezahrnuje: - x
P | 21 | 917224 | A | SILNIČNÍ A CHODNÍKOVÉ OBRUBY Z BETONOVÝCH OBRUBNÍKŮ ŠÍŘ 150MM | M | 359 | 0 | 0 |  | 0 | 3
PP |  |  |  | SILNIČNÍ OBRUBNÍK 150 x 250 mm, VÝŠKY 50 mm (nebo 100 mm) VČETNĚ BETONOVÉHO LOŽE C 20/25 TL. 100 mm
VV |  |  |  | 359 = 359,000 [A] "Délky dle ACAD"
TS |  |  |  | Položka zahrnuje: - dodání a pokládku betonových obrubníků o rozměrech předepsaných zadávací dokumentací - betonové lože i boční betonovou opěrku Položka nezahrnuje: - x
P | 22 | 966157 |  | BOURÁNÍ KONSTRUKCÍ Z PROST BETONU S ODVOZEM DO 16KM | M3 | 12.8 | 0 | 0 |  | 0 | 3
PP
VV |  |  |  | "Lože bourané obruby:" 63*0,1 = 6,300 [A] "Délka dle `11352`" (10*0,15)" č.p.64+66" = 1,500 [B] 5" další bet. zpevnění nad rámec zaměření" = 5,000 [C] "Celkem: "A+B+C = 12,800 [D]
TS |  |  |  | Položka zahrnuje: - rozbourání konstrukce bez ohledu na použitou technologii - veškeré pomocné konstrukce (lešení a pod.) - veškerou manipulaci s vybouranou sutí a hmotami včetně uložení na skládku - veškeré další práce plynoucí z technologického předpisu a z platných předpisů Položka nezahrnuje: - poplatek za skládku, který se vykazuje v položce 0141** (s výjimkou malého množství bouraného materiálu, kde je možné poplatek zahrnout do jednotkové ceny bourání – tento fakt musí být uveden v doplňujícím textu k položce)

## SO 141
EstiCon |  |  |  | Firma: | [6 empty] | 3
Soupis prací objektu
S | Stavba: | L-23-117-102 |  | III/3938 Oslavany, ul.Letkovská - město Oslavany po DI č.3 |  |  | SO 141 | 0 |  | 0 | 2
O | Rozpočet: | SO 141 |  | Úprava sjezdů | [5 empty] | 0.15 | 2
Typ | Poř. číslo | Kód položky | Varianta | Název Položky | MJ | Množství | Cena |  | Cenová soustava | 0.21
[7 empty] | Jednotková | Celkem
0 | 1 | 2 | 3 | 4 | 5 | 6 | 7 | 8 | 9
SD |  | 0 |  | Všeobecné konstrukce a práce |  |  |  | 0
P | 1 | 014102 | A | POPLATKY ZA SKLÁDKU | T | 348.72 | 0 | 0 |  | 0 | 3
PP |  |  |  | Zemina, podkladní vrstvy ŠD, kostka
VV |  |  |  | "`123737.A` "111,36*2,0 = 222,720 [A] "`113327` "24,0*1,9 = 45,600 [B] "`123737.B` "37,6*2,0 = 75,200 [C] "`113177` "2,0*2,6 = 5,200 [D] "Celkem: "A+B+C+D = 348,720 [E]
TS |  |  |  | Položka zahrnuje: - veškeré poplatky provozovateli skládky související s uložením odpadu na skládce. Položka nezahrnuje: - x
P | 2 | 014102 | B | POPLATKY ZA SKLÁDKU | T | 55.702 | 0 | 0 |  | 0 | 3
PP |  |  |  | Beton prostý: obruby, dlažba, lože, atd
VV |  |  |  | "`11352` "48*0,25*0,15*2,3 = 4,140 [A] "`966157` "10,94*2,3 = 25,162 [B] "`113187` "13,2*2,0 = 26,400 [C] "Celkem: "A+B+C = 55,702 [D]
TS |  |  |  | Položka zahrnuje: - veškeré poplatky provozovateli skládky související s uložením odpadu na skládce. Položka nezahrnuje: - x
SD |  | 1 |  | Zemní práce |  |  |  | 0
P | 3 | 113177 |  | ODSTRAN KRYTU ZPEVNĚNÝCH PLOCH Z DLAŽEB KOSTEK, ODVOZ DO 16KM | M3 | 2 | 0 | 0 |  | 0 | 3
PP |  |  |  | Odstranění stávajícího zpevnění sjezdů z dlažební kostky Včetně odvozu v režii zhotovitele, dvozná vzdálenost v režii zhotovitele. Poplatek za skládku v "014102.A"
VV |  |  |  | 20,0*0,1 = 2,000 [A] "plocha dle ACAD * tl."
TS |  |  |  | Položka zahrnuje: - veškerou manipulaci s vybouranou sutí a s vybouranými hmotami vč. uložení na skládku. Položka nezahrnuje: - poplatek za skládku, který se vykazuje v položce 0141** (s výjimkou malého množství bouraného materiálu, kde je možné poplatek zahrnout do jednotkové ceny bourání – tento fakt musí být uveden v doplňujícím textu k položce). jednotkové ceny bourání – tento fakt musí být uveden v doplňujícím textu k položce).
P | 4 | 113187 |  | ODSTRANĚNÍ KRYTU ZPEVNĚNÝCH PLOCH Z DLAŽDIC, ODVOZ DO 16KM | M3 | 13.2 | 0 | 0 |  | 0 | 3
PP |  |  |  | Odstranění stávajícího zpevnění sjezdů, převažující dlažba čtvercová Včetně odvozu v režii zhotovitele, dvozná vzdálenost v režii zhotovitele. Poplatek za skládku v "014102.B"
VV |  |  |  | 220*0,06 = 13,200 [A] "plocha dle ACAD * tl."
TS |  |  |  | Položka zahrnuje: - veškerou manipulaci s vybouranou sutí a s vybouranými hmotami vč. uložení na skládku. Položka nezahrnuje: - poplatek za skládku, který se vykazuje v položce 0141** (s výjimkou malého množství bouraného materiálu, kde je možné poplatek zahrnout do jednotkové ceny bourání – tento fakt musí být uveden v doplňujícím textu k položce). jednotkové ceny bourání – tento fakt musí být uveden v doplňujícím textu k položce).
P | 5 | 113327 |  | ODSTRANĚNÍ PODKLADŮ ZPEVNĚNÝCH PLOCH Z KAMENIVA NESTMEL, ODVOZ DO 16KM | M3 | 24 | 0 | 0 |  | 0 | 3
PP |  |  |  | Odstranění podkladu ze štěrkodrti u bourané dlažby "113187" Odstranění podkladu ze štěrkodrti u bourané kostky "113177" Včetně odvozu v režii zhotovitele, dvozná vzdálenost v režii zhotovitele. Poplatek za skládku v "014102.A"
VV |  |  |  | 220,0*0,10 = 22,000 [A] 20,0*0,10 = 2,000 [B] "plocha dle ACAD * tl." "Celkem: "A+B = 24,000 [C]
TS |  |  |  | Položka zahrnuje: - veškerou manipulaci s vybouranou sutí a s vybouranými hmotami vč. uložení na skládku. Položka nezahrnuje: - poplatek za skládku, který se vykazuje v položce 0141** (s výjimkou malého množství bouraného materiálu, kde je možné poplatek zahrnout do jednotkové ceny bourání – tento fakt musí být uveden v doplňujícím textu k položce).
P | 6 | 11352 |  | ODSTRANĚNÍ CHODNÍKOVÝCH A SILNIČNÍCH OBRUBNÍKŮ BETONOVÝCH | M | 48 | 0 | 0 |  | 0 | 3
PP |  |  |  | Odstranění stávajících betonových obrub u sjezdů. Včetně odvozu v režii zhotovitele, dvozná vzdálenost v režii zhotovitele. Poplatek za skládku v "014102.B" Odstranění bet. lože v "966157"
VV |  |  |  | 48 = 48,000 [A] "Dle zaměření stávajícího stavu"
TS |  |  |  | Položka zahrnuje: - veškerou manipulaci s vybouranou sutí a s vybouranými hmotami vč. uložení na skládku. Položka nezahrnuje: - poplatek za skládku, který se vykazuje v položce 0141** (s výjimkou malého množství bouraného materiálu, kde je možné poplatek zahrnout do jednotkové ceny bourání – tento fakt musí být uveden v doplňujícím textu k položce).
P | 7 | 123737 | A | ODKOP PRO SPOD STAVBU SILNIC A ŽELEZNIC TŘ. I, ODVOZ DO 16KM | M3 | 111.36 | 0 | 0 |  | 0 | 3
PP |  |  |  | Odkopy pro nové konstrukční vrstvy sjezdů ve stávajících nezpevněných sjezdech či částečně zpevněných. Včetně odvozu v režii zhotovitele, dvozná vzdálenost v režii zhotovitele. Poplatek za skládku v "014102.A"
VV |  |  |  | 348*0,32 = 111,360 [A] "Plocha dle ACAD * průměrná tl."
TS |  |  |  | Položka zahrnuje: - vodorovnou a svislou dopravu, přemístění, přeložení, manipulace s výkopkem - kompletní provedení vykopávky nezapažené i zapažené - ošetření výkopiště po celou dobu práce v něm vč. klimatických opatření - ztížení vykopávek v blízkosti podzemního vedení, konstrukcí a objektů vč. jejich dočasného zajištění - ztížení pod vodou, v okolí výbušnin, ve stísněných prostorech a pod. - příplatek za lepivost - těžení po vrstvách, pásech a po jiných nutných částech (figurách) - čerpání vody vč. čerpacích jímek, potrubí a pohotovostní čerpací soupravy (viz ustanovení k pol. 1151,2) - potřebné snížení hladiny podzemní vody - těžení a rozpojování jednotlivých balvanů - vytahování a nošení výkopku - svahování a přesvah. svahů do konečného tvaru, výměna hornin v podloží a v pláni znehodnocené klimatickými vlivy - ruční vykopávky, odstranění kořenů a napadávek - pažení, vzepření a rozepření vč. přepažování (vyjma pažení záporového a štětových stěn) - úpravu, ochranu a očištění dna, základové spáry, stěn a svahů - zhutnění podloží, případně i svahů vč. svahování - zřízení stupňů v podloží a lavic na svazích, není-li pro tyto práce zřízena samostatná položka - udržování výkopiště a jeho ochrana proti vodě - odvedení nebo obvedení vody v okolí výkopiště a ve výkopišti - třídění výkopku - veškeré pomocné konstrukce umožňující provedení vykopávky (příjezdy, sjezdy, nájezdy, lešení, podpěr. konstr., přemostění, zpevněné plochy, zakrytí a pod.) Položka nezahrnuje: - uložení zeminy (na skládku, do násypu) ani poplatky za skládku, vykazují se v položce č.0141**
P | 8 | 123737 | B | ODKOP PRO SPOD STAVBU SILNIC A ŽELEZNIC TŘ. I, ODVOZ DO 16KM | M3 | 37.6 | 0 | 0 |  | 0 | 3
PP |  |  |  | Dokop pod odstraňovanou dlažbou v tl. (0,320-0,06-0,10=0,160) "113187" Dokop pod odstraňovanou kostkou v tl. (0,320-0,10-0,10=0,120) "113177" Včetně odvozu v režii zhotovitele, dvozná vzdálenost v režii zhotovitele. Poplatek za skládku v "014102.A"
VV |  |  |  | 220,0*0,16 = 35,200 [A] 20,0*0,12 = 2,400 [B] "plocha dle ACAD * tl." "Celkem: "A+B = 37,600 [C]
TS |  |  |  | Položka zahrnuje: - vodorovnou a svislou dopravu, přemístění, přeložení, manipulace s výkopkem - kompletní provedení vykopávky nezapažené i zapažené - ošetření výkopiště po celou dobu práce v něm vč. klimatických opatření - ztížení vykopávek v blízkosti podzemního vedení, konstrukcí a objektů vč. jejich dočasného zajištění - ztížení pod vodou, v okolí výbušnin, ve stísněných prostorech a pod. - příplatek za lepivost - těžení po vrstvách, pásech a po jiných nutných částech (figurách) - čerpání vody vč. čerpacích jímek, potrubí a pohotovostní čerpací soupravy (viz ustanovení k pol. 1151,2) - potřebné snížení hladiny podzemní vody - těžení a rozpojování jednotlivých balvanů - vytahování a nošení výkopku - svahování a přesvah. svahů do konečného tvaru, výměna hornin v podloží a v pláni znehodnocené klimatickými vlivy - ruční vykopávky, odstranění kořenů a napadávek - pažení, vzepření a rozepření vč. přepažování (vyjma pažení záporového a štětových stěn) - úpravu, ochranu a očištění dna, základové spáry, stěn a svahů - zhutnění podloží, případně i svahů vč. svahování - zřízení stupňů v podloží a lavic na svazích, není-li pro tyto práce zřízena samostatná položka - udržování výkopiště a jeho ochrana proti vodě - odvedení nebo obvedení vody v okolí výkopiště a ve výkopišti - třídění výkopku - veškeré pomocné konstrukce umožňující provedení vykopávky (příjezdy, sjezdy, nájezdy, lešení, podpěr. konstr., přemostění, zpevněné plochy, zakrytí a pod.) Položka nezahrnuje: - uložení zeminy (na skládku, do násypu) ani poplatky za skládku, vykazují se v položce č.0141**
P | 9 | 17120 |  | ULOŽENÍ SYPANINY DO NÁSYPŮ A NA SKLÁDKY BEZ ZHUTNĚNÍ | M3 | 148.96 | 0 | 0 |  | 0 | 3
PP |  |  |  | pro položky:
VV |  |  |  | "`123738.A` "111,36 = 111,360 [A] "`123737.B` "37,6 = 37,600 [B] "Celkem: "A+B = 148,960 [C]
TS |  |  |  | Položka zahrnuje: - kompletní provedení zemní konstrukce do předepsaného tvaru - ošetření úložiště po celou dobu práce v něm vč. klimatických opatření - ztížení v okolí vedení, konstrukcí a objektů a jejich dočasné zajištění - ztížení provádění ve ztížených podmínkách a stísněných prostorech - ztížené ukládání sypaniny pod vodu - ukládání po vrstvách a po jiných nutných částech (figurách) vč. dosypávek - spouštění a nošení materiálu - úprava, očištění a ochrana podloží a svahů - svahování, uzavírání povrchů svahů - udržování úložiště a jeho ochrana proti vodě - odvedení nebo obvedení vody v okolí úložiště a v úložišti - veškeré pomocné konstrukce umožňující provedení zemní konstrukce (příjezdy, sjezdy, nájezdy, lešení, podpěrné konstrukce, přemostění, zpevněné plochy, zakrytí a pod.) Položka nezahrnuje: - x
P | 10 | 17481 | A | ZÁSYP JAM A RÝH Z NAKUPOVANÝCH MATERIÁLŮ | M3 | 11.4 | 0 | 0 |  | 0 | 3
PP |  |  |  | Zásyp klín za obrubou. Včetně zajištění vhodného materiálu v režii zhotovitele. NÁSYPOVÝ MATERIÁL - ZEMINA VHODNÁ DO AKTIVNÍ ZÓNY DLE ČSN 736133, HUTNĚNÍ 100% PS
VV |  |  |  | 228*0,05 = 11,400 [B] "Délky dle `917212`"
TS |  |  |  | Položka zahrnuje: - kompletní provedení zemní konstrukce včetně nákupu a dopravy materiálu dle zadávací dokumentace - úprava ukládaného materiálu vlhčením, tříděním, promícháním nebo vysoušením, příp. jiné úpravy za účelem zlepšení jeho mech. vlastností - hutnění i různé míry hutnění - ošetření úložiště po celou dobu práce v něm vč. klimatických opatření - ztížení v okolí vedení, konstrukcí a objektů a jejich dočasné zajištění - ztížení provádění vč. hutnění ve ztížených podmínkách a stísněných prostorech - ztížené ukládání sypaniny pod vodu - ukládání po vrstvách a po jiných nutných částech (figurách) vč. dosypávek - spouštění a nošení materiálu - výměna částí zemní konstrukce znehodnocené klimatickými vlivy - udržování úložiště a jeho ochrana proti vodě - odvedení nebo obvedení vody v okolí úložiště a v úložišti - veškeré pomocné konstrukce umožňující provedení zemní konstrukce (příjezdy, sjezdy, nájezdy, lešení, podpěrné konstrukce, přemostění, zpevněné plochy, zakrytí a pod.) Položka nezahrnuje: - x
P | 11 | 18110 |  | ÚPRAVA PLÁNĚ SE ZHUTNĚNÍM V HORNINĚ TŘ. I | M2 | 682 | 0 | 0 |  | 0 | 3
PP |  |  |  | MIN. POŽADOVANÝ Edef2= 30 MPa (NA PLÁNI)
VV |  |  |  | 508" `582612.A`" = 508,000 [A] 101" `582615`" = 101,000 [B] 21" `58261B`" = 21,000 [C] 52" `582612.B`" = 52,000 [D] "Celkem: "A+B+C+D = 682,000 [E]
TS |  |  |  | Položka zahrnuje: - úpravu pláně včetně vyrovnání výškových rozdílů. Míru zhutnění určuje projekt. Položka nezahrnuje: - x
SD |  | 4 |  | Vodorovné konstrukce |  |  |  | 0
P | 12 | 27231A |  | ZÁKLADY Z PROSTÉHO BETONU DO C20/25 | M3 | 3.52 | 0 | 0 |  | 0 | 3
PP |  |  |  | Bet základ lin. odv. žlabů. BETONOVÉ LOŽE C20/25nXF1 tl. 100mm
VV |  |  |  | 44*0,08 = 3,520 [A] "délka dle ACAD * plocha v př řezu"
TS |  |  |  | Položka zahrnuje: - dodání čerstvého betonu (betonové směsi) požadované kvality, jeho uložení do požadovaného tvaru při jakékoliv hustotě výztuže, konzistenci čerstvého betonu a způsobu hutnění, ošetření a ochranu betonu, - zhotovení nepropustného, mrazuvzdorného betonu a betonu požadované trvanlivosti a vlastností, užití potřebných přísad a technologií výroby betonu, - zřízení pracovních a dilatačních spar, včetně potřebných úprav, výplně, vložek, opracování, očištění a ošetření, - bednění požadovaných konstr. (i ztracené) s úpravou dle požadované kvality povrchu betonu, včetně odbedňovacích a odskružovacích prostředků, nátěrů zabraňujících soudržnosti betonu a bednění, - podpěrné konstr. (skruže) a lešení všech druhů pro bednění, vč. ochranných a bezpečnostních opatření a základů těchto konstrukcí a lešení, - vytvoření kotevních čel, kapes, nálitků a sedel, zřízení všech požadovaných otvorů, výklenků, prostupů, dutin, drážek a pod., vč. ztížení práce a úprav kolem nich, - úpravy pro osazení výztuže, doplňkových konstrukcí a vybavení, - úpravy povrchu pro položení požadované izolace, povlaků a nátěrů, případně vyspravení, - ztížení práce u kabelových a injektážních trubek a ostatních zařízení osazovaných do betonu, - konstrukce betonových kloubů, upevnění kotevních prvků a doplňkových konstrukcí, - nátěry zabraňující soudržnost betonu a bednění, - výplň, těsnění a tmelení spar a spojů, - opatření povrchů betonu izolací proti zemní vlhkosti v částech, kde přijdou do styku se zeminou nebo kamenivem, - případné zřízení spojovací vrstvy u základů, - úpravy pro osazení zařízení ochrany konstrukce proti vlivu bludných proudů, Položka nezahrnuje: - x
SD |  | 5 |  | Komunikace |  |  |  | 0
P | 13 | 56334 | B | VOZOVKOVÉ VRSTVY ZE ŠTĚRKODRTI TL. DO 200MM | M2 | 682 | 0 | 0 |  | 0 | 3
PP |  |  |  | Štěrkodrť ŠDb; 0/32 Ge; tl. 200mm; dle ČSN 73 6126-1
VV |  |  |  | 508" `582612.A`" = 508,000 [A] 101" `582615`" = 101,000 [B] 21" `58261B`" = 21,000 [C] 52" `582612.B`" = 52,000 [D] "Celkem: "A+B+C+D = 682,000 [E]
TS |  |  |  | Položka zahrnuje: - dodání kameniva předepsané kvality a zrnitosti - rozprostření a zhutnění vrstvy v předepsané tloušťce - zřízení vrstvy bez rozlišení šířky, pokládání vrstvy po etapách Položka nezahrnuje: - postřiky, nátěry
P | 14 | 582612 | A | KRYTY Z BETON DLAŽDIC SE ZÁMKEM ŠEDÝCH TL 80MM DO LOŽE Z KAM | M2 | 448 | 0 | 0 |  | 0 | 3
PP |  |  |  | Betonová dlažba šedá 200/100/80 s fazetou; tl. 80mm; dle ČSN 73 6131 Včetně lože z drceného kamenivo fr. 4/8; tl. 40mm; dle ČSN 73 6126-1 Včetně dořezů a zapravení spar
VV |  |  |  | 508-60 = 448,000 [A] "Celková plocha dle ACAD - dlažba reliéfní `58261B`"
TS |  |  |  | Položka zahrnuje: - dodání dlažebního materiálu v požadované kvalitě, dodání materiálu pro předepsané lože v tloušťce předepsané dokumentací a pro předepsanou výplň spar - očištění podkladu - uložení dlažby dle předepsaného technologického předpisu včetně předepsané podkladní vrstvy a předepsané výplně spar - zřízení vrstvy bez rozlišení šířky, pokládání vrstvy po etapách - úpravu napojení, ukončení podél obrubníků, dilatačních zařízení, odvodňovacích proužků, odvodňovačů, vpustí, šachet a pod., nestanoví-li zadávací dokumentace jinak Položka nezahrnuje: - postřiky, nátěry - těsnění podél obrubníků, dilatačních zařízení, odvodňovacích proužků, odvodňovačů, vpustí, šachet a pod.
P | 15 | 582612 | B | KRYTY Z BETON DLAŽDIC SE ZÁMKEM ŠEDÝCH TL 80MM DO LOŽE Z KAM | M2 | 52 | 0 | 0 |  | 0 | 3
PP |  |  |  | Betonová dlažba rovinatá šedá 100/100 + 100/75 + 100/83-75; tl. 80mm; dle ČSN 73 6131 Včetně lože z drceného kamenivo fr. 4/8; tl. 40mm; dle ČSN 73 6126-1 Včetně dořezů a zapravení spar
VV |  |  |  | 52 = 52,000 [A] "Plocha dle ACAD"
TS |  |  |  | Položka zahrnuje: - dodání dlažebního materiálu v požadované kvalitě, dodání materiálu pro předepsané lože v tloušťce předepsané dokumentací a pro předepsanou výplň spar - očištění podkladu - uložení dlažby dle předepsaného technologického předpisu včetně předepsané podkladní vrstvy a předepsané výplně spar - zřízení vrstvy bez rozlišení šířky, pokládání vrstvy po etapách - úpravu napojení, ukončení podél obrubníků, dilatačních zařízení, odvodňovacích proužků, odvodňovačů, vpustí, šachet a pod., nestanoví-li zadávací dokumentace jinak Položka nezahrnuje: - postřiky, nátěry - těsnění podél obrubníků, dilatačních zařízení, odvodňovacích proužků, odvodňovačů, vpustí, šachet a pod.
P | 16 | 582615 |  | KRYTY Z BETON DLAŽDIC SE ZÁMKEM BAREV TL 80MM DO LOŽE Z KAM | M2 | 101 | 0 | 0 |  | 0 | 3
PP |  |  |  | Betonová dlažba rovinatá červená 100/100 + 100/75 + 100/83-75; tl. 80mm; dle ČSN 73 6131 Včetně lože z drceného kamenivo fr. 4/8; tl. 40mm; dle ČSN 73 6126-1 Včetně dořezů a zapravení spar
VV |  |  |  | 101 = 101,000 [A] "Plocha dle ACAD"
TS |  |  |  | Položka zahrnuje: - dodání dlažebního materiálu v požadované kvalitě, dodání materiálu pro předepsané lože v tloušťce předepsané dokumentací a pro předepsanou výplň spar - očištění podkladu - uložení dlažby dle předepsaného technologického předpisu včetně předepsané podkladní vrstvy a předepsané výplně spar - zřízení vrstvy bez rozlišení šířky, pokládání vrstvy po etapách - úpravu napojení, ukončení podél obrubníků, dilatačních zařízení, odvodňovacích proužků, odvodňovačů, vpustí, šachet a pod., nestanoví-li zadávací dokumentace jinak Položka nezahrnuje: - postřiky, nátěry - těsnění podél obrubníků, dilatačních zařízení, odvodňovacích proužků, odvodňovačů, vpustí, šachet a pod.
P | 17 | 58261B |  | KRYTY Z BETON DLAŽDIC SE ZÁMKEM BAREV RELIÉF TL 80MM DO LOŽE Z KAM | M2 | 81 | 0 | 0 |  | 0 | 3
PP |  |  |  | Betonová dlažba červená reliéfní 200/100/80; tl. 80mm; dle ČSN 73 6131 Včetně lože z drceného kamenivo fr. 4/8; tl. 40mm; dle ČSN 73 6126-1 Včetně dořezů a zapravení spar
VV |  |  |  | "dlažba reliéfní v ploše `582612.A`" 60 = 60,000 [A] "dlažba reliéfní mezi šedou a červenou dlažbou ` `582612.B` a `582615`" 21" hmatný pás š. 300" = 21,000 [B] "Celkem: "A+B = 81,000 [C] "Plochy dle ACAD"
TS |  |  |  | Položka zahrnuje: - dodání dlažebního materiálu v požadované kvalitě, dodání materiálu pro předepsané lože v tloušťce předepsané dokumentací a pro předepsanou výplň spar - očištění podkladu - uložení dlažby dle předepsaného technologického předpisu včetně předepsané podkladní vrstvy a předepsané výplně spar - zřízení vrstvy bez rozlišení šířky, pokládání vrstvy po etapách - úpravu napojení, ukončení podél obrubníků, dilatačních zařízení, odvodňovacích proužků, odvodňovačů, vpustí, šachet a pod., nestanoví-li zadávací dokumentace jinak Položka nezahrnuje: - postřiky, nátěry - těsnění podél obrubníků, dilatačních zařízení, odvodňovacích proužků, odvodňovačů, vpustí, šachet a pod.
SD |  | 8 |  | Potrubí |  |  |  | 0
P | 18 | 897543 |  | VPUSŤ ODVOD ŽLABŮ Z POLYMERBETONU SV. ŠÍŘKY DO 200MM | KUS | 11 | 0 | 0 |  | 0 | 3
PP |  |  |  | Dílec s napojením, žlab v "93543" PŘÍČNÝ ODVODŇOVAČ Š.0.16 m DÉLKY prom. m DO BET. LOŽE C20/25 TL. 0.1 m, TŘ.ZATÍŽENÍ D250, NAPŘÍČ ŠÍŘKOU SJEZDU Přípojka není součástí předmětného objektu SO121, ale je součástí SO 311.1
VV |  |  |  | 11 = 11,000 [A] "Dle ACAD"
TS |  |  |  | Položka zahrnuje: - dodávku a osazení předepsaného dílce včetně mříže Položka nezahrnuje: - předepsané podkladní konstrukce
P | 19 | 89921 |  | VÝŠKOVÁ ÚPRAVA POKLOPŮ | KUS | 4 | 0 | 0 |  | 0 | 3
PP |  |  |  | Včetně veškerých materiálů a prací nutných k provedení.
VV |  |  |  | 4 = 4,000 [A] "Dle zaměření stávající stavu"
TS |  |  |  | Položka zahrnuje: - všechny nutné práce a materiály pro zvýšení nebo snížení zařízení (včetně nutné úpravy stávajícího povrchu vozovky nebo chodníku) Položka nezahrnuje: - x
SD |  | 9 |  | Ostatní konstrukce a práce |  |  |  | 0
P | 20 | 917212 |  | ZÁHONOVÉ OBRUBY Z BETONOVÝCH OBRUBNÍKŮ ŠÍŘ 80MM | M | 228 | 0 | 0 |  | 0 | 3
PP |  |  |  | PARKOVÝ OBRUBNÍK 80 x 250 mm VČETNĚ BET. LOŽE C 16/20 TL. 100 mm
VV |  |  |  | 228 = 228,000 [A] "Délky dle ACAD"
TS |  |  |  | Položka zahrnuje: - dodání a pokládku betonových obrubníků o rozměrech předepsaných zadávací dokumentací - betonové lože i boční betonovou opěrku Položka nezahrnuje: - x
P | 21 | 917224 | A | SILNIČNÍ A CHODNÍKOVÉ OBRUBY Z BETONOVÝCH OBRUBNÍKŮ ŠÍŘ 150MM | M | 4.5 | 0 | 0 |  | 0 | 3
PP |  |  |  | SILNIČNÍ OBRUBNÍK 150 x 250 mm, VČETĚ DO BETONOVÉHO LOŽE C 20/25 TL. 100 mm včetně dořezů
VV |  |  |  | 4,5 = 4,500 [A] "Délka dle ACAD"
TS |  |  |  | Položka zahrnuje: - dodání a pokládku betonových obrubníků o rozměrech předepsaných zadávací dokumentací - betonové lože i boční betonovou opěrku Položka nezahrnuje: - x
P | 22 | 917224 | B | SILNIČNÍ A CHODNÍKOVÉ OBRUBY Z BETONOVÝCH OBRUBNÍKŮ ŠÍŘ 150MM | M | 27.5 | 0 | 0 |  | 0 | 3
PP |  |  |  | SILNIČNÍ OBRUBNÍK NÁJEZDOVÝ 150 x 150 mm VČETNĚ BET. LOŽE C 16/20 TL.100mm
VV |  |  |  | 27,5 = 27,500 [A] "Délka dle ACAD"
TS |  |  |  | Položka zahrnuje: - dodání a pokládku betonových obrubníků o rozměrech předepsaných zadávací dokumentací - betonové lože i boční betonovou opěrku Položka nezahrnuje: - x
P | 23 | 93543 |  | ŽLABY Z DÍLCŮ Z POLYMERBETONU SVĚTLÉ ŠÍŘKY DO 200MM VČETNĚ MŘÍŽÍ | M | 38.5 | 0 | 0 |  | 0 | 3
PP |  |  |  | PŘÍČNÝ ODVODŇOVAČ Š.0.16 m DÉLKY prom. m DO BET. LOŽE C20/25 TL. 0.1 m, TŘ.ZATÍŽENÍ D250, NAPŘÍČ ŠÍŘKOU SJEZDU lože v "27231A"
VV |  |  |  | 3,0+3,0+10,5+3,5+5,0+3,0+3,0+3,0+3,7+3,3+3,0 = 44,000 [A] A-11*0,5 = 38,500 [B] "celková délka mínus dílec v `897543.A`"
TS |  |  |  | Položka zahrnuje: -dodávku a uložení dílců žlabu z předepsaného materiálu předepsaných rozměrů včetně mříže - spárování, úpravy vtoku a výtoku - nezahrnuje nutné zemní práce, předepsané lože, obetonování - měří se v metrech běžných délky osy žlabu, odečítají se čistící kusy a vpustě Položka nezahrnuje: - x
P | 24 | 966157 |  | BOURÁNÍ KONSTRUKCÍ Z PROST BETONU S ODVOZEM DO 16KM | M3 | 10.94 | 0 | 0 |  | 0 | 3
PP |  |  |  | Včetně odvozu v režii zhotovitele, dvozná vzdálenost v režii zhotovitele. Poplatek za skládku v "014102.B"
VV |  |  |  | "Lože bourané obruby:" 48*0,1 = 4,800 [A] "Délka dle `11352`" "Odbourání betonového zpevnění ve sjezdech" 7,6*0,15 = 1,140 [B] "Dle zaměření" 5 = 5,000 [C] "nad rámec zaměřeníst. stavu" "Celkem: "A+B+C = 10,940 [D]
TS |  |  |  | Položka zahrnuje: - rozbourání konstrukce bez ohledu na použitou technologii - veškeré pomocné konstrukce (lešení a pod.) - veškerou manipulaci s vybouranou sutí a hmotami včetně uložení na skládku - veškeré další práce plynoucí z technologického předpisu a z platných předpisů Položka nezahrnuje: - poplatek za skládku, který se vykazuje v položce 0141** (s výjimkou malého množství bouraného materiálu, kde je možné poplatek zahrnout do jednotkové ceny bourání – tento fakt musí být uveden v doplňujícím textu k položce)

## SO 151
EstiCon |  |  |  | Firma: | [6 empty] | 3
Soupis prací objektu
S | Stavba: | L-23-117-102 |  | III/3938 Oslavany, ul.Letkovská - město Oslavany po DI č.3 |  |  | SO 151 | 0 |  | 0 | 2
O | Rozpočet: | SO 151 |  | Chodníky | [5 empty] | 0.15 | 2
Typ | Poř. číslo | Kód položky | Varianta | Název Položky | MJ | Množství | Cena |  | Cenová soustava | 0.21
[7 empty] | Jednotková | Celkem
0 | 1 | 2 | 3 | 4 | 5 | 6 | 7 | 8 | 9
SD |  | 0 |  | Všeobecné konstrukce a práce |  |  |  | 0
P | 1 | 014102 | A | POPLATKY ZA SKLÁDKU | T | 826.25 | 0 | 0 |  | 0 | 3
PP |  |  |  | Zemina, podkladní vrstvy ŠD, kostka
VV |  |  |  | "`113327` "92,5*1,9 = 175,750 [A] "`123737.B` "83,25*2,0 = 166,500 [B] "`123737.A` "242,0*2,0 = 484,000 [C] "Celkem: "A+B+C = 826,250 [D]
TS |  |  |  | Položka zahrnuje: - veškeré poplatky provozovateli skládky související s uložením odpadu na skládce. Položka nezahrnuje: - x
P | 2 | 014102 | B | POPLATKY ZA SKLÁDKU | T | 385.103 | 0 | 0 |  | 0 | 3
PP |  |  |  | Beton prostý: obruby, dlažba, lože, atd
VV |  |  |  | "`11352` "794*0,25*0,15*2,3 = 68,483 [A] "`966157` "89,4*2,3 = 205,620 [B] "`113187` "55,5*2,0 = 111,000 [C] "Celkem: "A+B+C = 385,103 [D]
TS |  |  |  | Položka zahrnuje: - veškeré poplatky provozovateli skládky související s uložením odpadu na skládce. Položka nezahrnuje: - x
P | 3 | 014102 | D | POPLATKY ZA SKLÁDKU | T | 7.68 | 0 | 0 |  | 0 | 3
PP |  |  |  | Asfalty
VV |  |  |  | "`113137` "3,2*2,4 = 7,680 [A]
TS |  |  |  | Položka zahrnuje: - veškeré poplatky provozovateli skládky související s uložením odpadu na skládce. Položka nezahrnuje: - x
SD |  | 1 |  | Zemní práce |  |  |  | 0
P | 4 | 113137 |  | ODSTRANĚNÍ KRYTU ZPEVNĚNÝCH PLOCH S ASFALT POJIVEM, ODVOZ DO 16KM | M3 | 3.2 | 0 | 0 |  | 0 | 3
PP |  |  |  | Včetně odvozu v režii zhotovitele, dvozná vzdálenost v režii zhotovitele. Poplatek za skládku v "014102.D"
VV |  |  |  | "KM 0.543 25 ÚPRAVA NAPOJENÍ CYKLOSTEZKY; š. min. 3.0 m, dl. 3.25 m " 32*0,1 = 3,200 [A] "Plocha dle ACAD*tl."
TS |  |  |  | Položka zahrnuje: - veškerou manipulaci s vybouranou sutí a s vybouranými hmotami vč. uložení na skládku. Položka nezahrnuje: - poplatek za skládku, který se vykazuje v položce 0141** (s výjimkou malého množství bouraného materiálu, kde je možné poplatek zahrnout do jednotkové ceny bourání – tento fakt musí být uveden v doplňujícím textu k položce).
P | 5 | 113187 |  | ODSTRANĚNÍ KRYTU ZPEVNĚNÝCH PLOCH Z DLAŽDIC, ODVOZ DO 16KM | M3 | 55.5 | 0 | 0 |  | 0 | 3
PP |  |  |  | Odstranění stávajícího zpevnění chodníků, dlažba čtvercová a zámková Včetně odvozu v režii zhotovitele, dvozná vzdálenost v režii zhotovitele. Poplatek za skládku v "014102.B"
VV |  |  |  | "dlažba čtvercového formátu" 878*0,06 = 52,680 [A] "zámková dlažba" 47*0,06 = 2,820 [B] "Celkem: "A+B = 55,500 [C]
TS |  |  |  | Položka zahrnuje: - veškerou manipulaci s vybouranou sutí a s vybouranými hmotami vč. uložení na skládku. Položka nezahrnuje: - poplatek za skládku, který se vykazuje v položce 0141** (s výjimkou malého množství bouraného materiálu, kde je možné poplatek zahrnout do jednotkové ceny bourání – tento fakt musí být uveden v doplňujícím textu k položce). jednotkové ceny bourání – tento fakt musí být uveden v doplňujícím textu k položce).
P | 6 | 113327 |  | ODSTRANĚNÍ PODKLADŮ ZPEVNĚNÝCH PLOCH Z KAMENIVA NESTMEL, ODVOZ DO 16KM | M3 | 92.5 | 0 | 0 |  | 0 | 3
PP |  |  |  | Odstranění podkladu ze štěrkodrti u bourané dlažby "113187" Včetně odvozu v režii zhotovitele, dvozná vzdálenost v režii zhotovitele. Poplatek za skládku v "014102.A"
VV |  |  |  | "dlažba čtvercového formátu" 878*0,1 = 87,800 [A] "zámková dlažba" 47*0,1 = 4,700 [B] "Celkem: "A+B = 92,500 [C]
TS |  |  |  | Položka zahrnuje: - veškerou manipulaci s vybouranou sutí a s vybouranými hmotami vč. uložení na skládku. Položka nezahrnuje: - poplatek za skládku, který se vykazuje v položce 0141** (s výjimkou malého množství bouraného materiálu, kde je možné poplatek zahrnout do jednotkové ceny bourání – tento fakt musí být uveden v doplňujícím textu k položce).
P | 7 | 11352 |  | ODSTRANĚNÍ CHODNÍKOVÝCH A SILNIČNÍCH OBRUBNÍKŮ BETONOVÝCH | M | 794 | 0 | 0 |  | 0 | 3
PP |  |  |  | Odstranění stávajících betonových obrub v oblasti chodníků. Včetně odvozu v režii zhotovitele, dvozná vzdálenost v režii zhotovitele. Poplatek za skládku v "014102.B" Odstranění bet. lože v "966157"
VV |  |  |  | 794 = 794,000 [A] "Dle zaměření stávajícího stavu"
TS |  |  |  | Položka zahrnuje: - veškerou manipulaci s vybouranou sutí a s vybouranými hmotami vč. uložení na skládku. Položka nezahrnuje: - poplatek za skládku, který se vykazuje v položce 0141** (s výjimkou malého množství bouraného materiálu, kde je možné poplatek zahrnout do jednotkové ceny bourání – tento fakt musí být uveden v doplňujícím textu k položce).
P | 8 | 123737 | A | ODKOP PRO SPOD STAVBU SILNIC A ŽELEZNIC TŘ. I, ODVOZ DO 16KM | M3 | 242 | 0 | 0 |  | 0 | 3
PP |  |  |  | Odkopy pro nové konstrukční vrstvy chodníků mimo rozsah bouraných zpevněných ploch rušeného chodníku. Včetně odvozu v režii zhotovitele, dvozná vzdálenost v režii zhotovitele. Poplatek za skládku v "014102.A"
VV |  |  |  | 968*0,25 = 242,000 [A] "Plocha dle ACAD * průměrná tl."
TS |  |  |  | Položka zahrnuje: - vodorovnou a svislou dopravu, přemístění, přeložení, manipulace s výkopkem - kompletní provedení vykopávky nezapažené i zapažené - ošetření výkopiště po celou dobu práce v něm vč. klimatických opatření - ztížení vykopávek v blízkosti podzemního vedení, konstrukcí a objektů vč. jejich dočasného zajištění - ztížení pod vodou, v okolí výbušnin, ve stísněných prostorech a pod. - příplatek za lepivost - těžení po vrstvách, pásech a po jiných nutných částech (figurách) - čerpání vody vč. čerpacích jímek, potrubí a pohotovostní čerpací soupravy (viz ustanovení k pol. 1151,2) - potřebné snížení hladiny podzemní vody - těžení a rozpojování jednotlivých balvanů - vytahování a nošení výkopku - svahování a přesvah. svahů do konečného tvaru, výměna hornin v podloží a v pláni znehodnocené klimatickými vlivy - ruční vykopávky, odstranění kořenů a napadávek - pažení, vzepření a rozepření vč. přepažování (vyjma pažení záporového a štětových stěn) - úpravu, ochranu a očištění dna, základové spáry, stěn a svahů - zhutnění podloží, případně i svahů vč. svahování - zřízení stupňů v podloží a lavic na svazích, není-li pro tyto práce zřízena samostatná položka - udržování výkopiště a jeho ochrana proti vodě - odvedení nebo obvedení vody v okolí výkopiště a ve výkopišti - třídění výkopku - veškeré pomocné konstrukce umožňující provedení vykopávky (příjezdy, sjezdy, nájezdy, lešení, podpěr. konstr., přemostění, zpevněné plochy, zakrytí a pod.) Položka nezahrnuje: - uložení zeminy (na skládku, do násypu) ani poplatky za skládku, vykazují se v položce č.0141**
P | 9 | 123737 | B | ODKOP PRO SPOD STAVBU SILNIC A ŽELEZNIC TŘ. I, ODVOZ DO 16KM | M3 | 83.25 | 0 | 0 |  | 0 | 3
PP |  |  |  | Dokop pod odstraňovanou dlažbou v tl. (0,250-0,06-0,10=0,09) "113187" Včetně odvozu v režii zhotovitele, dvozná vzdálenost v režii zhotovitele. Poplatek za skládku v "014102.A"
VV |  |  |  | "dlažba čtvercového formátu" 878*0,09 = 79,020 [A] "zámková dlažba" 47*0,09 = 4,230 [B] "Celkem: "A+B = 83,250 [C]
TS |  |  |  | Položka zahrnuje: - vodorovnou a svislou dopravu, přemístění, přeložení, manipulace s výkopkem - kompletní provedení vykopávky nezapažené i zapažené - ošetření výkopiště po celou dobu práce v něm vč. klimatických opatření - ztížení vykopávek v blízkosti podzemního vedení, konstrukcí a objektů vč. jejich dočasného zajištění - ztížení pod vodou, v okolí výbušnin, ve stísněných prostorech a pod. - příplatek za lepivost - těžení po vrstvách, pásech a po jiných nutných částech (figurách) - čerpání vody vč. čerpacích jímek, potrubí a pohotovostní čerpací soupravy (viz ustanovení k pol. 1151,2) - potřebné snížení hladiny podzemní vody - těžení a rozpojování jednotlivých balvanů - vytahování a nošení výkopku - svahování a přesvah. svahů do konečného tvaru, výměna hornin v podloží a v pláni znehodnocené klimatickými vlivy - ruční vykopávky, odstranění kořenů a napadávek - pažení, vzepření a rozepření vč. přepažování (vyjma pažení záporového a štětových stěn) - úpravu, ochranu a očištění dna, základové spáry, stěn a svahů - zhutnění podloží, případně i svahů vč. svahování - zřízení stupňů v podloží a lavic na svazích, není-li pro tyto práce zřízena samostatná položka - udržování výkopiště a jeho ochrana proti vodě - odvedení nebo obvedení vody v okolí výkopiště a ve výkopišti - třídění výkopku - veškeré pomocné konstrukce umožňující provedení vykopávky (příjezdy, sjezdy, nájezdy, lešení, podpěr. konstr., přemostění, zpevněné plochy, zakrytí a pod.) Položka nezahrnuje: - uložení zeminy (na skládku, do násypu) ani poplatky za skládku, vykazují se v položce č.0141**
P | 10 | 17120 |  | ULOŽENÍ SYPANINY DO NÁSYPŮ A NA SKLÁDKY BEZ ZHUTNĚNÍ | M3 | 325.25 | 0 | 0 |  | 0 | 3
PP |  |  |  | pro položky:
VV |  |  |  | "`123737.B` "83,25 = 83,250 [A] "`123737.A` "242,0 = 242,000 [B] "Celkem: "A+B = 325,250 [C]
TS |  |  |  | Položka zahrnuje: - kompletní provedení zemní konstrukce do předepsaného tvaru - ošetření úložiště po celou dobu práce v něm vč. klimatických opatření - ztížení v okolí vedení, konstrukcí a objektů a jejich dočasné zajištění - ztížení provádění ve ztížených podmínkách a stísněných prostorech - ztížené ukládání sypaniny pod vodu - ukládání po vrstvách a po jiných nutných částech (figurách) vč. dosypávek - spouštění a nošení materiálu - úprava, očištění a ochrana podloží a svahů - svahování, uzavírání povrchů svahů - udržování úložiště a jeho ochrana proti vodě - odvedení nebo obvedení vody v okolí úložiště a v úložišti - veškeré pomocné konstrukce umožňující provedení zemní konstrukce (příjezdy, sjezdy, nájezdy, lešení, podpěrné konstrukce, přemostění, zpevněné plochy, zakrytí a pod.) Položka nezahrnuje: - x
P | 11 | 17411 |  | ZÁSYP JAM A RÝH ZEMINOU SE ZHUTNĚNÍM | M3 | 76.17 | 0 | 0 |  | 0 | 3
PP |  |  |  | Včetně zajištění vhodného mat. zhotovitelem,
VV |  |  |  | "Zásyp rýh po zrušeném chodníku (za částí obruby nového chodníku)." 186*0,25 = 46,500 [A] "Plocha dle ACAD*tl." "zásypový klín za zbývajícíma obrubama chodníku nového chodníku" 989*0,03 = 29,670 [B] "Délka dle ACAD*plocha v př. řezu" "Celkem: "A+B = 76,170 [C]
TS |  |  |  | Položka zahrnuje: - kompletní provedení zemní konstrukce vč. výběru vhodného materiálu - úprava ukládaného materiálu vlhčením, tříděním, promícháním nebo vysoušením, příp. jiné úpravy za účelem zlepšení jeho mech. vlastností - hutnění i různé míry hutnění - ošetření úložiště po celou dobu práce v něm vč. klimatických opatření - ztížení v okolí vedení, konstrukcí a objektů a jejich dočasné zajištění - ztížení provádění vč. hutnění ve ztížených podmínkách a stísněných prostorech - ztížené ukládání sypaniny pod vodu - ukládání po vrstvách a po jiných nutných částech (figurách) vč. dosypávek - spouštění a nošení materiálu - výměna částí zemní konstrukce znehodnocené klimatickými vlivy - ruční hutnění - udržování úložiště a jeho ochrana proti vodě - odvedení nebo obvedení vody v okolí úložiště a v úložišti - veškeré pomocné konstrukce umožňující provedení zemní konstrukce (příjezdy, sjezdy, nájezdy, lešení, podpěrné konstrukce, přemostění, zpevněné plochy, zakrytí a pod.) Položka nezahrnuje: - x
P | 12 | 18110 |  | ÚPRAVA PLÁNĚ SE ZHUTNĚNÍM V HORNINĚ TŘ. I | M2 | 1678 | 0 | 0 |  | 0 | 3
PP |  |  |  | MIN. POŽADOVANÝ Edef2= 30 MPa (NA PLÁNI)
VV |  |  |  | 1678 = 1678,000 [A] "Plocha dle `56333.B`"
TS |  |  |  | Položka zahrnuje: - úpravu pláně včetně vyrovnání výškových rozdílů. Míru zhutnění určuje projekt. Položka nezahrnuje: - x
P | 13 | 18230 |  | ROZPROSTŘENÍ ORNICE V ROVINĚ | M3 | 17 | 0 | 0 |  | 0 | 3
PP |  |  |  | Rozprostření případného přebytku materiálu z SO020
VV |  |  |  | 17 = 17,000 [A] "Dle SO020 `12573`"
TS |  |  |  | Položka zahrnuje: - nutné přemístění ornice z dočasných skládek vzdálených do 50m - rozprostření ornice v předepsané tloušťce v rovině a ve svahu do 1:5
P | 14 | 18231 |  | ROZPROSTŘENÍ ORNICE V ROVINĚ V TL DO 0,10M | M2 | 1078 | 0 | 0 |  | 0 | 3
PP |  |  |  | OHUMUSOVÁNÍ TL. 100mm Materiál bude použit z SO020 příprava území OSETÍ TRAVNÍM SEMENEM JE SOUČÁSTÍ OBJEKTU SO801
VV |  |  |  | 1078 = 1078,000 [A] "Plochy dle ACAD"
TS |  |  |  | Položka zahrnuje: - nutné přemístění ornice z dočasných skládek vzdálených do 50m - rozprostření ornice v předepsané tloušťce v rovině a ve svahu do 1:5 Položka nezahrnuje: - x
P | 15 | 18311 |  | ZALOŽENÍ ZÁHONU PRO VÝSADBU | M2 | 1078 | 0 | 0 |  | 0 | 3
PP |  |  |  | Odstranění zbytků stavební suti (včetně odvozu a likvidace v režii zhotovitele)
VV |  |  |  | 1078 = 1078,000 [A] "Plochy dle ACAD"
TS |  |  |  | Položka zahrnuje: - založení záhonu, urovnání, naložení a odvoz odpadu, to vše bez ohledu na sklon terénu Položka nezahrnuje: - x
P | 16 | 183311 |  | SADOVNICKÉ OBDĚLÁNÍ PŮDY MECHANICKY | M2 | 1078 | 0 | 0 |  | 0 | 3
PP |  |  |  | Nakypření podkladu v lokalitách s rozprostřením ornice.
VV |  |  |  | 1078 = 1078,000 [A] "Plochy dle ACAD"
TS |  |  |  | Položka zahrnuje: - strojové obdělání nejsvrchnější vrstvy půdy původního horizontu nebo nově rozprostřené vrchní vrstvy půdy - urovnání pozemku, zejména základní výškové úpravy terénu tak, aby povrch podkladu byl bez prohlubní a výstupků Položka nezahrnuje: - x
SD |  | 4 |  | Vodorovné konstrukce |  |  |  | 0
P | 17 | 27231A |  | ZÁKLADY Z PROSTÉHO BETONU DO C20/25 | M3 | 0.24 | 0 | 0 |  | 0 | 3
PP |  |  |  | Bet základ lin. odv. žlabů. BETONOVÉ LOŽE C20/25nXF1 tl. 100mm
VV |  |  |  | 3,0*0,08 = 0,240 [A] "délka dle ACAD * plocha v př řezu"
TS |  |  |  | Položka zahrnuje: - dodání čerstvého betonu (betonové směsi) požadované kvality, jeho uložení do požadovaného tvaru při jakékoliv hustotě výztuže, konzistenci čerstvého betonu a způsobu hutnění, ošetření a ochranu betonu, - zhotovení nepropustného, mrazuvzdorného betonu a betonu požadované trvanlivosti a vlastností, užití potřebných přísad a technologií výroby betonu, - zřízení pracovních a dilatačních spar, včetně potřebných úprav, výplně, vložek, opracování, očištění a ošetření, - bednění požadovaných konstr. (i ztracené) s úpravou dle požadované kvality povrchu betonu, včetně odbedňovacích a odskružovacích prostředků, nátěrů zabraňujících soudržnosti betonu a bednění, - podpěrné konstr. (skruže) a lešení všech druhů pro bednění, vč. ochranných a bezpečnostních opatření a základů těchto konstrukcí a lešení, - vytvoření kotevních čel, kapes, nálitků a sedel, zřízení všech požadovaných otvorů, výklenků, prostupů, dutin, drážek a pod., vč. ztížení práce a úprav kolem nich, - úpravy pro osazení výztuže, doplňkových konstrukcí a vybavení, - úpravy povrchu pro položení požadované izolace, povlaků a nátěrů, případně vyspravení, - ztížení práce u kabelových a injektážních trubek a ostatních zařízení osazovaných do betonu, - konstrukce betonových kloubů, upevnění kotevních prvků a doplňkových konstrukcí, - nátěry zabraňující soudržnost betonu a bednění, - výplň, těsnění a tmelení spar a spojů, - opatření povrchů betonu izolací proti zemní vlhkosti v částech, kde přijdou do styku se zeminou nebo kamenivem, - případné zřízení spojovací vrstvy u základů, - úpravy pro osazení zařízení ochrany konstrukce proti vlivu bludných proudů, Položka nezahrnuje: - x
SD |  | 5 |  | Komunikace |  |  |  | 0
P | 18 | 56333 | B | VOZOVKOVÉ VRSTVY ZE ŠTĚRKODRTI TL. DO 150MM | M2 | 1678 | 0 | 0 |  | 0 | 3
PP |  |  |  | Štěrkodrť ŠDb 0/32 Ge; tl 150mm; dle ČSN 73 6126-1
VV |  |  |  | 516"`582611.A`" = 516,000 [A] 391-52" `582611.B`""mínus lože SO141 `582612.B`" = 339,000 [B] 945-101-21" `582614` mínus lože SO141 `582615` mínus lože SO141 `58261B`" = 823,000 [C] "Celkem: "A+B+C = 1678,000 [D]
TS |  |  |  | Položka zahrnuje: - dodání kameniva předepsané kvality a zrnitosti - rozprostření a zhutnění vrstvy v předepsané tloušťce - zřízení vrstvy bez rozlišení šířky, pokládání vrstvy po etapách Položka nezahrnuje: - postřiky, nátěry
P | 19 | 582611 | A | KRYTY Z BETON DLAŽDIC SE ZÁMKEM ŠEDÝCH TL 60MM DO LOŽE Z KAM | M2 | 487 | 0 | 0 |  | 0 | 3
PP |  |  |  | Betonová dlažba šedá 200/100/60 s fazetou; tl. 60mm; dle ČSN 73 6131 Včetně lože z drceného kamenivo fr. 4/8; tl. 40mm; dle ČSN 73 6126-1 Včetně dořezů a zapravení spar
VV |  |  |  | 516-29 = 487,000 [A] "Celková plocha dle ACAD - dlažba reliéfní `58261A`"
TS |  |  |  | Položka zahrnuje: - dodání dlažebního materiálu v požadované kvalitě, dodání materiálu pro předepsané lože v tloušťce předepsané dokumentací a pro předepsanou výplň spar - očištění podkladu - uložení dlažby dle předepsaného technologického předpisu včetně předepsané podkladní vrstvy a předepsané výplně spar - zřízení vrstvy bez rozlišení šířky, pokládání vrstvy po etapách - úpravu napojení, ukončení podél obrubníků, dilatačních zařízení, odvodňovacích proužků, odvodňovačů, vpustí, šachet a pod., nestanoví-li zadávací dokumentace jinak Položka nezahrnuje: - postřiky, nátěry - těsnění podél obrubníků, dilatačních zařízení, odvodňovacích proužků, odvodňovačů, vpustí, šachet a pod.
P | 20 | 582611 | B | KRYTY Z BETON DLAŽDIC SE ZÁMKEM ŠEDÝCH TL 60MM DO LOŽE Z KAM | M2 | 337 | 0 | 0 |  | 0 | 3
PP |  |  |  | Betonová dlažba rovinatá šedá 100/100 + 100/75 + 100/83-75; tl. 60mm; dle ČSN 73 6131 Včetně lože z drceného kamenivo fr. 4/8; tl. 40mm; dle ČSN 73 6126-1 Včetně dořezů a zapravení spar
VV |  |  |  | 391"celk. plocha v berevné" = 391,000 [A] 2"dlažba reliéfní `58261A`" = 2,000 [B] 52"dlažba šedá tl. 80mm, součást SO141 `582612.B`" = 52,000 [C] A-B-C = 337,000 [D] "Plochy dle ACAD"
TS |  |  |  | Položka zahrnuje: - dodání dlažebního materiálu v požadované kvalitě, dodání materiálu pro předepsané lože v tloušťce předepsané dokumentací a pro předepsanou výplň spar - očištění podkladu - uložení dlažby dle předepsaného technologického předpisu včetně předepsané podkladní vrstvy a předepsané výplně spar - zřízení vrstvy bez rozlišení šířky, pokládání vrstvy po etapách - úpravu napojení, ukončení podél obrubníků, dilatačních zařízení, odvodňovacích proužků, odvodňovačů, vpustí, šachet a pod., nestanoví-li zadávací dokumentace jinak Položka nezahrnuje: - postřiky, nátěry - těsnění podél obrubníků, dilatačních zařízení, odvodňovacích proužků, odvodňovačů, vpustí, šachet a pod.
P | 21 | 582614 |  | KRYTY Z BETON DLAŽDIC SE ZÁMKEM BAREV TL 60MM DO LOŽE Z KAM | M2 | 680 | 0 | 0 |  | 0 | 3
PP |  |  |  | Betonová dlažba rovinatá červená 100/100 + 100/75 + 100/83-75; tl. 60mm; dle ČSN 73 6131 Včetně lože z drceného kamenivo fr. 4/8; tl. 40mm; dle ČSN 73 6126-1 Včetně dořezů a zapravení spar
VV |  |  |  | 945" celková plocha v barevné" = 945,000 [A] 8"dlažba reliéfní v plošev ploše červené `58261A`" = 8,000 [B] 135"hmatný pás š. 300""v ploše červené `58261A`" = 135,000 [C] 101"dlažba červená tl. 80mm, součást SO141 `582615`" = 101,000 [D] 21"hmatný pás š. 300; součást SO141 `58261B`" = 21,000 [E] A-B-C-D-E = 680,000 [F]
TS |  |  |  | Položka zahrnuje: - dodání dlažebního materiálu v požadované kvalitě, dodání materiálu pro předepsané lože v tloušťce předepsané dokumentací a pro předepsanou výplň spar - očištění podkladu - uložení dlažby dle předepsaného technologického předpisu včetně předepsané podkladní vrstvy a předepsané výplně spar - zřízení vrstvy bez rozlišení šířky, pokládání vrstvy po etapách - úpravu napojení, ukončení podél obrubníků, dilatačních zařízení, odvodňovacích proužků, odvodňovačů, vpustí, šachet a pod., nestanoví-li zadávací dokumentace jinak Položka nezahrnuje: - postřiky, nátěry - těsnění podél obrubníků, dilatačních zařízení, odvodňovacích proužků, odvodňovačů, vpustí, šachet a pod.
P | 22 | 58261A |  | KRYTY Z BETON DLAŽDIC SE ZÁMKEM BAREV RELIÉF TL 60MM DO LOŽE Z KAM | M2 | 177.5 | 0 | 0 |  | 0 | 3
PP |  |  |  | Betonová dlažba červená reliéfní 200/100/60; tl. 60mm; dle ČSN 73 6131 Včetně lože z drceného kamenivo fr. 4/8; tl. 40mm; dle ČSN 73 6126-1 Včetně dořezů a zapravení spar
VV |  |  |  | "V ploše šedé 200/100/60 `582611.A`" 29 = 29,000 [A] "V předlažďované ploše" 3,5 = 3,500 [C] "V ploše šedé `582611.B`" 2 = 2,000 [B] "V ploše červené 582614`" 8 = 8,000 [D] "hmatný pás š. 300v ploše červené `582614`" 135 = 135,000 [E] "Celkem: "A+C+B+D+E = 177,500 [F]
TS |  |  |  | Položka zahrnuje: - dodání dlažebního materiálu v požadované kvalitě, dodání materiálu pro předepsané lože v tloušťce předepsané dokumentací a pro předepsanou výplň spar - očištění podkladu - uložení dlažby dle předepsaného technologického předpisu včetně předepsané podkladní vrstvy a předepsané výplně spar - zřízení vrstvy bez rozlišení šířky, pokládání vrstvy po etapách - úpravu napojení, ukončení podél obrubníků, dilatačních zařízení, odvodňovacích proužků, odvodňovačů, vpustí, šachet a pod., nestanoví-li zadávací dokumentace jinak Položka nezahrnuje: - postřiky, nátěry - těsnění podél obrubníků, dilatačních zařízení, odvodňovacích proužků, odvodňovačů, vpustí, šachet a pod.
P | 23 | 587206 |  | PŘEDLÁŽDĚNÍ KRYTU Z BETONOVÝCH DLAŽDIC SE ZÁMKEM | M2 | 25 | 0 | 0 |  | 0 | 3
PP |  |  |  | Včetně lože z drceného kamenivo fr. 4/8; tl. 40mm; dle ČSN 73 6126-1
VV |  |  |  | 25 = 25,000 [A] "Plocha dle ACAD"
TS |  |  |  | Položka zahrnuje: - pod pojmem *předláždění* se rozumí rozebrání stávající dlažby a pokládka dlažby ze stávajícího dlažebního materiálu (bez dodávky nového) - nezbytnou manipulaci s tímto materiálem (nakládání, doprava, složení, očištění) - dodání a rozprostření materiálu pro lože a jeho tloušťku předepsanou dokumentací a pro předepsanou výplň spar Položka nezahrnuje: - doplnění plochy s použitím nového materiálu (vykazuje se v položce č.582)
SD |  | 8 |  | Potrubí |  |  |  | 0
P | 24 | 897543 |  | VPUSŤ ODVOD ŽLABŮ Z POLYMERBETONU SV. ŠÍŘKY DO 200MM | KUS | 1 | 0 | 0 |  | 0 | 3
PP |  |  |  | Dílec s napojením, žlab v "93543" PŘÍČNÝ ODVODŇOVAČ Š.0.16 m DÉLKY prom. m DO BET. LOŽE C20/25 TL. 0.1 m, TŘ.ZATÍŽENÍ D250, NAPŘÍČ ŠÍŘKOU SJEZDU Přípojka není součástí předmětného objektu SO121, ale je součástí SO 311.1
VV |  |  |  | 1 = 1,000 [A] "Dle ACAD"
TS |  |  |  | Položka zahrnuje: - dodávku a osazení předepsaného dílce včetně mříže Položka nezahrnuje: - předepsané podkladní konstrukce
P | 25 | 89921 |  | VÝŠKOVÁ ÚPRAVA POKLOPŮ | KUS | 14 | 0 | 0 |  | 0 | 3
PP |  |  |  | Včetně veškerých materiálů a prací nutných k provedení.
VV |  |  |  | 14 = 14,000 [A] "Dle zaměření stávající stavu"
TS |  |  |  | Položka zahrnuje: - všechny nutné práce a materiály pro zvýšení nebo snížení zařízení (včetně nutné úpravy stávajícího povrchu vozovky nebo chodníku) Položka nezahrnuje: - x
P | 26 | 89923 |  | VÝŠKOVÁ ÚPRAVA KRYCÍCH HRNCŮ | KUS | 3 | 0 | 0 |  | 0 | 3
PP |  |  |  | Včetně veškerých materiálů a prací nutných k provedení.
VV |  |  |  | 3 = 3,000 [A] "Dle zaměření stávající stavu"
TS |  |  |  | Položka zahrnuje: - všechny nutné práce a materiály pro zvýšení nebo snížení zařízení (včetně nutné úpravy stávajícího povrchu vozovky nebo chodníku) Položka nezahrnuje: - x
SD |  | 9 |  | Ostatní konstrukce a práce |  |  |  | 0
P | 27 | 914131 |  | DOPRAVNÍ ZNAČKY ZÁKLADNÍ VELIKOSTI OCELOVÉ FÓLIE TŘ 2 - DODÁVKA A MONTÁŽ | KUS | 14 | 0 | 0 |  | 0 | 3
PP |  |  |  | 2x C8a a 1x C8b a 6x C9a a 5x C9b.
VV |  |  |  | 14 = 14,000 [A] "Dle situace D.Z. ACAD."
TS |  |  |  | Položka zahrnuje: - dodávku a montáž značek v požadovaném provedení Položka nezahrnuje: - x
P | 28 | 914132 |  | DOPRAVNÍ ZNAČKY ZÁKLADNÍ VELIKOSTI OCELOVÉ FÓLIE TŘ 2 - MONTÁŽ S PŘEMÍSTĚNÍM | KUS | 1 | 0 | 0 |  | 0 | 3
PP |  |  |  | 1x značka P4
VV |  |  |  | 1 = 1,000 [A] "Dle situace D.Z. ACAD."
TS |  |  |  | Položka zahrnuje: - dopravu demontované značky z dočasné skládky - osazení a montáž značky na místě určeném projektem - nutnou opravu poškozených částí Položka nezahrnuje: - dodávku značky
P | 29 | 914133 |  | DOPRAVNÍ ZNAČKY ZÁKLADNÍ VELIKOSTI OCELOVÉ FÓLIE TŘ 2 - DEMONTÁŽ | KUS | 1 | 0 | 0 |  | 0 | 3
PP |  |  |  | 1x značka P4
VV |  |  |  | 1 = 1,000 [A] "Dle situace D.Z. ACAD."
TS |  |  |  | Položka zahrnuje: - odstranění, demontáž a odklizení materiálu s odvozem na předepsané místo Položka nezahrnuje: - x
P | 30 | 914332 |  | DOPRAV ZNAČKY ZMENŠ VEL OCEL FÓLIE TŘ 2 - MONTÁŽ S PŘESUNEM | KUS | 3 | 0 | 0 |  | 0 | 3
PP |  |  |  | 1x IS21c+IS19c+směrová šipka na nový sloupek
VV |  |  |  | 3 = 3,000 [A] "Dle situace D.Z. ACAD."
TS |  |  |  | Položka zahrnuje: - dopravu demontované značky z dočasné skládky - osazení a montáž značky na místě určeném projektem - nutnou opravu poškozených částí Položka nezahrnuje: - dodávku značky
P | 31 | 914333 |  | DOPRAV ZNAČKY ZMENŠ VEL OCEL FÓLIE TŘ 2 - DEMONTÁŽ | KUS | 3 | 0 | 0 |  | 0 | 3
PP |  |  |  | 1x IS21c+IS19c+směrová šipka na nový sloupek
VV |  |  |  | 3 = 3,000 [A] "Dle situace D.Z. ACAD."
TS |  |  |  | Položka zahrnuje: - odstranění, demontáž a odklizení materiálu s odvozem na předepsané místo Položka nezahrnuje: - x
P | 32 | 914912 |  | SLOUPKY A STOJKY DZ Z OCEL TRUBEK ZABETON MONTÁŽ S PŘESUNEM | KUS | 1 | 0 | 0 |  | 0 | 3
PP
VV |  |  |  | 1 = 1,000 [A] "Dle situace D.Z. ACAD."
TS |  |  |  | Položka zahrnuje: - dopravu demontovaného zařízení z dočasné skládky - osazení (betonová patka, zemní práce) - montáž zařízení na místě určeném projektem - nutnou opravu poškozených částí Položka nezahrnuje: - dodávku sloupku, stojky a upevňovacího zařízení
P | 33 | 914913 |  | SLOUPKY A STOJKY DZ Z OCEL TRUBEK ZABETON DEMONTÁŽ | KUS | 1 | 0 | 0 |  | 0 | 3
PP
VV |  |  |  | 1 = 1,000 [A] "Dle situace D.Z. ACAD."
TS |  |  |  | Položka zahrnuje: - odstranění, demontáž a odklizení materiálu s odvozem na předepsané místo Položka nezahrnuje: - x
P | 34 | 914921 |  | SLOUPKY A STOJKY DOPRAVNÍCH ZNAČEK Z OCEL TRUBEK DO PATKY - DODÁVKA A MONTÁŽ | KUS | 15 | 0 | 0 |  | 0 | 3
PP
VV |  |  |  | 14" pro nové" = 14,000 [A] 1"pro přesunuté 1x IS21c+IS19c+směrová šipka" = 1,000 [B] "Celkem: "A+B = 15,000 [C] "Dle situace D.Z. ACAD."
TS |  |  |  | Položka zahrnuje: - sloupky - upevňovací zařízení - osazení (betonová patka, zemní práce) Položka nezahrnuje: - x
P | 35 | 91551 |  | VODOROVNÉ DOPRAVNÍ ZNAČENÍ - PŘEDEM PŘIPRAVENÉ SYMBOLY | KUS | 28 | 0 | 0 |  | 0 | 3
PP |  |  |  | Piktogramy na stezce pro společný provoz chodců a cyklistů.
VV |  |  |  | 4*7 = 28,000 [A] "4 piktogrmy na 7 lokalitách"
TS |  |  |  | Položka zahrnuje: - dodání a pokládku předepsaného symbolu - předznačení a reflexní úpravu Položka nezahrnuje: - x
P | 36 | 917212 |  | ZÁHONOVÉ OBRUBY Z BETONOVÝCH OBRUBNÍKŮ ŠÍŘ 80MM | M | 1455 | 0 | 0 |  | 0 | 3
PP |  |  |  | PARKOVÝ OBRUBNÍK 80 x 250 mm VČETNĚ BET. LOŽE C 16/20 TL. 100 mm
VV |  |  |  | 1455 = 1455,000 [A] "Délky dle ACAD"
TS |  |  |  | Položka zahrnuje: - dodání a pokládku betonových obrubníků o rozměrech předepsaných zadávací dokumentací - betonové lože i boční betonovou opěrku Položka nezahrnuje: - x
P | 37 | 917224 | A | SILNIČNÍ A CHODNÍKOVÉ OBRUBY Z BETONOVÝCH OBRUBNÍKŮ ŠÍŘ 150MM | M | 19.5 | 0 | 0 |  | 0 | 3
PP |  |  |  | SILNIČNÍ OBRUBNÍK 150 x 250 mm, VČETĚ DO BETONOVÉHO LOŽE C 20/25 TL. 100 mm včetně dořezů
VV |  |  |  | 19,5 = 19,500 [A] "Délka dle ACAD"
TS |  |  |  | Položka zahrnuje: - dodání a pokládku betonových obrubníků o rozměrech předepsaných zadávací dokumentací - betonové lože i boční betonovou opěrku Položka nezahrnuje: - x
P | 38 | 919112 |  | ŘEZÁNÍ ASFALTOVÉHO KRYTU VOZOVEK TL DO 100MM | M | 8.7 | 0 | 0 |  | 0 | 3
PP
VV |  |  |  | "KM 0.543 25 ÚPRAVA NAPOJENÍ CYKLOSTEZKY; š. min. 3.0 m, " 8,7 = 8,700 [A] "Dle ACAD"
TS |  |  |  | Položka zahrnuje: - řezání vozovkové vrstvy v předepsané tloušťce - spotřeba vody Položka nezahrnuje: - x
P | 39 | 93543 |  | ŽLABY Z DÍLCŮ Z POLYMERBETONU SVĚTLÉ ŠÍŘKY DO 200MM VČETNĚ MŘÍŽÍ | M | 2.5 | 0 | 0 |  | 0 | 3
PP |  |  |  | PŘÍČNÝ ODVODŇOVAČ Š.0.16 m DÉLKY 3,0. m DO BET. LOŽE C20/25 TL. 0.1 m, TŘ.ZATÍŽENÍ D250 lože v "27231A"
VV |  |  |  | 3,0-0,5 = 2,500 [B] "celková délka mínus dílec v `897543.A`"
TS |  |  |  | Položka zahrnuje: -dodávku a uložení dílců žlabu z předepsaného materiálu předepsaných rozměrů včetně mříže - spárování, úpravy vtoku a výtoku - nezahrnuje nutné zemní práce, předepsané lože, obetonování - měří se v metrech běžných délky osy žlabu, odečítají se čistící kusy a vpustě Položka nezahrnuje: - x
P | 40 | 966157 |  | BOURÁNÍ KONSTRUKCÍ Z PROST BETONU S ODVOZEM DO 16KM | M3 | 89.4 | 0 | 0 |  | 0 | 3
PP |  |  |  | Včetně odvozu v režii zhotovitele, dvozná vzdálenost v režii zhotovitele. Poplatek za skládku v "014102.B"
VV |  |  |  | "Lože bourané obruby:" 794*0,1 = 79,400 [A] "Délka dle `11352`" "Odbourání betonových zpevnění ve sjezdech" "vesměs souvisejících s odvodněním nemovitostí" 10 = 10,000 [E] "nad rámec zaměřeníst. stavu" "Celkem: "A+E = 89,400 [F]
TS |  |  |  | Položka zahrnuje: - rozbourání konstrukce bez ohledu na použitou technologii - veškeré pomocné konstrukce (lešení a pod.) - veškerou manipulaci s vybouranou sutí a hmotami včetně uložení na skládku - veškeré další práce plynoucí z technologického předpisu a z platných předpisů Položka nezahrnuje: - poplatek za skládku, který se vykazuje v položce 0141** (s výjimkou malého množství bouraného materiálu, kde je možné poplatek zahrnout do jednotkové ceny bourání – tento fakt musí být uveden v doplňujícím textu k položce)

## SO 301.1
EstiCon |  |  |  | Firma: | [6 empty] | 3
Soupis prací objektu
S | Stavba: | L-23-117-102 |  | III/3938 Oslavany, ul.Letkovská - město Oslavany po DI č.3 |  |  | SO 301.1 | 0 |  | 0 | 2
O | Rozpočet: | SO 301.1 |  | Oprava stávající kanalizace | [5 empty] | 0.15 | 2
Typ | Poř. číslo | Kód položky | Varianta | Název Položky | MJ | Množství | Cena |  | Cenová soustava | 0.21
[7 empty] | Jednotková | Celkem
0 | 1 | 2 | 3 | 4 | 5 | 6 | 7 | 8 | 9
SD |  | 0 |  | Všeobecné konstrukce a práce |  |  |  | 0
P | 1 | 014102 | C | POPLATKY ZA SKLÁDKU | T | 12.65 | 0 | 0 |  | 0 | 3
PP |  |  |  | Vybourané konstrukce šachet, vpustí a potrubí, vč. obetonování. Zahrnuje veškeré poplatky provozovateli skládky související s uložením odpadu na skládce."
VV |  |  |  | "``Dle PD - SO 301.1: ` " "- potrubí KA DN400 vč. obetonování = 5,0*0,58 = 2,90m3 - šachta do hl. 1m = 1* 0,65 = 0,65m3 " "- šachta DN1000 vybour. kompl. = 1* 0,65*3,0 = 1,95m3 Celkem = (2,90+0,65+1,95)m3 * 2,30kg/m3 = 12,650 t `"
TS |  |  |  | Položka zahrnuje: - veškeré poplatky provozovateli skládky související s uložením odpadu na skládce. Položka nezahrnuje: - x
P | 2 | 014102 | A | POPLATKY ZA SKLÁDKU | T | 70.33 | 0 | 0 |  | 0 | 3
PP |  |  |  | Přebytečný materiál z výkopu (zemina z výkopu nevhodná pro zásyp). Zahrnuje veškeré poplatky provozovateli skládky související s uložením odpadu na skládce."
VV |  |  |  | "`Dle PD - SO 301.1: Hloubení jam a rýh = 35,165 m3 ` " 35,165*2,0 = 70,330 [A]
TS |  |  |  | Položka zahrnuje: - veškeré poplatky provozovateli skládky související s uložením odpadu na skládce. Položka nezahrnuje: - x
SD |  | 1 |  | Zemní práce |  |  |  | 0
P | 3 | 11511 |  | ČERPÁNÍ VODY DO 500 L/MIN | HOD | 336 | 0 | 0 |  | 0 | 3
PP |  |  |  | Provizorní převedení kanalizace vč. utěsnění"
VV |  |  |  | "`Předp. čerpání přítoku vody ve stáv. kanalizaci po dobu výstavby nápojení a opravy:" "Čerpání vody 24h/denně * 14 dnů = 336 hod`"
TS |  |  |  | Položka zahrnuje: - čerpání vody na povrchu - potrubí - pohotovost záložní čerpací soupravy - zřízení čerpací jímky - následná demontáž a likvidace těchto zařízení Položka nezahrnuje: - x
P | 4 | 12970 |  | ČIŠTĚNÍ KANALIZAČNÍCH ŠACHET | KUS | 1 | 0 | 0 |  | 0 | 3
PP |  |  |  | Čištění stávajících nápojných kanalizačních šachet. Vše dle PD." Odvoz a likvidace vzniklého odpadu v režii zhotovitele
VV |  |  |  | "`Dle PD - SO 301.1: " "Oprava stáv. šachty = 1 ks `"
TS |  |  |  | Položka zahrnuje: - vodorovnou a svislou dopravu, přemístění, přeložení, manipulace s materiálem a uložení na skládku. Položka nezahrnuje: - poplatek za skládku, který se vykazuje v položce 0141** (s výjimkou malého množství materiálu, kde je možné poplatek zahrnout do jednotkové ceny položky – tento fakt musí být uveden v doplňujícím textu k položce)
P | 5 | 129946 |  | ČIŠTĚNÍ POTRUBÍ DN DO 400MM | M | 68.7 | 0 | 0 |  | 0 | 3
PP |  |  |  | Čištění stávající kanalizace. Vše dle PD." Odvoz a likvidace vzniklého odpadu v režii zhotovitele
VV |  |  |  | "`Dle PD - SO 301.1: " "Čištění stáv. kanalizace KA DN400 pro bezvýkopovou opravu = 68,70 m `"
TS |  |  |  | Položka zahrnuje: - vodorovnou a svislou dopravu, přemístění, přeložení, manipulace s materiálem a uložení na skládku. Položka nezahrnuje: - poplatek za skládku, který se vykazuje v položce 0141** (s výjimkou malého množství materiálu, kde je možné poplatek zahrnout do jednotkové ceny položky – tento fakt musí být uveden v doplňujícím textu k položce)
P | 6 | 131737 |  | HLOUBENÍ JAM ZAPAŽ I NEPAŽ TŘ. I, ODVOZ DO 16KM | M3 | 35.165 | 0 | 0 |  | 0 | 3
PP |  |  |  | Položka zahrnuje výkopy, pažení a odpažení, vodorovné a svislé přemístění výkopku na mezideponii, ztížení vykopávek v blízkosti podzemního vedení, konstrukcí a objektů vč. jejich dočasného zajištění, atd. Vše dle PD."
VV |  |  |  | "`Dle PD - SO 301.1: Nové napojení = (3,60*3,60*3,10)-(3,14*0,65*0,65*3,10)-(5,00*0,77) = 32,211 m3 " "Oprava zhlaví stáv. šachty = (2,50*2,50*0,60)-(3,14*0,65*0,65*0,60) = 2,954 m3 " "Celkem = 32,211+2,954 = 35,165 m3 `"
TS |  |  |  | Položka zahrnuje: - vodorovnou a svislou dopravu, přemístění, přeložení, manipulace s výkopkem - kompletní provedení vykopávky nezapažené i zapažené - ošetření výkopiště po celou dobu práce v něm vč. klimatických opatření - ztížení vykopávek v blízkosti podzemního vedení, konstrukcí a objektů vč. jejich dočasného zajištění - ztížení pod vodou, v okolí výbušnin, ve stísněných prostorech a pod. - příplatek za lepivost - těžení po vrstvách, pásech a po jiných nutných částech (figurách) - čerpání vody vč. čerpacích jímek, potrubí a pohotovostní čerpací soupravy (viz ustanovení k pol. 1151,2) - potřebné snížení hladiny podzemní vody - těžení a rozpojování jednotlivých balvanů - vytahování a nošení výkopku - svahování a přesvah. svahů do konečného tvaru, výměna hornin v podloží a v pláni znehodnocené klimatickými vlivy - ruční vykopávky, odstranění kořenů a napadávek - pažení, vzepření a rozepření vč. přepažování (vyjma pažení záporového a štětových stěn) - úpravu, ochranu a očištění dna, základové spáry, stěn a svahů - odvedení nebo obvedení vody v okolí výkopiště a ve výkopišti - třídění výkopku - veškeré pomocné konstrukce umožňující provedení vykopávky (příjezdy, sjezdy, nájezdy, lešení, podpěr. konstr., přemostění, zpevněné plochy, zakrytí a pod.) Položka nezahrnuje: - uložení zeminy (na skládku, do násypu) ani poplatky za skládku, vykazují se v položce č.0141**
P | 7 | 17120 |  | ULOŽENÍ SYPANINY DO NÁSYPŮ A NA SKLÁDKY BEZ ZHUTNĚNÍ | M3 | 35.165 | 0 | 0 |  | 0 | 3
PP |  |  |  | pro položky:
VV |  |  |  | "`131737` "35,165 = 35,165 [A]
TS |  |  |  | Položka zahrnuje: - kompletní provedení zemní konstrukce do předepsaného tvaru - ošetření úložiště po celou dobu práce v něm vč. klimatických opatření - ztížení v okolí vedení, konstrukcí a objektů a jejich dočasné zajištění - ztížení provádění ve ztížených podmínkách a stísněných prostorech - ztížené ukládání sypaniny pod vodu - ukládání po vrstvách a po jiných nutných částech (figurách) vč. dosypávek - spouštění a nošení materiálu - úprava, očištění a ochrana podloží a svahů - svahování, uzavírání povrchů svahů - udržování úložiště a jeho ochrana proti vodě - odvedení nebo obvedení vody v okolí úložiště a v úložišti - veškeré pomocné konstrukce umožňující provedení zemní konstrukce (příjezdy, sjezdy, nájezdy, lešení, podpěrné konstrukce, přemostění, zpevněné plochy, zakrytí a pod.) Položka nezahrnuje: - x
P | 8 | 17481 |  | ZÁSYP JAM A RÝH Z NAKUPOVANÝCH MATERIÁLŮ | M3 | 29.907 | 0 | 0 |  | 0 | 3
PP |  |  |  | Zásyp pod vozovkou z materiálů předepsaných parametrů dle ČSN 73 6133, do úrovně HTU. Kompletní provedení zemní konstrukce včetně nákupu a dopravy materiálu, všech souvisejících prací např. natěžení, dopravy, uložení, předepsaného hutnění, ukládání po vrstvách atd. Vše dle PD, VL, TP, TKP atd. "
VV |  |  |  | "`Dle PD - SO 301.1: Hloubení jam a rýh = 35,165m3 " "Kubatura podkl. vrstev a obsypu = 0,745+1,913+2,600 = 5,258m3" "(kubatura potrubí, šachty a obeton. je odečtena z hloubení jam)" "Celkem = 35,165-5,258 = 29,907 m3 `"
TS |  |  |  | Položka zahrnuje: - kompletní provedení zemní konstrukce včetně nákupu a dopravy materiálu dle zadávací dokumentace - úprava ukládaného materiálu vlhčením, tříděním, promícháním nebo vysoušením, příp. jiné úpravy za účelem zlepšení jeho mech. vlastností - hutnění i různé míry hutnění - ošetření úložiště po celou dobu práce v něm vč. klimatických opatření - ztížení v okolí vedení, konstrukcí a objektů a jejich dočasné zajištění - ztížení provádění vč. hutnění ve ztížených podmínkách a stísněných prostorech - ztížené ukládání sypaniny pod vodu - ukládání po vrstvách a po jiných nutných částech (figurách) vč. dosypávek - spouštění a nošení materiálu - výměna částí zemní konstrukce znehodnocené klimatickými vlivy - udržování úložiště a jeho ochrana proti vodě - odvedení nebo obvedení vody v okolí úložiště a v úložišti - veškeré pomocné konstrukce umožňující provedení zemní konstrukce (příjezdy, sjezdy, nájezdy, lešení, podpěrné konstrukce, přemostění, zpevněné plochy, zakrytí a pod.) Položka nezahrnuje: - x
P | 9 | 17581 |  | OBSYP POTRUBÍ A OBJEKTŮ Z NAKUPOVANÝCH MATERIÁLŮ | M3 | 2.6 | 0 | 0 |  | 0 | 3
PP |  |  |  | Kompletní provedení zemní konstrukce z materiálů předepsaných vlastností, vč. všech souvisejících prací např. natěžení, dopravy, uložení, předepsaného hutnění, ukládání po vrstvách atd. Vše dle PD, VL, TP, TKP atd."
VV |  |  |  | "`Dle PD - 301.1: Nové potrubí DN400 = 5,00*1,30*0,40 = 2,600 m3 ` "
TS |  |  |  | Položka zahrnuje: - kompletní provedení zemní konstrukce včetně nákupu a dopravy materiálu dle zadávací dokumentace - úprava ukládaného materiálu vlhčením, tříděním, promícháním nebo vysoušením, příp. jiné úpravy za účelem zlepšení jeho mech. vlastností - hutnění i různé míry hutnění - ošetření úložiště po celou dobu práce v něm vč. klimatických opatření - ztížení v okolí vedení, konstrukcí a objektů a jejich dočasné zajištění - ztížení provádění vč. hutnění ve ztížených podmínkách a stísněných prostorech - ztížené ukládání sypaniny pod vodu - ukládání po vrstvách a po jiných nutných částech (figurách) vč. dosypávek - spouštění a nošení materiálu - výměna částí zemní konstrukce znehodnocené klimatickými vlivy - ruční hutnění a výplň jam a prohlubní v podloží - úprava, očištění, ochrana a zhutnění podloží - svahování, hutnění a uzavírání povrchů svahů - zřízení lavic na svazích - udržování úložiště a jeho ochrana proti vodě - odvedení nebo obvedení vody v okolí úložiště a v úložišti - veškeré pomocné konstrukce umožňující provedení zemní konstrukce (příjezdy, sjezdy, nájezdy, lešení, podpěrné konstrukce, přemostění, zpevněné plochy, zakrytí a pod.) Položka nezahrnuje: - x Způsob měření: - zemina vytlačená potrubím o DN 180mm se od kubatury obsypů neodečítá
SD |  | 4 |  | Vodorovné konstrukce |  |  |  | 0
P | 10 | 451312 |  | PODKLADNÍ A VÝPLŇOVÉ VRSTVY Z PROSTÉHO BETONU C12/15 | M3 | 0.745 | 0 | 0 |  | 0 | 3
PP |  |  |  | Zahrnuje všechny práce a dodávku materiálu. Podkladní vrstvy (lože) potrubí, podkladní vrstva pod kanalizační objekty. Vše dle PD, VL, TP, TKP atd."
VV |  |  |  | "`Dle PD - SO 301.1: - Šachta Š93 = 1,50*1,50*0,10 = 0,225m3" "- Potrubí KA DN400 (podkl. deska) = 5,0*0,104 = 0,520m3 " "Celkem = 0,225+0,520 = 0,745 m3 `"
TS |  |  |  | Položka zahrnuje: - dodání čerstvého betonu (betonové směsi) požadované kvality, jeho uložení do požadovaného tvaru při jakékoliv hustotě výztuže, konzistenci čerstvého betonu a způsobu hutnění, ošetření a ochranu betonu, - zhotovení nepropustného, mrazuvzdorného betonu a betonu požadované trvanlivosti a vlastností, užití potřebných přísad a technologií výroby betonu, - zřízení pracovních a dilatačních spar, včetně potřebných úprav, výplně, vložek, opracování, očištění a ošetření, - bednění požadovaných konstr. (i ztracené) s úpravou dle požadované kvality povrchu betonu, včetně odbedňovacích a odskružovacích prostředků, nátěrů zabraňujících soudržnosti betonu a bednění, - podpěrné konstr. (skruže) a lešení všech druhů pro bednění, vč. ochranných a bezpečnostních opatření a základů těchto konstrukcí a lešení, - vytvoření kotevních čel, kapes, nálitků a sedel, zřízení všech požadovaných otvorů, výklenků, prostupů, dutin, drážek a pod., vč. ztížení práce a úprav kolem nich, - úpravy pro osazení výztuže, doplňkových konstrukcí a vybavení, - úpravy povrchu pro položení požadované izolace, povlaků a nátěrů, případně vyspravení, - ztížení práce u kabelových a injektážních trubek a ostatních zařízení osazovaných do betonu, - konstrukce betonových kloubů, upevnění kotevních prvků a doplňkových konstrukcí, - nátěry zabraňující soudržnost betonu a bednění, - výplň, těsnění a tmelení spar a spojů, - opatření povrchů betonu izolací proti zemní vlhkosti v částech, kde přijdou do styku se zeminou nebo kamenivem, - případné zřízení spojovací vrstvy u základů, - úpravy pro osazení zařízení ochrany konstrukce proti vlivu bludných proudů, Položka nezahrnuje: - x
P | 11 | 45157 |  | PODKLADNÍ A VÝPLŇOVÉ VRSTVY Z KAMENIVA TĚŽENÉHO | M3 | 1.913 | 0 | 0 |  | 0 | 3
PP |  |  |  | Zahrnuje všechny práce a dodávku materiálu. Podkladní vrstvy (lože) potrubí, podkladní vrstva pod kanalizační objekty. Vše dle PD, VL, TP, TKP atd."
VV |  |  |  | "`Dle PD - SO 301.1: - Šachta Š93 = 2,50*2,50*0,15 = 0,938 m3 " "- Potrubí KA DN400 (drenážní vrstva) = 5,0*0,195 = 0,975m3 " "Celkem = 0,938+0,975 = 1,913 m3 `"
TS |  |  |  | Položka zahrnuje: - dodávku předepsaného kameniva - mimostaveništní a vnitrostaveništní dopravu a jeho uložení - není-li v zadávací dokumentaci uvedeno jinak, jedná se o nakupovaný materiál Položka nezahrnuje: - x
SD |  | 8 |  | Potrubí |  |  |  | 0
P | 12 | 83446 |  | POTRUBÍ Z TRUB KAMENINOVÝCH DN DO 400MM | M | 5 | 0 | 0 |  | 0 | 3
PP |  |  |  | Zahrnuje všechny práce a dodávku materiálu vč. všech potřebných tvarovek atd. Vše dle PD, VL, TP, TKP atd."
VV |  |  |  | "`Dle PD SO 301.1: " "Nové napojení KA DN400 = 5,00 m`"
TS |  |  |  | Položka zahrnuje: - výrobní dokumentaci (včetně technologického předpisu) - dodání veškerého trubního a pomocného materiálu (trouby, trubky, tvarovky, spojovací a těsnící materiál a pod.), podpěrných, závěsných a upevňovacích prvků, včetně potřebných úprav - úprava a příprava podkladu a podpěr, očištění a ošetření podkladu a podpěr - zřízení plně funkčního potrubí, kompletní soustavy, podle příslušného technologického předpisu (bez ohledu na sklon) - zřízení potrubí i jednotlivých částí po etapách, včetně pracovních spar a spojů, pracovního zaslepení konců a pod. - úprava prostupů, průchodů šachtami a komorami, okolí podpěr a vyústění, zaústění, napojení, vyvedení a upevnění odpad. výustí - ochrana potrubí nátěrem (vč. úpravy povrchu), případně izolací, nejsou-li tyto práce předmětem jiné položky - úprava, očištění a ošetření prostoru kolem potrubí - položky platí pro práce prováděné v prostoru zapaženém i nezapaženém a i v kolektorech, chráničkách - položky zahrnují i práce spojené s nutnými obtoky, převáděním a čerpáním vody Položka nezahrnuje: - zkoušky vodotěsnosti a televizní prohlídku
P | 13 | 8744 | R | OPRAVA POTRUBÍ Z TRUB ODPAD DN DO 400MM BEZVÝKOP TECHNOLOGIÍ | M | 70.7 | 0 | 0 |  | 0 | 3
PP |  |  |  | "Dle PD SO 301.1: Bezvýkopová oprava potrubí KA DN400 (osazení rukávcové vložky), vč. odfrézování překážek před sanací a zatěsnění stáv. nefukčních přípojek = 70,70m"
VV |  |  |  | "`Dle PD SO 301.1: " "Bezvýkopová oprava potrubí KA DN400 (osazení rukávcové vložky), vč. odfrézování překážek před sanací a zatěsnění stáv. nefukčních přípojek = 70,70m`"
TS |  |  |  | Položka zahrnuje: - výrobní dokumentaci (včetně technologického předpisu) - dodání veškerého trubního a pomocného materiálu (trouby, trubky, tvarovky, spojovací a těsnící materiál a pod.), podpěrných, závěsných a upevňovacích prvků, včetně potřebných úprav - event. nutnou úpravu vstupní a výstupní šachty včetně nezbytných zemních prací - zřízení plně funkčního potrubí, kompletní soustavy, podle příslušného technologického předpisu (bez ohledu na sklon) - zřízení potrubí i jednotlivých částí po etapách, včetně pracovních spar a spojů, pracovního zaslepení konců a pod. - úprava prostupů, průchodů šachtami a komorami, okolí podpěr a vyústění, zaústění, napojení, vyvedení a upevnění odpad. výustí - ochrana potrubí nátěrem (vč. úpravy povrchu), případně izolací, nejsou-li tyto práce předmětem jiné položky - úprava, očištění a ošetření prostoru kolem potrubí - položky zahrnují i práce spojené s nutnými obtoky, převáděním a čerpáním vody Položka nezahrnuje: - tlakové zkoušky ani proplach a dezinfekci
P | 14 | 894146 |  | ŠACHTY KANALIZAČNÍ Z BETON DÍLCŮ NA POTRUBÍ DN DO 400MM | KUS | 1 | 0 | 0 |  | 0 | 3
PP |  |  |  | Zahrnuje všechny práce a dodávku materiálu vč. dna, předepsaného poklopu, stupadel, podklaních vrstev, atd. Vše dle PD, VL, TP, TKP atd."
VV |  |  |  | "`Dle PD SO 301.1: " "Nové napojení Š93 = 1ks`"
TS |  |  |  | Položka zahrnuje: - poklopy s rámem, mříže s rámem, stupadla, žebříky, stropy z bet. dílců a pod. - předepsané betonové skruže, prefabrikované nebo monolitické betonové dno - dodání dílce požadovaného tvaru a vlastností, jeho skladování, doprava a osazení do definitivní polohy, včetně komplexní technologie výroby a montáže dílců, ošetření a ochrana dílců, - u dílců železobetonových a předpjatých veškerá výztuž, případně i tuhé kovové prvky a závěsná oka, - úpravy a zařízení pro uložení a transport dílce, - veškeré požadované úpravy dílců, včetně doplňkových konstrukcí a vybavení, - sestavení dílce na stavbě včetně montážních zařízení, plošin a prahů a pod., - výplň, těsnění a tmelení spár a spojů, - očištění a ošetření úložných ploch, - zednické výpomoce pro montáž dílců, - označení dílce výrobním štítkem nebo jiným způsobem, - úpravy dílce pro dodržení požadované přesnosti jeho osazení, včetně případných měření, - veškerá zařízení pro zajištění stability v každém okamžiku - předepsané podkladní konstrukce Položka nezahrnuje: - x
P | 21 | 8992 | R2 | VÝŠKOVÁ ÚPRAVA ZHLAVÍ | KUS | 1 | 0 | 0 |  | 0 | 3
PP |  |  |  | VÝŠKOVÁ ÚPRAVA ZHLAVÍ Zahrnuje všechny práce a dodávku materiálu vč. šachtových prefabrikátů, vyrovn. prstenců, předepsaného poklopu, atd. Vše dle PD."
VV |  |  |  | "`Výšková úprava zhlaví stávajících šachet na jednotné kanalizaci - dle PD: Vč. nového kónusu, vyr. prstenců, poklopu s rámem a příp. výměny stupadel = 18ks ` "
TS |  |  |  | Položka zahrnuje: - všechny nutné práce a materiály pro zvýšení nebo snížení zařízení (včetně nutné úpravy stávajícího povrchu vozovky nebo chodníku) Položka nezahrnuje: - x
P | 22 | 89946 |  | VÝŘEZ, VÝSEK, ÚTES NA POTRUBÍ DN DO 400MM | KUS | 2 | 0 | 0 |  | 0 | 3
PP |  |  |  | Vybourání otvoru, veškeré nutné práce potřebné na napojení potrubí do stávající stoky, trubní vložky vč. nutných zemních prací a dodávky materiálu, dle PD. "
VV |  |  |  | "`Dle PD: Napojení na stáv. kanalizaci = 2ks ` "
TS |  |  |  | Položka zahrnuje: - zejména náklady na osekání trub na útesy, na vysekání otvorů pro zaústění, na obetonování útesu - u výřezu a výseku náklady na ohlášení uzavírání vody, uzavření a otevření šoupat, vypuštění a napuštění vody, odvzdušnění potrubí a pod Položka nezahrnuje: - x
P | 23 | 89952 |  | OBETONOVÁNÍ POTRUBÍ Z PROSTÉHO BETONU | M3 | 3.65 | 0 | 0 |  | 0 | 3
PP |  |  |  | Zahrnuje všechny práce a dodávku materiálu, vč. příp. bednění."
VV |  |  |  | "`Dle PD: " "Obetonování spojů prefabrikátů šachet (výšková úprava zhlaví) = 1* 0,75m3= 0,750m3" "Potrubí KA DN400 = 5,0*0,580 = 2,900m3 " "Celkem = 0,750+2,900 = 3,650 m3 `"
TS |  |  |  | Položka zahrnuje: - dodání čerstvého betonu (betonové směsi) požadované kvality, jeho uložení do požadovaného tvaru při jakékoliv hustotě výztuže, konzistenci čerstvého betonu a způsobu hutnění, ošetření a ochranu betonu, - zhotovení nepropustného, mrazuvzdorného betonu a betonu požadované trvanlivosti a vlastností, - užití potřebných přísad a technologií výroby betonu, - zřízení pracovních a dilatačních spar, včetně potřebných úprav, výplně, vložek, opracování, očištění a ošetření, - bednění požadovaných konstr. (i ztracené) s úpravou dle požadované kvality povrchu betonu, včetně odbedňovacích a odskružovacích prostředků, - podpěrné konstr. (skruže) a lešení všech druhů pro bednění, uložení čerstvého betonu, výztuže a doplňkových konstr., vč. požadovaných otvorů, ochranných a bezpečnostních opatření a základů těchto konstrukcí a lešení, - vytvoření kotevních čel, kapes, nálitků, a sedel, - zřízení všech požadovaných otvorů, kapes, výklenků, prostupů, dutin, drážek a pod., vč. ztížení práce a úprav kolem nich, - úpravy pro osazení výztuže, doplňkových konstrukcí a vybavení, - úpravy povrchu pro položení požadované izolace, povlaků a nátěrů, případně vyspravení, - ztížení práce u kabelových a injektážních trubek a ostatních zařízení osazovaných do betonu, - konstrukce betonových kloubů, upevnění kotevních prvků a doplňkových konstrukcí, - nátěry zabraňující soudržnost betonu a bednění, - výplň, těsnění a tmelení spar a spojů, - opatření povrchů betonu izolací proti zemní vlhkosti v částech, kde přijdou do styku se zeminou nebo kamenivem, - případné zřízení spojovací vrstvy u základů, - úpravy pro osazení zařízení ochrany konstrukce proti vlivu bludných proudů Položka nezahrnuje: - x
P | 24 | 899662 |  | ZKOUŠKA VODOTĚSNOSTI POTRUBÍ DN DO 400MM | M | 70.7 | 0 | 0 |  | 0 | 3
PP |  |  |  | Kompletní provedení. Vše dle PD."
VV |  |  |  | "`Dle PD SO 301.1: " "Bezvýkopová oprava stáv. potrubí KA DN400 = 70,70m`"
TS |  |  |  | Položka zahrnuje: - přísun, montáž, demontáž, odsun zkoušecího čerpadla - napuštění tlakovou vodou, dodání vody pro tlakovou zkoušku - montáž a demontáž dílců pro zabezpečení konce zkoušeného úseku potrubí - montáž a demontáž koncových tvarovek - montáž zaslepovací příruby, zaslepení odboček pro armatury a pro odbočující řady Položka nezahrnuje: - x
P | 25 | 89980 |  | TELEVIZNÍ PROHLÍDKA POTRUBÍ | M | 75.7 | 0 | 0 |  | 0 | 3
PP |  |  |  | Kompletní provedení prohlídky stok. Vše dle PD."
VV |  |  |  | "`Dle PD SO 301.1: " "Bezvýkopová oprava potrubí KA DN400 = 70,70m" "Nové napojení na stáv. potrubí KA DN400 = 5,00m" "Celkem: 70,70+5,00 = 75,70m`"
TS |  |  |  | Položka zahrnuje: - prohlídku potrubí televizní kamerou - záznam prohlídky na nosičích DVD - vyhotovení závěrečného písemného protokolu Položka nezahrnuje: - x
SD |  | 9 |  | Ostatní konstrukce a práce |  |  |  | 0
P | 26 | 966167 |  | BOURÁNÍ KONSTRUKCÍ ZE ŽELEZOBETONU S ODVOZEM DO 16KM | M3 | 5.5 | 0 | 0 |  | 0 | 3
PP |  |  |  | Kompletní provedení vč. naložení, odvozu a uložení na skládku, atd. Vše dle PD."
VV |  |  |  | "``Dle PD - SO 301.1: ` " "- potrubí KA DN400 vč. obetonování = 5,0*0,58 = 2,90m3 - šachta do hl. 1m = 1* 0,65 = 0,65m3 " "- šachta DN1000 vybour. kompl. = 1* 0,65*3,0 = 1,95m3 Celkem = 2,90+0,65+1,95 = 5,500 m3 `"
TS |  |  |  | Položka zahrnuje: - rozbourání konstrukce bez ohledu na použitou technologii - veškeré pomocné konstrukce (lešení a pod.) - veškerou manipulaci s vybouranou sutí a hmotami včetně uložení na skládku - veškeré další práce plynoucí z technologického předpisu a z platných předpisů Položka nezahrnuje: - poplatek za skládku, který se vykazuje v položce 0141** (s výjimkou malého množství bouraného materiálu, kde je možné poplatek zahrnout do jednotkové ceny bourání – tento fakt musí být uveden v doplňujícím textu k položce)
P | 27 | 969246 |  | VYBOURÁNÍ POTRUBÍ DN DO 400MM KANALIZAČ | M | 5 | 0 | 0 |  | 0 | 3
PP |  |  |  | Kompletní provedení vybourání potrubí s příp. obetonováním, vč. naložení, odvozu a uložení na skládku atd. Vše dle PD." Odvoz a likvidace v režii zhotovitele
VV |  |  |  | "Dle PD SO 301.1: Vybourání stáv. potrubí v místě napojení = 5,00m"
TS |  |  |  | Položka zahrnuje: - veškerou manipulaci s vybouranou sutí a hmotami včetně uložení na skládku - veškeré další práce plynoucí z technologického předpisu a z platných předpisů Položka nezahrnuje: - poplatek za skládku, který se vykazuje v položce 0141** (s výjimkou malého množství bouraného materiálu, kde je možné poplatek zahrnout do jednotkové ceny bourání – tento fakt musí být uveden v doplňujícím textu k položce)

## SO 311.2
EstiCon |  |  |  | Firma: | [6 empty] | 3
Soupis prací objektu
S | Stavba: | L-23-117-102 |  | III/3938 Oslavany, ul.Letkovská - město Oslavany po DI č.3 |  |  | SO 311.2 | 0 |  | 0 | 2
O | Rozpočet: | SO 311.2 |  | Přípojky dešťové kanalizace - RD | [5 empty] | 0.15 | 2
Typ | Poř. číslo | Kód položky | Varianta | Název Položky | MJ | Množství | Cena |  | Cenová soustava | 0.21
[7 empty] | Jednotková | Celkem
0 | 1 | 2 | 3 | 4 | 5 | 6 | 7 | 8 | 9
SD |  | 0 |  | Všeobecné konstrukce a práce |  |  |  | 0
P | 1 | 014102 | A | POPLATKY ZA SKLÁDKU | T | 1238.42 | 0 | 0 |  | 0 | 3
PP |  |  |  | Přebytečný materiál z výkopu (zemina z výkopu nevhodná pro zásyp). Zahrnuje veškeré poplatky provozovateli skládky související s uložením odpadu na skládce."
VV |  |  |  | "Dle přílohy 311.2 - Tabulky kubatur: Přípojky RD = 619,21 m3 " 619,21*2,0 = 1238,420 [A]
TS |  |  |  | Položka zahrnuje: - veškeré poplatky provozovateli skládky související s uložením odpadu na skládce. Položka nezahrnuje: - x
SD |  | 1 |  | Zemní práce |  |  |  | 0
P | 2 | 12573 |  | VYKOPÁVKY ZE ZEMNÍKŮ A SKLÁDEK TŘ. I | M3 | 40.14 | 0 | 0 |  | 0 | 3
PP |  |  |  | vodorovné a svislé přemístění výkopku z mezidepónie pro zpětné použití v "17411"
VV |  |  |  | "`Dle přílohy 311.2 - Tabulky kubatur: Přípojky RD = 40,14 m3 ` "
TS |  |  |  | Položka zahrnuje: - vodorovnou a svislou dopravu, přemístění, přeložení, manipulace s výkopkem - kompletní provedení vykopávky nezapažené i zapažené - ošetření výkopiště po celou dobu práce v něm vč. klimatických opatření - ztížení vykopávek v blízkosti podzemního vedení, konstrukcí a objektů vč. jejich dočasného zajištění - ztížení pod vodou, v okolí výbušnin, ve stísněných prostorech a pod. - příplatek za lepivost - těžení po vrstvách, pásech a po jiných nutných částech (figurách) - čerpání vody vč. čerpacích jímek, potrubí a pohotovostní čerpací soupravy (viz ustanovení k pol. 1151,2) - potřebné snížení hladiny podzemní vody - těžení a rozpojování jednotlivých balvanů - vytahování a nošení výkopku - ruční vykopávky, odstranění kořenů a napadávek - pažení, vzepření a rozepření vč. přepažování (vyjma pažení záporového a štětových stěn) - úpravu, ochranu a očištění dna, základové spáry, stěn a svahů - udržování výkopiště a jeho ochrana proti vodě - odvedení nebo obvedení vody v okolí výkopiště a ve výkopišti - třídění výkopku - veškeré pomocné konstrukce umožňující provedení vykopávky (příjezdy, sjezdy, nájezdy, lešení, podpěr. konstr., přemostění, zpevněné plochy, zakrytí a pod.) Položka nezahrnuje: - práce spojené s otvírkou zemníku
P | 3 | 13273 |  | HLOUBENÍ RÝH ŠÍŘ DO 2M PAŽ I NEPAŽ TŘ. I | M3 | 40.14 | 0 | 0 |  | 0 | 3
PP |  |  |  | Položka zahrnuje výkopy, pažení a odpažení, vodorovné a svislé přemístění výkopku na mezideponii, ztížení vykopávek v blízkosti podzemního vedení, konstrukcí a objektů vč. jejich dočasného zajištění, atd. Vše dle PD."
VV |  |  |  | "`Dle přílohy 311.2 - Tabulky kubatur: Přípojky RD = 40,14 m3 ` "
TS |  |  |  | Položka zahrnuje: - vodorovnou a svislou dopravu, přemístění, přeložení, manipulace s výkopkem - kompletní provedení vykopávky nezapažené i zapažené - ošetření výkopiště po celou dobu práce v něm vč. klimatických opatření - ztížení vykopávek v blízkosti podzemního vedení, konstrukcí a objektů vč. jejich dočasného zajištění - ztížení pod vodou, v okolí výbušnin, ve stísněných prostorech a pod. - příplatek za lepivost - těžení po vrstvách, pásech a po jiných nutných částech (figurách) - čerpání vody vč. čerpacích jímek, potrubí a pohotovostní čerpací soupravy (viz ustanovení k pol. 1151,2) - potřebné snížení hladiny podzemní vody - těžení a rozpojování jednotlivých balvanů - vytahování a nošení výkopku - svahování a přesvah. svahů do konečného tvaru, výměna hornin v podloží a v pláni znehodnocené klimatickými vlivy - ruční vykopávky, odstranění kořenů a napadávek - pažení, vzepření a rozepření vč. přepažování (vyjma pažení záporového a štětových stěn) - úpravu, ochranu a očištění dna, základové spáry, stěn a svahů - odvedení nebo obvedení vody v okolí výkopiště a ve výkopišti - třídění výkopku - veškeré pomocné konstrukce umožňující provedení vykopávky (příjezdy, sjezdy, nájezdy, lešení, podpěr. konstr., přemostění, zpevněné plochy, zakrytí a pod.) Položka nezahrnuje: - uložení zeminy (na skládku, do násypu) ani poplatky za skládku, vykazují se v položce č.0141**
P | 4 | 132737 |  | HLOUBENÍ RÝH ŠÍŘ DO 2M PAŽ I NEPAŽ TŘ. I, ODVOZ DO 16KM | M3 | 619.21 | 0 | 0 |  | 0 | 3
PP |  |  |  | Položka zahrnuje výkopy, pažení a odpažení, vodorovné a svislé přemístění výkopku na skládku, ztížení vykopávek v blízkosti podzemního vedení, konstrukcí a objektů vč. jejich dočasného zajištění, atd. Vše dle PD."
VV |  |  |  | "Dle přílohy 311.2 - Tabulky kubatur: Přípojky RD = 659,35 m3 " 659,35-40,14 = 619,210 [A]
TS |  |  |  | Položka zahrnuje: - vodorovnou a svislou dopravu, přemístění, přeložení, manipulace s výkopkem - kompletní provedení vykopávky nezapažené i zapažené - ošetření výkopiště po celou dobu práce v něm vč. klimatických opatření - ztížení vykopávek v blízkosti podzemního vedení, konstrukcí a objektů vč. jejich dočasného zajištění - ztížení pod vodou, v okolí výbušnin, ve stísněných prostorech a pod. - příplatek za lepivost - těžení po vrstvách, pásech a po jiných nutných částech (figurách) - čerpání vody vč. čerpacích jímek, potrubí a pohotovostní čerpací soupravy (viz ustanovení k pol. 1151,2) - potřebné snížení hladiny podzemní vody - těžení a rozpojování jednotlivých balvanů - vytahování a nošení výkopku - svahování a přesvah. svahů do konečného tvaru, výměna hornin v podloží a v pláni znehodnocené klimatickými vlivy - ruční vykopávky, odstranění kořenů a napadávek - pažení, vzepření a rozepření vč. přepažování (vyjma pažení záporového a štětových stěn) - úpravu, ochranu a očištění dna, základové spáry, stěn a svahů - odvedení nebo obvedení vody v okolí výkopiště a ve výkopišti - třídění výkopku - veškeré pomocné konstrukce umožňující provedení vykopávky (příjezdy, sjezdy, nájezdy, lešení, podpěr. konstr., přemostění, zpevněné plochy, zakrytí a pod.) Položka nezahrnuje: - uložení zeminy (na skládku, do násypu) ani poplatky za skládku, vykazují se v položce č.0141**
P | 5 | 17120 |  | ULOŽENÍ SYPANINY DO NÁSYPŮ A NA SKLÁDKY BEZ ZHUTNĚNÍ | M3 | 659.35 | 0 | 0 |  | 0 | 3
PP
VV |  |  |  | "`13273`" 40,14 = 40,140 [A] "`132737`" 619,21 = 619,210 [B] "Celkem: "A+B = 659,350 [C]
TS |  |  |  | Položka zahrnuje: - kompletní provedení zemní konstrukce do předepsaného tvaru - ošetření úložiště po celou dobu práce v něm vč. klimatických opatření - ztížení v okolí vedení, konstrukcí a objektů a jejich dočasné zajištění - ztížení provádění ve ztížených podmínkách a stísněných prostorech - ztížené ukládání sypaniny pod vodu - ukládání po vrstvách a po jiných nutných částech (figurách) vč. dosypávek - spouštění a nošení materiálu - úprava, očištění a ochrana podloží a svahů - svahování, uzavírání povrchů svahů - udržování úložiště a jeho ochrana proti vodě - odvedení nebo obvedení vody v okolí úložiště a v úložišti - veškeré pomocné konstrukce umožňující provedení zemní konstrukce (příjezdy, sjezdy, nájezdy, lešení, podpěrné konstrukce, přemostění, zpevněné plochy, zakrytí a pod.) Položka nezahrnuje: - x
P | 6 | 17411 |  | ZÁSYP JAM A RÝH ZEMINOU SE ZHUTNĚNÍM | M3 | 40.14 | 0 | 0 |  | 0 | 3
PP |  |  |  | Zásyp v nezp. ploše a chodníku do úrovně HTU. Kompletní provedení zemní konstrukce vč. výběru vhodného materiálu a všech souvisejících prací např. natěžení, dopravy, uložení, předepsaného hutnění, ukládání po vrstvách atd. Vše dle PD, VL, TP, TKP atd. "
VV |  |  |  | "`Dle přílohy 311.2 - Tabulky kubatur: Přípojky RD = 40,14 m3 ` "
TS |  |  |  | Položka zahrnuje: - kompletní provedení zemní konstrukce vč. výběru vhodného materiálu - úprava ukládaného materiálu vlhčením, tříděním, promícháním nebo vysoušením, příp. jiné úpravy za účelem zlepšení jeho mech. vlastností - hutnění i různé míry hutnění - ošetření úložiště po celou dobu práce v něm vč. klimatických opatření - ztížení v okolí vedení, konstrukcí a objektů a jejich dočasné zajištění - ztížení provádění vč. hutnění ve ztížených podmínkách a stísněných prostorech - ztížené ukládání sypaniny pod vodu - ukládání po vrstvách a po jiných nutných částech (figurách) vč. dosypávek - spouštění a nošení materiálu - výměna částí zemní konstrukce znehodnocené klimatickými vlivy - ruční hutnění - udržování úložiště a jeho ochrana proti vodě - odvedení nebo obvedení vody v okolí úložiště a v úložišti - veškeré pomocné konstrukce umožňující provedení zemní konstrukce (příjezdy, sjezdy, nájezdy, lešení, podpěrné konstrukce, přemostění, zpevněné plochy, zakrytí a pod.) Položka nezahrnuje: - x
P | 7 | 17481 |  | ZÁSYP JAM A RÝH Z NAKUPOVANÝCH MATERIÁLŮ | M3 | 367.31 | 0 | 0 |  | 0 | 3
PP |  |  |  | Zásyp pod vozovkou z materiálů předepsaných parametrů dle ČSN 73 6133, do úrovně HTU. Kompletní provedení zemní konstrukce včetně nákupu a dopravy materiálu, všech souvisejících prací např. natěžení, dopravy, uložení, předepsaného hutnění, ukládání po vrstvách atd. Vše dle PD, VL, TP, TKP atd. "
VV |  |  |  | "`Dle přílohy 311.2 - Tabulky kubatur: Přípojky RD = 367,31 m3 ` "
TS |  |  |  | Položka zahrnuje: - kompletní provedení zemní konstrukce včetně nákupu a dopravy materiálu dle zadávací dokumentace - úprava ukládaného materiálu vlhčením, tříděním, promícháním nebo vysoušením, příp. jiné úpravy za účelem zlepšení jeho mech. vlastností - hutnění i různé míry hutnění - ošetření úložiště po celou dobu práce v něm vč. klimatických opatření - ztížení v okolí vedení, konstrukcí a objektů a jejich dočasné zajištění - ztížení provádění vč. hutnění ve ztížených podmínkách a stísněných prostorech - ztížené ukládání sypaniny pod vodu - ukládání po vrstvách a po jiných nutných částech (figurách) vč. dosypávek - spouštění a nošení materiálu - výměna částí zemní konstrukce znehodnocené klimatickými vlivy - udržování úložiště a jeho ochrana proti vodě - odvedení nebo obvedení vody v okolí úložiště a v úložišti - veškeré pomocné konstrukce umožňující provedení zemní konstrukce (příjezdy, sjezdy, nájezdy, lešení, podpěrné konstrukce, přemostění, zpevněné plochy, zakrytí a pod.) Položka nezahrnuje: - x
P | 8 | 17581 |  | OBSYP POTRUBÍ A OBJEKTŮ Z NAKUPOVANÝCH MATERIÁLŮ | M3 | 197.98 | 0 | 0 |  | 0 | 3
PP |  |  |  | Kompletní provedení zemní konstrukce z materiálů předepsaných vlastností, vč. všech souvisejících prací např. natěžení, dopravy, uložení, předepsaného hutnění, ukládání po vrstvách atd. Vše dle PD, VL, TP, TKP atd."
VV |  |  |  | "`Dle přílohy 311.2 - Tabulky kubatur: Přípojky RD = 197,98 m3 ` "
TS |  |  |  | Položka zahrnuje: - kompletní provedení zemní konstrukce včetně nákupu a dopravy materiálu dle zadávací dokumentace - úprava ukládaného materiálu vlhčením, tříděním, promícháním nebo vysoušením, příp. jiné úpravy za účelem zlepšení jeho mech. vlastností - hutnění i různé míry hutnění - ošetření úložiště po celou dobu práce v něm vč. klimatických opatření - ztížení v okolí vedení, konstrukcí a objektů a jejich dočasné zajištění - ztížení provádění vč. hutnění ve ztížených podmínkách a stísněných prostorech - ztížené ukládání sypaniny pod vodu - ukládání po vrstvách a po jiných nutných částech (figurách) vč. dosypávek - spouštění a nošení materiálu - výměna částí zemní konstrukce znehodnocené klimatickými vlivy - ruční hutnění a výplň jam a prohlubní v podloží - úprava, očištění, ochrana a zhutnění podloží - svahování, hutnění a uzavírání povrchů svahů - zřízení lavic na svazích - udržování úložiště a jeho ochrana proti vodě - odvedení nebo obvedení vody v okolí úložiště a v úložišti - veškeré pomocné konstrukce umožňující provedení zemní konstrukce (příjezdy, sjezdy, nájezdy, lešení, podpěrné konstrukce, přemostění, zpevněné plochy, zakrytí a pod.) Položka nezahrnuje: - x Způsob měření: - zemina vytlačená potrubím o DN 180mm se od kubatury obsypů neodečítá
SD |  | 4 |  | Vodorovné konstrukce |  |  |  | 0
P | 9 | 45152 |  | PODKLADNÍ A VÝPLŇOVÉ VRSTVY Z KAMENIVA DRCENÉHO | M3 | 45.7 | 0 | 0 |  | 0 | 3
PP |  |  |  | Zahrnuje všechny práce a dodávku materiálu. Podkladní vrstvy (lože) potrubí. Vše dle PD, VL, TP, TKP atd."
VV |  |  |  | "`Dle přílohy 311.2 - Tabulky kubatur: Přípojky RD = 45,70 m3 ` "
TS |  |  |  | Položka zahrnuje: - dodávku předepsaného kameniva - mimostaveništní a vnitrostaveništní dopravu a jeho uložení - není-li v zadávací dokumentaci uvedeno jinak, jedná se o nakupovaný materiál Položka nezahrnuje: - x
SD |  | 7 |  | Přidružená stavební výroba |  |  |  | 0
P | 10 | 72124 |  | LAPAČE STŘEŠNÍCH SPLAVENIN | KUS | 22 | 0 | 0 |  | 0 | 3
PP |  |  |  | Zahrnuje všechny práce a dodávku materiálu vč. všech potřebných tvarovek atd. Vše dle PD, VL, TP, TKP atd."
VV |  |  |  | "`Dle přílohy 311.2 - Tabulky přípojek: Přípojky RD (doplnění lapače splavenin DN100, vč. dopojení střešního svodu) = 22 ks ` "
TS |  |  |  | Položka zahrnuje: - výrobní dokumentaci (včetně technologického předpisu) - dodání veškerého instalačního a pomocného materiálu (trouby, trubky, armatury, tvarové kusy, spojovací a těsnící materiál a pod.), podpěrných, závěsných, upevňovacích prvků, včetně potřebných úprav - zednické výpomoci, jako je vysekávání kapes a rýh, jejich vyplnění a začištění - úprava podkladu a osazení podpěr, osazení a očištění podkladu a podpěr - zřízení plně funkční instalace, kompletní soustavy, podle příslušného technologického předpisu - zřízení instalace i jednotlivých částí po etapách, včetně pracovních spar a spojů - úprava a příprava prostupů, okolí podpěr, zaústění a napojení a upevnění odpadních výustek - úprava, očištění a ošetření prostoru kolem instalace Položka nezahrnuje: - x
SD |  | 8 |  | Potrubí |  |  |  | 0
P | 11 | 87433 |  | POTRUBÍ Z TRUB PLASTOVÝCH ODPADNÍCH DN DO 150MM | M | 446 | 0 | 0 |  | 0 | 3
PP |  |  |  | Zahrnuje všechny práce a dodávku materiálu vč. všech potřebných tvarovek atd. Vše dle PD, VL, TP, TKP atd."
VV |  |  |  | "`Dle přílohy 311.2 - Tabulky přípojek: Přípojky RD = 446,00 m ` "
TS |  |  |  | Položka zahrnuje: - výrobní dokumentaci (včetně technologického předpisu) - dodání veškerého trubního a pomocného materiálu (trouby, trubky, tvarovky, spojovací a těsnící materiál a pod.), podpěrných, závěsných a upevňovacích prvků, včetně potřebných úprav - úprava a příprava podkladu a podpěr, očištění a ošetření podkladu a podpěr - zřízení plně funkčního potrubí, kompletní soustavy, podle příslušného technologického předpisu (bez ohledu na sklon) - zřízení potrubí i jednotlivých částí po etapách, včetně pracovních spar a spojů, pracovního zaslepení konců a pod. - úprava prostupů, průchodů šachtami a komorami, okolí podpěr a vyústění, zaústění, napojení, vyvedení a upevnění odpad. výustí - ochrana potrubí nátěrem (vč. úpravy povrchu), případně izolací, nejsou-li tyto práce předmětem jiné položky - úprava, očištění a ošetření prostoru kolem potrubí - položky platí pro práce prováděné v prostoru zapaženém i nezapaženém a i v kolektorech, chráničkách - položky zahrnují i práce spojené s nutnými obtoky, převáděním a čerpáním vody Položka nezahrnuje: - tlakové zkoušky ani proplach a dezinfekci
P | 12 | 87434 |  | POTRUBÍ Z TRUB PLASTOVÝCH ODPADNÍCH DN DO 200MM | M | 11 | 0 | 0 |  | 0 | 3
PP |  |  |  | Zahrnuje všechny práce a dodávku materiálu vč. všech potřebných tvarovek atd. Vše dle PD, VL, TP, TKP atd."
VV |  |  |  | "`Dle přílohy 311.2 - Tabulky přípojek: Přípojky RD = 11,00 m ` "
TS |  |  |  | Položka zahrnuje: - výrobní dokumentaci (včetně technologického předpisu) - dodání veškerého trubního a pomocného materiálu (trouby, trubky, tvarovky, spojovací a těsnící materiál a pod.), podpěrných, závěsných a upevňovacích prvků, včetně potřebných úprav - úprava a příprava podkladu a podpěr, očištění a ošetření podkladu a podpěr - zřízení plně funkčního potrubí, kompletní soustavy, podle příslušného technologického předpisu (bez ohledu na sklon) - zřízení potrubí i jednotlivých částí po etapách, včetně pracovních spar a spojů, pracovního zaslepení konců a pod. - úprava prostupů, průchodů šachtami a komorami, okolí podpěr a vyústění, zaústění, napojení, vyvedení a upevnění odpad. výustí - ochrana potrubí nátěrem (vč. úpravy povrchu), případně izolací, nejsou-li tyto práce předmětem jiné položky - úprava, očištění a ošetření prostoru kolem potrubí - položky platí pro práce prováděné v prostoru zapaženém i nezapaženém a i v kolektorech, chráničkách - položky zahrnují i práce spojené s nutnými obtoky, převáděním a čerpáním vody Položka nezahrnuje: - tlakové zkoušky ani proplach a dezinfekci
P | 13 | 899632 |  | ZKOUŠKA VODOTĚSNOSTI POTRUBÍ DN DO 150MM | M | 446 | 0 | 0 |  | 0 | 3
PP |  |  |  | Kompletní provedení. Vše dle PD."
VV |  |  |  | "`Dle přílohy 311.2 - Tabulky přípojek: Přípojky RD = 446,00 m ` "
TS |  |  |  | Položka zahrnuje: - přísun, montáž, demontáž, odsun zkoušecího čerpadla - napuštění tlakovou vodou, dodání vody pro tlakovou zkoušku - montáž a demontáž dílců pro zabezpečení konce zkoušeného úseku potrubí - montáž a demontáž koncových tvarovek - montáž zaslepovací příruby, zaslepení odboček pro armatury a pro odbočující řady Položka nezahrnuje: - x
P | 14 | 899642 |  | ZKOUŠKA VODOTĚSNOSTI POTRUBÍ DN DO 200MM | M | 11 | 0 | 0 |  | 0 | 3
PP |  |  |  | Kompletní provedení. Vše dle PD."
VV |  |  |  | "`Dle přílohy 311.2 - Tabulky přípojek: Přípojky RD = 11,00 m ` "
TS |  |  |  | Položka zahrnuje: - přísun, montáž, demontáž, odsun zkoušecího čerpadla - napuštění tlakovou vodou, dodání vody pro tlakovou zkoušku - montáž a demontáž dílců pro zabezpečení konce zkoušeného úseku potrubí - montáž a demontáž koncových tvarovek - montáž zaslepovací příruby, zaslepení odboček pro armatury a pro odbočující řady Položka nezahrnuje: - x
P | 15 | 89980 |  | TELEVIZNÍ PROHLÍDKA POTRUBÍ | M | 457 | 0 | 0 |  | 0 | 3
PP |  |  |  | Kompletní provedení prohlídky stok. Vše dle PD."
VV |  |  |  | "`Dle přílohy 311.1 - Tabulky přípojek: Přípojky RD = 446,00 + 11,00 = 457,00 m ` "
TS |  |  |  | Položka zahrnuje: - prohlídku potrubí televizní kamerou - záznam prohlídky na nosičích DVD - vyhotovení závěrečného písemného protokolu Položka nezahrnuje: - x
P | 16 | 899901 |  | PŘEPOJENÍ PŘÍPOJEK | KUS | 59 | 0 | 0 |  | 0 | 3
PP |  |  |  | Napojení přípojek do kanalizační stoky. Vše dle PD."
VV |  |  |  | "`Dle přílohy 311.2 - Tabulky přípojek: Přípojky RD (osazení odbočné tvarovky na potrubí stoky do DN400) = 59 ks ` "
TS |  |  |  | Položka zahrnuje: - řez na potrubí - dodání a osazení příslušných tvarovek a armatur Položka nezahrnuje: - x

## SO 432
EstiCon |  |  |  | Firma: | [6 empty] | 3
Soupis prací objektu
S | Stavba: | L-23-117-102 |  | III/3938 Oslavany, ul.Letkovská - město Oslavany po DI č.3 |  |  | SO 432 | 0 |  | 0 | 2
O | Rozpočet: | SO 432 |  | Přeložka kabelů VO | [5 empty] | 0.15 | 2
Typ | Poř. číslo | Kód položky | Varianta | Název Položky | MJ | Množství | Cena |  | Cenová soustava | 0.21
[7 empty] | Jednotková | Celkem
0 | 1 | 2 | 3 | 4 | 5 | 6 | 7 | 8 | 9
SD |  | 000 |  | Doplnený súhrnný diel |  |  |  | 0
P | 1 | 34571098 |  | trubka elektroinstalační dělená (chránička) D 100/110mm, HDPE | M | 127.5 | 0 | 0 |  | 0 | 3
PP |  |  |  | trubka elektroinstalační dělená (chránička) D 100/110mm, HDPE, dle standardu EG.D
VV |  |  |  | 127,500 = 127,500 [A] "Celkem: "A = 127,500 [B]
TS
P | 2 | 460161682 |  | Hloubení kabelových rýh ručně š 80 cm hl 120 cm v hornině tř I skupiny 3 | M | 127.5 | 0 | 0 |  | 0 | 3
PP |  |  |  | Hloubení kabelových rýh ručně š 80 cm hl 120 cm v hornině tř I skupiny 3
VV |  |  |  | 127,500 = 127,500 [A] "Celkem: "A = 127,500 [B]
TS
P | 3 | 460431712 |  | Zásyp kabelových rýh ručně se zhutněním š 80 cm hl 120 cm z horniny tř I skupiny 3 | M | 127.5 | 0 | 0 |  | 0 | 3
PP |  |  |  | Zásyp kabelových rýh ručně se zhutněním š 80 cm hl 120 cm z horniny tř I skupiny 3
VV |  |  |  | 127,500 = 127,500 [A] "Celkem: "A = 127,500 [B]
TS
P | 4 | 460242111 |  | Provizorní zajištění potrubí ve výkopech při křížení s kabelem | KUS | 16 | 0 | 0 |  | 0 | 3
PP |  |  |  | Provizorní zajištění potrubí ve výkopech při křížení s kabelem
VV |  |  |  | 16 = 16,000 [A] "Celkem: "A = 16,000 [B]
TS
P | 5 | 460242211 |  | Provizorní zajištění kabelů ve výkopech při jejich křížení | KUS | 9 | 0 | 0 |  | 0 | 3
PP |  |  |  | Provizorní zajištění kabelů ve výkopech při jejich křížení
VV |  |  |  | 9 = 9,000 [A] "Celkem: "A = 9,000 [B]
TS
P | 6 | 460661114 |  | Kabelové lože z písku pro kabely nn bez zakrytí š lože přes 65 do 80 cm | M | 127.5 | 0 | 0 |  | 0 | 3
PP |  |  |  | Kabelové lože z písku pro kabely nn bez zakrytí š lože přes 65 do 80 cm
VV |  |  |  | 127.500 = 127,500 [A] "Celkem: "A = 127,500 [B]
TS
P | 7 | 460671113 |  | Výstražná fólie pro krytí kabelů šířky přes 25 do 34 cm | M | 127.5 | 0 | 0 |  | 0 | 3
PP |  |  |  | Výstražná fólie pro krytí kabelů šířky přes 25 do 34 cm
VV |  |  |  | 127,500 = 127,500 [A] "Celkem: "A = 127,500 [B]
TS
P | 8 | 460742121 |  | Osazení kabelových prostupů z trub plastových do rýhy s obsypem z písku průměru do 10 cm | M | 127.5 | 0 | 0 |  | 0 | 3
PP |  |  |  | Osazení kabelových prostupů z trub plastových do rýhy s obsypem z písku průměru do 10 cm
VV |  |  |  | 127,500 = 127,500 [A] "Celkem: "A = 127,500 [B]
TS
P | 9 | 468051121 |  | Bourání základu betonového při elektromontážích | M3 | 1.15 | 0 | 0 |  | 0 | 3
PP |  |  |  | Bourání základu betonového při elektromontážích
VV |  |  |  | 1,150 = 1,150 [A] "Celkem: "A = 1,150 [B]
TS
P | 10 | 58981120 |  | Betonový recyklát pro zásyp výkopu | T | 64.79 | 0 | 0 |  | 0 | 3
PP |  |  |  | Betonový recyklát pro zásyp výkopu
VV |  |  |  | 64,790 = 64,790 [A] "Celkem: "A = 64,790 [B]
TS
P | 11 | 997221571 |  | Vodorovná doprava vybouraných hmot do 1 km | T | 64.764 | 0 | 0 |  | 0 | 3
PP |  |  |  | Vodorovná doprava vybouraných hmot do 1 km
VV |  |  |  | 64,764 = 64,764 [A] "Celkem: "A = 64,764 [B]
TS
P | 12 | 997221579 |  | Příplatek ZKD 1 km u vodorovné dopravy vybouraných hmot | T | 1036.224 | 0 | 0 |  | 0 | 3
PP |  |  |  | Příplatek ZKD 1 km u vodorovné dopravy vybouraných hmot
VV |  |  |  | 16*64.764 = 1036,224 [A] "Celkem: "A = 1036,224 [B]
TS
P | 13 | 997221861 |  | Poplatek za uložení na recyklační skládce (skládkovné) stavebního odpadu z prostého betonu pod kódem 17 01 01 | T | 1.15 | 0 | 0 |  | 0 | 3
PP |  |  |  | Poplatek za uložení na recyklační skládce (skládkovné) stavebního odpadu z prostého betonu pod kódem 17 01 01
VV |  |  |  | 1,15 = 1,150 [A] "Celkem: "A = 1,150 [B]
TS
P | 14 | 997221873 |  | Poplatek za uložení na recyklační skládce (skládkovné) stavebního odpadu zeminy a kamení zatříděného do Katalogu odpadů pod kódem 17 05 04 | T | 64.764 | 0 | 0 |  | 0 | 3
PP |  |  |  | Poplatek za uložení na recyklační skládce (skládkovné) stavebního odpadu zeminy a kamení zatříděného do Katalogu odpadů pod kódem 17 05 04
VV |  |  |  | 64,764 = 64,764 [A] "Celkem: "A = 64,764 [B]
TS
P | 15 | P36 |  | Doprava, zřízení a odstranění provizorní lávky přes výkop | M | 42.5 | 0 | 0 |  | 0 | 3
PP |  |  |  | Doprava, zřízení a odstranění provizorní lávky přes výkop
VV |  |  |  | 42,500 = 42,500 [A] "Celkem: "A = 42,500 [B]
TS
P | 16 | P8 |  | Příplatek za hloubení výkopů v obsazené trase | M | 92.5 | 0 | 0 |  | 0 | 3
PP |  |  |  | Příplatek za hloubení výkopů v obsazené trase
VV |  |  |  | 92,500 = 92,500 [A] "Celkem: "A = 92,500 [B]
TS
P | 17 | v_13 |  | Utěsnění kabelů v prostupu pěnou | KS | 18 | 0 | 0 |  | 0 | 3
PP |  |  |  | Utěsnění kabelů v prostupu pěnou
VV |  |  |  | 18,000 = 18,000 [A] "Celkem: "A = 18,000 [B]
TS
P | 18 | v_14 |  | Montážní pěna | KS | 18 | 0 | 0 |  | 0 | 3
PP |  |  |  | Montážní pěna
VV |  |  |  | 18 = 18,000 [A] "Celkem: "A = 18,000 [B]
TS
P | 19 | V20 |  | Manipulace s pevnou zábranou pro trasu výkopu -běžný metr | M | 127.5 | 0 | 0 |  | 0 | 3
PP |  |  |  | Manipulace s pevnou zábranou pro trasu výkopu -běžný metr
VV |  |  |  | 127,500 = 127,500 [A] "Celkem: "A = 127,500 [B]
TS
P | 20 | v53 |  | Manipulace vedení, dozor správce sítě | HOD | 16 | 0 | 0 |  | 0 | 3
PP |  |  |  | Manipulace vedení, dozor správce sítě
VV |  |  |  | 16,000 = 16,000 [A] "Celkem: "A = 16,000 [B]
TS