## Rekapitulace
TRUE
NEMOCNICE KYJOV URGENTNÍ PŘÍJEM
BLESKOSVOD
Rekapitulace rozpočtu
Projektové a průzkumné práce
| Dokumentace skutečného provedení stavby |  |  |  | 0
| Celkem |  |  |  | 0
Základní rozpočtové náklady
| Dodávky celkem |  |  |  | 0
| Montážní práce a služby celkem |  |  |  | 0
| Mimostav. doprava |  |  |  | 0
| Celkem |  |  |  | 0
Náklady hrazené z provozních prostředků
741810001 | Celková prohlídka elektrického rozvodu a zařízení do 100 000,- Kč (revize) |  |  |  | 0
| Celkem |  |  |  | 0
| Celkem bez DPH |  |  |  | 0
Daň z přidané hodnoty
| sazba DPH | 21 | % z | 0 | 0
| DPH celkem |  |  |  | 0
| Celkem s DPH |  |  |  | 0
Způsob zpracování rozpočtových cen:
Ceny montáží byly zpracovány dle ceníku URS 800
Ceny materiálů a dodávek dle platných velkoobchodních ceníků.

## Bleskosvod
Ozn. | Cenová soustava | Kód položky | Název položky | MJ | Množství | Cena jednotková za materiál | Cena celkem bez DPH | Cena jednotková za práci | Cena celkem bez DPH
Bleskosvod a uzemnění
1 | CS ÚRS 2024/2 | 741420002 | Montáž drát nebo lano hromosvodné svodové D přes 10mm s podpěrou | m | 120 |  |  |  | 0
2 | vlastní | VB1 | Izolovaný vodič Cu vnější d=23mm ekvivalent s=75cm pro vzduch, délka 20m, šedý, předem připravený pro uložení uvnitř trubky | ks | 1 |  | 0
3 | vlastní | VB2 | Izolovaný vodič Cu vnější d=23mm ekvivalent s=75cm pro vzduch, délka 25m, šedý, předem připravený pro uložení vně trubky | ks | 4 |  | 0
4 | vlastní | VB3 | Podpěra vedení do zdiva pro vodič izolovný Cu, d=23mm | ks | 85 |  | 0
5 | vlastní | VB4 | Podpěra vedení na ploché střechy pro vodič izolovný Cu, d=23mm | ks | 24 |  | 0
6 | vlastní | VB5 | Sada pro upevnění až 4 vodičů vně podpůrné trubky | ks | 2 |  | 0
7 | CS ÚRS 2024/2 | 741410041 | Montáž vodič uzemňovací drát nebo lano D do 10 mm v městské zástavbě | m | 18 |  |  |  | 0
8 | CS ÚRS 2024/2 | 35441073 | Uzemňovací drát FeZn d=10 mm | kg | 11.2 |  | 0
9 | CS ÚRS 2024/2 | 741410021 | Montáž vodič uzemňovací pásek průřezu do 120 mm2 v městské zástavbě v zemi | m | 75 |  |  |  | 0
10 | CS ÚRS 2024/2 | 35442062 | pás zemnící 30x4mm FeZn | kg | 71.3 |  | 0
11 | CS ÚRS 2024/2 | 741420021 | Montáž svorka hromosvodná se 2 šrouby | ks | 5 |  |  |  | 0
12 | vlastní | VB6 | Zkušební svorka pro propojení Cu a FeZn vodiče (nerez) | ks | 5 |  | 0
13 | CS ÚRS 2024/2 | 741420022 | Montáž svorka hromosvodná se 3 šrouby | ks | 22 |  |  |  | 0
14 | vlastní | VB7 | Svorka pro spojování základových zemničů páska - drát | ks | 12 |  | 0
15 | vlastní | VB8 | Svorka pro spojování základových zemničů páska - páska | ks | 10 |  | 0
16 | CS ÚRS 2024/2 | 741420083 | Montáž vedení hromosvodné-štítek k označení svodu | ks | 5 |  |  |  | 0
17 | vlastní | VB9 | Označení svodu štítky čísly | ks | 5 |  | 0
18 | CS ÚRS 2024/2 | 741420911 | Nátěry svodových vodičů hromosvodů | m | 6 |  |  |  | 0
19 | vlastní | VB10 | Gumoasfaltová suspenze SA IV | kg | 0.5 |  | 0
20 | CS ÚRS 2024/2 | HZS2232 | Koordinace s ostatními profesemi | hod | 6 |  |  |  | 0
21 | vlastní | VB11 | Pomocné práce, svařovací práce, stavební mechanizace | ks | 1 |  |  |  | 0
22 | CS ÚRS 2024/2 | HZS2232 | Demontáž bez poškození jímacích tyčí | hod | 8 |  |  |  | 0
23 | CS ÚRS 2024/2 | 469973116 | Poplatek za uložení na skládce (skládkovné) stavebního odpadu směsného kód odpadu 17 09 04 (pouze materiál, který nenídruhotná surovina) | t | 0.1 |  | 0
24 | vlastní | VB12 | Drobný materiál (spojovací materiál, pásky, zinkový sprej …) | ks | 1 |  | 0
|  |  | Celkem: |  |  |  | 0 |  | 0
Pozn. Přesné délky Izolovaných vodič Cu vnější d=23mm ekvivalent s=75cm pro vzduch, šedý budou doměřeny na stavbě.