## Výpis oken
VÝPIS VENKOVNÍCH OKEN A DVEŘÍ - SPECIFIKACE
Stavba: | [6 empty] | Investor: | [5 empty] | Zakázka číslo: |  |  |  | Stupeň: | [7 empty] | Datum:
Novostavba výjezdové základny ZZS JmK, p. o. v Břeclavi | [6 empty] | JIHOMORAVSKÝ KRAJ | [9 empty] | DPS | [7 empty] | 12/2024
OZNAČENÍ | VŠEOBECNĚ | [7 empty] | SKLO |  |  |  | RÁM |  |  |  | VNITŘNÍ PARAPET |  |  | PŘÍSLUŠENSTVÍ | [7 empty] | POZNÁMKA
| GRAFICKÁ PŘÍLOHA | POPIS | ZPŮSOB OTEVÍRÁNÍ | POŽ. KLASIFIKACE | ROZMĚR OTVORU Š / V | POŽADOVANÁ BEZPEČNOSTNÍ TŘÍDA | JMENOVITÝ SOUČINITEL PROSTUPU TEPLA Uw/Ud=W/m2K | VZDUCHOVÁ NEPRŮZVUČNOST Rw=dB | ZPŮSOB ZASKLENÍ | PROPUSTNOST SVĚTLA Tvis=% | BEZPEČNOSTNÍ ZASKLENÍ | BARVA SKLA | MAT. RÁMU | BLIŽŠÍ SPECIFIKACE MATERIÁLU | POVRCHOVÁ ÚPRAVA | BARVA | MATERIÁL | PLOŠNÝ ROZMĚR | BARVA | MATERIÁL KOVÁNÍ | KOVÁNÍ OKNA | KOVÁNÍ DVEŘÍ | KOORDINÁTOR DVEŘÍ | MEZISKELNÍ PŘÍČKY | EXTERNÍ ŽALUZIE | SÍŤ PROTI HMYZU | VNITŘNÍ ŽALUZIE |  | 1NP | 2NP | Celkem
O/01 | 1 | vstupní prosklená stěna, dvoukřídlé otevíravé dveře, nadsvětlík, fixní díl | otvíravé dvoukřídlé dveře | bez požární klasifikace | 2700/3100 | RC2 | max 1,00 |  | trojsklo Ug=0.5 | min 60% | ESG + VSG | čirá | hliník | max Uf=1,2 | práškový vypalovací lak | RAL 7039 |  |  |  | broušený nerez |  | rozetové kování, cylindrická vložka, klika/klika | ano |  |  |  |  | Přesný rozměr bude před výrobou zaměřen přímo na stavbě, dodávka včetně kotevních prvků a veškerého příslušenství. Elektromechanický vložkový zámek se čtečkou, lištový samozavírač s koordinátorem. Kotvící systém pro předsazenou montáž, izolační podkladní profil | 1 | 0 | 1
O/02 | 1 | třídílná prosklená exteriérová stěna | fixné zasklení | bez požární klasifikace | 1700/2600 | RC2 | max 0,80 |  | trojsklo Ug=0.5 | min 60% | ESG + VSG | čirá | hliník | max Uf=1,2 | práškový vypalovací lak | RAL 7039 | [10 empty] | ano | Přesný rozměr bude před výrobou zaměřen přímo na stavbě, dodávka včetně kotevních prvků a veškerého příslušenství, kotvící systém pro předsazenou montáž | 1 | 0 | 1
O/03 | 2 | dvoukřídlé plné dveře s proskleným fixním plným nadsvětlíkem | otevíravá křídla,fixní nadsvětlík | bez požární klasifikace | 1600/3100 | RC2 | max 1,00 |  | trojsklo Ug=0.5 | min 60% | ESG + VSG | čirá | hliník | max Uf=1,2 | práškový vypalovací lak | RAL 7039 |  |  |  | broušený nerez |  | rozetové kování, cylindrická vložka, klika/klika | ano |  |  |  |  | Přesný rozměr bude před výrobou zaměřen přímo na stavbě, dodávka včetně kotevních prvků a veškerého příslušenství. Elektromechanický vložkový zámek se čtečkou, lištový samozavírač s koordinátorem. Kotvící systém pro předsazenou montáž, izolační podkladní profil. Plný nadsvětlík s 2x integrovaným potrubím VZT | 1 | 0 | 1
O/04 | 2 | dvoukřídlé plné dveře s proskleným fixním nadsvětlíkem | otevíravá křídla,fixní nadsvětlík | bez požární klasifikace | 1600/2700 | RC2 | max 1,00 |  | trojsklo Ug=0.5 | min 60% | ESG + VSG | čirá | hliník | max Uf=1,2 | práškový vypalovací lak | RAL 7039 |  |  |  | broušený nerez |  | rozetové kování, cylindrická vložka, klika/klika | ano |  |  |  |  | Přesný rozměr bude před výrobou zaměřen přímo na stavbě, dodávka včetně kotevních prvků a veškerého příslušenství. Elektromechanický vložkový zámek se čtečkou, lištový samozavírač s koordinátorem. Kotvící systém pro předsazenou montáž, izolační podkladní profil | 6 | 0 | 6
O/05 | 3 | dvoukřídlé plné dveře s proskleným fixním nadsvětlíkem | otevíravá křídla,fixní nadsvětlík | bez požární klasifikace | 1600/2700 | RC2 | max 1,00 |  | trojsklo Ug=0.5 | min 60% | ESG + VSG | čirá | hliník | max Uf=1,2 | práškový vypalovací lak | RAL 7039 |  |  |  | broušený nerez |  | rozetové kování, cylindrická vložka, klika/klika | ano |  |  |  |  | Přesný rozměr bude před výrobou zaměřen přímo na stavbě, dodávka včetně kotevních prvků a veškerého příslušenství. Elektromechanický vložkový zámek se čtečkou, lištový samozavírač s koordinátorem. Kotvící systém pro předsazenou montáž, izolační podkladní profil | 2 | 0 | 2
O/06 | 3 | jednokřídlé okno | fixní zasklení | bez požární klasifikace | 1600/600 | RC2 | max 0,80 |  | trojsklo Ug=0.5 | min 60% | ESG + VSG | čirá | hliník | max Uf=1,2 | práškový vypalovací lak | RAL 7039 | DTD deska, povrch - vysokotlaký laminát HPL | 1600/350 | RAL 7039 | [7 empty] | ano | Přesný rozměr bude před výrobou zaměřen přímo na stavbě, dodávka včetně kotevních prvků a veškerého příslušenství, kotvící systém pro předsazenou montáž | 2 | 0 | 2
O/07 | 4 | jednokřídlé plné dveře s proskleným fixním nadsvětlíkem | otvíravé levé | bez požární klasifikace | 1000/2700 | RC2 | max 1,00 |  | trojsklo Ug=0.5 | min 60% | ESG + VSG | čirá | hliník | max Uf=1,2 | práškový vypalovací lak | RAL 7039 |  |  |  | broušený nerez |  | rozetové kování, cylindrická vložka, klika/klika | ano |  |  |  |  | Přesný rozměr bude před výrobou zaměřen přímo na stavbě, dodávka včetně kotevních prvků a veškerého příslušenství. Elektromechanický vložkový zámek se čtečkou, lištový samozavírač s koordinátorem. Kotvící systém pro předsazenou montáž, izolační podkladní profil | 4 | 0 | 4
O/08 | 4 | Prosklená třídílná stěna | jedna část otevíravá, sklopná, zbylé dvě části fixní | bez požární klasifikace | 1600/2700 | RC2 | max 0,80 |  | trojsklo Ug=0.5 | min 60% | ESG + VSG | čirá | hliník | max Uf=1,2 | práškový vypalovací lak | RAL 7039 | [10 empty] | ano | Přesný rozměr bude před výrobou zaměřen přímo na stavbě, dodávka včetně kotevních prvků a veškerého příslušenství, kotvící systém pro předsazenou montáž | 1 | 0 | 1
O/09 | 5 | Prosklená třídílná stěna | jedna část otevíravá, sklopná, zbylé dvě části fixní | bez požární klasifikace | 1700/2800 | RC2 | max 0,80 |  | trojsklo Ug=0.5 | min 60% | ESG + VSG | čirá | hliník | max Uf=1,2 | práškový vypalovací lak | RAL 7039 | [8 empty] | ano | ano |  | Přesný rozměr bude před výrobou zaměřen přímo na stavbě, dodávka včetně kotevních prvků a veškerého příslušenství, kotvící systém pro předsazenou montáž, elektromagnet v otevíravé části viz MAR/SLP | 0 | 1 | 1
O/10 | 5 | Hliníková sestava oken, 8 x jednokřídlé otevíravé a sklopné, 7 x fixní, 3x meziokenní vložka | 8 křídel otevíravých a sklopných, zbytek fixní | bez požární klasifikace | 12825/1800 |  | max 0,80 |  | trojsklo Ug=0.5 | min 60% | ESG + VSG | čirá | hliník | max Uf=1,2 | práškový vypalovací lak | RAL 7039 | DTD deska, povrch - vysokotlaký laminát HPL | délka dle místností, šířka 350 | RAL 7039 | broušený nerez |  |  |  | ano | ano | ano |  | Přesný rozměr bude před výrobou zaměřen přímo na stavbě, dodávka včetně kotevních prvků a veškerého příslušenství, kotvící systém pro předsazenou montáž, elektromagnety v otevíravých částích viz MAR/SLP | 0 | 1 | 1
O/11 | 5 | Hliníková sestava oken rohová, 4 x jednokřídlé otevíravé a sklopné, 5 x fixní, 2x plná výplň | 4 křídla otevíravé a sklopné, zbytek fixní | bez požární klasifikace | 13200/900 |  | max 0,80 |  | trojsklo Ug=0.5 | min 60% | ESG + VSG | čirá | hliník | max Uf=1,2 | práškový vypalovací lak | RAL 7039 | DTD deska, povrch - vysokotlaký laminát HPL | délka dle místností, šířka 350 | RAL 7039 | broušený nerez |  |  |  | ano | ano | ano |  | Přesný rozměr bude před výrobou zaměřen přímo na stavbě, dodávka včetně kotevních prvků a veškerého příslušenství, kotvící systém pro předsazenou montáž, elektromagnety v otevíravých částích viz MAR/SLP | 0 | 1 | 1
O/12 | 6 | Hliníková sestava oken, 4 x jednokřídlé otevíravé a sklopné, 7 x fixní, 2x meziokenní vložka, rohový profil | 4 křídla otevíravé a sklopné, zbytek fixní | bez požární klasifikace | 8800/1800 + 1300/1800 |  | max 0,80 |  | trojsklo Ug=0.5 | min 60% | ESG + VSG | čirá | hliník | max Uf=1,2 | práškový vypalovací lak | RAL 7039 | DTD deska, povrch - vysokotlaký laminát HPL | délka dle místností, šířka 350 | RAL 7039 | broušený nerez |  |  |  | ano | ano | ano |  | Přesný rozměr bude před výrobou zaměřen přímo na stavbě, dodávka včetně kotevních prvků a veškerého příslušenství, kotvící systém pro předsazenou montáž, elektromagnety v otevíravých částích viz MAR/SLP | 0 | 1 | 1
O/13 | 6 | Hliníková sestava oken rohová, 24 x jednokřídlé otevíravé a sklopné, 30 x fixní, 10x meziokenní vložka. 2x rohový profil | 24 křídel otevíravých a sklopných, zbytek fixní | bez požární klasifikace | 1300/1800 + 43700/1800 + 1300/1800 |  | max 0,80 |  | trojsklo Ug=0.5 | min 60% | ESG + VSG | čirá | hliník | max Uf=1,2 | práškový vypalovací lak | RAL 7039 | DTD deska, povrch - vysokotlaký laminát HPL | délka dle místností, šířka 350 | RAL 7039 | broušený nerez |  |  |  | ano | ano | ano |  | Přesný rozměr bude před výrobou zaměřen přímo na stavbě, dodávka včetně kotevních prvků a veškerého příslušenství, kotvící systém pro předsazenou montáž, elektromagnety v otevíravých částích viz MAR/SLP | 0 | 1 | 1
O/14 | 6 | jednokřídlé prosklené dveře s proskleným fixním nadsvětlíkem | otvíravé levé | bez požární klasifikace | 1200/2600 | RC2 | max 1,00 |  | trojsklo Ug=0.5 | min 60% | ESG + VSG | čirá | hliník | max Uf=1,2 | práškový vypalovací lak | RAL 7039 |  |  |  | broušený nerez |  | rozetové kování, cylindrická vložka, klika/klika | ano |  |  |  |  | Přesný rozměr bude před výrobou zaměřen přímo na stavbě, dodávka včetně kotevních prvků a veškerého příslušenství. Elektromechanický vložkový zámek se čtečkou, lištový samozavírač s koordinátorem. Kotvící systém pro předsazenou montáž, izolační podkladní profil | 0 | 1 | 1
O/15 | 7 | objekt na střeše | otvíravé, pravé | bez požární klasifikace | viz grafická příloha | RC2 | max 0,80 |  | trojsklo Ug=0.5 | max 25% | ESG + VSG | čirá | hliník | max Uf=1,2 | práškový vypalovací lak | RAL 7039 |  |  |  | broušený nerez |  | rozetové kování, cylindrická vložka, klika/klika | ano |  |  |  |  | Přesný rozměr bude před výrobou zaměřen přímo na stavbě, dodávka včetně kotevních prvků a veškerého příslušenství. Elektromechanický vložkový zámek se čtečkou, lištový samozavírač s koordinátorem. Kotvící systém pro předsazenou montáž, izolační podkladní profil | 0 | 1 | 1
Note on B6: VLOŽ ČÍSLO STRANY GRAFICKÉ PŘÍLOHY
Note on C6: otvíravé, otočné, kyvné, sklápěcí (závěsy dole), vyklápěcí, posuvné, výsuvné, kombinace otevírání se sklápěním)
Note on D6: otvíravé, otočné, kyvné, sklápěcí (závěsy dole), vyklápěcí, posuvné, výsuvné, kombinace otevírání se sklápěním)
Note on G6: ZAČLENĚNÍ DO BEZPEČNOSTNÍ TŘÍDY DLE PŘÍSLUŠNÝCH NOREM
Note on J6: JEDNODUCHÉ, ZDVOJENÉ, DVOJITÉ, DVOJSKLO, TROJSKLO, HEAT MIRROR,
Note on N6: HLINÍK, MASIV, PLAST
Note on O6: BOROVICE, SMRK, …...
Note on P6: HLINÍK (ELOX, LAK...), DŘEVO (LAK, LAZURA, VOSK, OLEJ, IMPREGNACE,...)
Note on Q6: BARVA + RAL XXX, U DŘEVA TŘEŠEŇ, TEAK, DUB….
Note on U6: BROUŠENÝ NEREZ, LEŠTĚNÁ OCEL, PLAST...
Note on Y6: POKUD ANO OZNAČ PUNTIKEM. PŘÍPADNĚ ZADEJ POPIS PŘÍČEK DLE UVÁŽENÍ
Note on AB6: PŘEDOKENÍ, MEZISKELNÍ, VNITŘNÍ

## Grafická příloha
viz výkresy Autocad

## Manuál
MANUÁL - NENÍ URČENO PRO TISK!!!
1 | Specifikace (výpisy) výrobků určují kvalitativní standard této části dokumentace pro potřeby RPD. Množství a podrobnost inforamcí ke každému výrobku jsou považovány jako standardní výstup každé RPD. Pro množství a podrobnost informací ve specifikacích (výpisech) není známa žádná závazná norma, předpis či zákon. Tyto specifikace jsou proto vytvořeny pro zaručení vysokého stupně kvality Dokumentace, ve všech Projektech, pro všechny Investory.
2 | V odůvodněných případech (autorská zakázka, větší důraz na vzhled výrobků) lze množství informací rozšířit, ale s vědomím toho, že se jedná o nadstandard s ohledem na čas a finance zakázky.
3 | Pro vyplnění jsou určeny záložky Titulní list, Poznámky, Specifikace. Záložku Grafická příloha je potřebné vypracovat v dwg.
4 | Schéma je třeba vypracovat v podrobnosti dle uvážení (složitosti výrobku). V jednoduchých případech není není schéma nutné.
5 | Administrativní informace o projektu (titulní list) se automaticky propíší do záložky Poznámky a Specifikace
6 | Sloupce podbarvené modře nejsou považovány za standartní pro podrobnost RPD, tyto sloupce skryj. V opodstatněném případě (bod 2) lze tyto sloupce využít.
7 | Výpis oken obsahuje i výpis vnitřních parapetů. Venkovní parapety je třeba začlenit do výpisu dle materiálu (výpis klempířských výrobků, plastových výrobků....)