## SO 0000SO 000.a
EstiCon |  |  |  | Firma: | [6 empty] | 3
Soupis prací objektu
S | Stavba: | NIV Silnice |  | III/15272 Brno, ul. Jemelkova |  |  | SO 000.a | 0 |  | 0 | 2
O | Objekt: | SO 0000 |  | Ostatní a vedlejší náklady | [5 empty] | 0.15 | 2
O1 | Rozpočet: | SO 000.a |  | Ostatní náklady | [5 empty] | 0.21
Typ | Poř. číslo | Kód položky | Varianta | Název Položky | MJ | Množství | Cena |  | Cenová soustava
[7 empty] | Jednotková | Celkem
0 | 1 | 2 | 3 | 4 | 5 | 6 | 7 | 8 | 9
SD |  | 0 |  | Všeobecné konstrukce a práce |  |  |  | 0
P | 1 | 029113 |  | OSTATNÍ POŽADAVKY - GEODETICKÉ ZAMĚŘENÍ - CELKY | KPL | 1 | 0 | 0 |  | 0 | 3
PP |  |  |  | Geodetické zaměření stavby - popsáno v obchodních podmínkách
TS |  |  |  | zahrnuje veškeré náklady spojené s objednatelem požadovanými pracemi
P | 2 | 02943 |  | OSTATNÍ POŽADAVKY - VYPRACOVÁNÍ RDS | KPL | 1 | 0 | 0 |  | 0 | 3
PP |  |  |  | realizační dokumentace stavby (dále jen RDS) - popsáno v obchodních podmínkách pouze na dopracování detailů v omezeném rozsahu (upřesnění souřadnic, vytýčení osy vozovky, kladení obrub, podrobné vytýčení VDZ, apod.) předložení RDS nebude podléhat lhůtě pro vypracování, bude zpracovávána a předkládána průběžně při provádění prací a souhrnně odevzdána před dokončením stavby RDS – tištěných 1 ks, elektronických 1 ks
TS |  |  |  | zahrnuje veškeré náklady spojené s objednatelem požadovanými pracemi
P | 3 | 02946 |  | OSTATNÍ POŽADAVKY - FOTODOKUMENTACE | KPL | 1 | 0 | 0 |  | 0 | 3
PP |  |  |  | Fotodokumentace provádění stavby - popsáno v obchodních podmínkách
TS |  |  |  | položka zahrnuje: - fotodokumentaci zadavatelem požadovaného děje a konstrukcí v požadovaných časových intervalech - zadavatelem specifikované výstupy (fotografie v papírovém a digitálním formátu) v požadovaném počtu
P | 4 | 02991 |  | OSTATNÍ POŽADAVKY - INFORMAČNÍ TABULE | KUS | 2 | 0 | 0 |  | 0 | 3
PP |  |  |  | 2 ks informační tabule včetně nosné a upevňovací konstrukce vyzvednutí ze skladu SÚS JMK Znojmo, umístění na stavbě, údržba, vrácení na sklad SÚS JMK Znojmo
VV |  |  |  | 2 = 2,000 [A]
TS
P | 5 | 02992 |  | OSTATNÍ POŽADAVKY - Zajištění pěších tras | KPL | 1 | 0 | 0 |  | 0 | 3
PP
VV
TS
P | 6 | 02993 |  | OSTATNÍ POŽADAVKY - Dočasné přesunutí BUS zastávek | KPL | 1 | 0 | 0 |  | 0 | 3
PP
VV
TS

## SO 0000SO 000.b
EstiCon |  |  |  | Firma: | [6 empty] | 3
Soupis prací objektu
S | Stavba: | NIV Silnice |  | III/15272 Brno, ul. Jemelkova |  |  | SO 000.b | 0 |  | 0 | 2
O | Objekt: | SO 0000 |  | Ostatní a vedlejší náklady | [5 empty] | 0.15 | 2
O1 | Rozpočet: | SO 000.b |  | Vedlejší náklady | [5 empty] | 0.21
Typ | Poř. číslo | Kód položky | Varianta | Název Položky | MJ | Množství | Cena |  | Cenová soustava
[7 empty] | Jednotková | Celkem
0 | 1 | 2 | 3 | 4 | 5 | 6 | 7 | 8 | 9
SD |  | 0 |  | Všeobecné konstrukce a práce |  |  |  | 0
P | 1 | 00001 | R | Vytyčení veškerých inženýrských sítí v prostoru staveniště - popsáno v obchodních podmínkách a v projektové dokumentaci | KPL | 1 | 0 | 0 |  | 0 | 3
PP
TS
P | 2 | 00002 | R | Vytyčení obvodu prostoru staveniště - popsáno v projektové dokumentaci | KPL | 1 | 0 | 0 |  | 0 | 3
PP
TS
P | 3 | 00003 | R | Zřízení a odstranění zařízení staveniště - popsáno v obchodních podmínkách | KPL | 1 | 0 | 0 |  | 0 | 3
PP
TS
P | 4 | 00007 | R | Zajištění povolení užívání veřejného prostranství - popsáno v obchodních podmínkách | KPL | 1 | 0 | 0 |  | 0 | 3
PP
TS
P | 5 | 00008 | R | Zajištění přístupů a příjezdů k sousedním nemovitostem - popsáno v zákoně č. 13/1997 Sb., a vyhlášce č. 104/1997 | KPL | 1 | 0 | 0 |  | 0 | 3
PP
VV
TS
P | 6 | 00009 | R | Hlavní prohlídka silnice prováděná při uvedení stavby do provozu - popsáno v obchodních podmínkách a vyhlášce č. 104/1997 | KPL | 1 | 0 | 0 |  | 0 | 3
PP
TS
P | 7 | 00011 | R | Ohlašování pohybu třetích osob na staveništi - popsáno v obchodních podmínkách | KPL | 1 | 0 | 0 |  | 0 | 3
PP
TS
P | 8 | 00014 | R | Zajištění provedení a výstupů veškerých zkoušek a revizí - popsáno v obchodních podmínkách, technických podmínkách a normách ČSN | KPL | 1 | 0 | 0 |  | 0 | 3
PP
TS
P | 9 | 00015 | R | Bezpečnostní opatření - popsáno v projektové dokumentaci | KPL | 1 | 0 | 0 |  | 0 | 3
PP
TS
P | 10 | 00018 | R | Návrh technologického postupu prací - popsáno v obchodních podmínkách | KPL | 1 | 0 | 0 |  | 0 | 3
PP
TS
P | 11 | 02710 |  | POMOC PRÁCE ZŘÍZ NEBO ZAJIŠŤ OBJÍŽĎKY A PŘÍSTUP CESTY | KPL | 1 | 0 | 0 |  | 0 | 3
PP |  |  |  | Zajištění projektové dokumentace přechodného dopravního značení včetně projednání s dotčenými orgány a zajištění povolení k uzavírkám zajištěno firmou DOKA. Zde pouze montáž, demontáž, nájem značek. Přechodná úprava dopravního značení a objízdných tras, včetně údržby a úprav během stavebních prací v souladu s TP66 - II.vydání "Zásady pro označování pracovních míst na PK" a s platnými předpisy pro navrhování DZ na PK, vč. vyhlášky č. 294/2015 Sb. Stávající svislé dopravní značky se pro potřeby PDZ zachovají a dle potřeby zakryjí, upraví nebo doplní. Přechodné SDZ (značky, směrovací desky, závory, semaforová souprava, světla) se umístí na nosičích a podkladních deskách včetně nutných přesunů dle jednotlivých fází výstavby, dodávky, montáže, demontáže, nájmu. Zahrnuje provizorní dopravní značení po celou dobu výstavby.
VV |  |  |  | 1 = 1,000 [A]
TS |  |  |  | Položka zahrnuje: - veškeré náklady spojené se zřízením nebo zajištěním objížďky a přístupové cesty Položka nezahrnuje: - x

## SO 101
EstiCon |  |  |  | Firma: | [6 empty] | 3
Soupis prací objektu
S | Stavba: | NIV Silnice |  | III/15272 Brno, ul. Jemelkova |  |  | SO 101 | 0 |  | 0 | 2
O | Rozpočet: | SO 101 |  | Silnice III/15272 | [5 empty] | 0.15 | 2
Typ | Poř. číslo | Kód položky | Varianta | Název Položky | MJ | Množství | Cena |  | Cenová soustava | 0.21
[7 empty] | Jednotková | Celkem
0 | 1 | 2 | 3 | 4 | 5 | 6 | 7 | 8 | 9
SD |  | 0 |  | Všeobecné konstrukce a práce |  |  |  | 0
P | 1 | 014102 | 1 | POPLATKY ZA SKLÁDKU | T | 35.742 | 0 | 0 |  | 0 | 3
PP
VV |  |  |  | položka 113147: 8,70*2,30 = 20,010 [A] položka 11356 lože dvojřádku: (228*0,2*0,15)*2,3 = 15,732 [B] Celkové množství = 35,742
TS
P | 2 | 014102 | 2 | POPLATKY ZA SKLÁDKU | T | 117.99 | 0 | 0 |  | 0 | 3
PP
VV |  |  |  | položka 113327: 62,10*1,9 = 117,990 [A]
TS
P | 3 | 014102 | 3 | POPLATKY ZA SKLÁDKU | T | 328.994 | 0 | 0 |  | 0 | 3
PP
VV |  |  |  | položka 122737: 34,897*2,0 = 69,794 [A] položka 12924: 133,000*0,2*2,0 = 53,200 [B] položka 12932: 206,000*0,5*2,0 = 206,000 [C] Celkové množství = 328,994
TS |  |  |  | zahrnuje veškeré poplatky provozovateli skládky související s uložením odpadu na skládce.
SD |  | 1 |  | Zemní práce |  |  |  | 0
P | 4 | 113147 |  | ODSTRANĚNÍ KRYTU ZPEVNĚNÝCH PLOCH S CEMENT POJIVEM, ODVOZ DO 16KM | M3 | 8.7 | 0 | 0 |  | 0 | 3
PP |  |  |  | včetně odvozu a uložení na skládku odvozná vzdálenost v režii zhotovitele
VV |  |  |  | záliv (betonové lože) 58,00*0,15 = 8,700 [A]
TS |  |  |  | Položka zahrnuje: - veškerou manipulaci s vybouranou sutí a s vybouranými hmotami vč. uložení na skládku. Položka nezahrnuje: - poplatek za skládku, který se vykazuje v položce 0141** (s výjimkou malého množství bouraného materiálu, kde je možné poplatek zahrnout do jednotkové ceny bourání – tento fakt musí být uveden v doplňujícím textu k položce). jednotkové ceny bourání – tento fakt musí být uveden v doplňujícím textu k položce).
P | 5 | 11317 |  | ODSTRAN KRYTU ZPEVNĚNÝCH PLOCH Z DLAŽEB KOSTEK | M3 | 5.8 | 0 | 0 |  | 0 | 3
PP |  |  |  | včetně veškeré manipulace, očištění, odvozu a uložení na mezideponii pro zpětné využití pol. č. 91772.A
VV |  |  |  | záliv 58*0,1 = 5,800 [A]
TS |  |  |  | Položka zahrnuje: - veškerou manipulaci s vybouranou sutí a s vybouranými hmotami vč. uložení na skládku. Položka nezahrnuje: - poplatek za skládku, který se vykazuje v položce 0141** (s výjimkou malého množství bouraného materiálu, kde je možné poplatek zahrnout do jednotkové ceny bourání – tento fakt musí být uveden v doplňujícím textu k položce). jednotkové ceny bourání – tento fakt musí být uveden v doplňujícím textu k položce).
P | 6 | 113327 |  | ODSTRANĚNÍ PODKLADŮ ZPEVNĚNÝCH PLOCH Z KAMENIVA NESTMEL, ODVOZ DO 16KM | M3 | 62.1 | 0 | 0 |  | 0 | 3
PP |  |  |  | včetně odvozu, uložení na skládku odvozná vzdálenost v režii zhotovitele
VV |  |  |  | obnova sjezdů 207*0,3 = 62,100 [A]
TS |  |  |  | Položka zahrnuje: - veškerou manipulaci s vybouranou sutí a s vybouranými hmotami vč. uložení na skládku. Položka nezahrnuje: - poplatek za skládku, který se vykazuje v položce 0141** (s výjimkou malého množství bouraného materiálu, kde je možné poplatek zahrnout do jednotkové ceny bourání – tento fakt musí být uveden v doplňujícím textu k položce).
P | 7 | 11352 |  | ODSTRANĚNÍ CHODNÍKOVÝCH A SILNIČNÍCH OBRUBNÍKŮ BETONOVÝCH | M | 34 | 0 | 0 |  | 0 | 3
PP |  |  |  | odstranění stávající silniční obruby, očištění, odvoz a uložení na mezideponii pro zpětné použití pol. č. 917224
VV |  |  |  | 34,00 = 34,000 [A]
TS |  |  |  | Položka zahrnuje veškerou manipulaci s vybouranou sutí a s vybouranými hmotami vc. uložení na skládku. Nezahrnuje poplatek za skládku, který se vykazuje v položce 0141** (s výjimkou malého množství bouraného materiálu, kde je možné poplatek zahrnout do jednotkové ceny bourání – tento fakt musí být uveden v doplnujícím textu k položce).
P | 8 | 11356 |  | ODSTRANĚNÍ OBRUB Z DLAŽEBNÍCH KOSTEK DVOJITÝCH | M | 167.5 | 0 | 0 |  | 0 | 3
PP |  |  |  | včetně veškeré manipulace, očištění, odvozu a uložení na mezideponii pro zpětné použití pol.č. 91772.A
VV |  |  |  | stávající dvojřádek 47,1+17,2+43,6+10+14,7+13,7+21,2 = 167,500 [A]
TS |  |  |  | Položka zahrnuje veškerou manipulaci s vybouranou sutí a s vybouranými hmotami vc. uložení na skládku. Nezahrnuje poplatek za skládku, který se vykazuje v položce 0141** (s výjimkou malého množství bouraného materiálu, kde je možné poplatek zahrnout do jednotkové ceny bourání – tento fakt musí být uveden v doplnujícím textu k položce).
P | 9 | 11372 |  | FRÉZOVÁNÍ ZPEVNĚNÝCH PLOCH ASFALTOVÝCH | M3 | 810.95 | 0 | 0 |  | 0 | 3
PP |  |  |  | uložení na mezideponii, použití pro položku 56962 - 186,95 m2 x 0,1 = 18,695 m3 zbytek odvoz a likvidace v režii zhotovitele
VV |  |  |  | frézování tl. 100 mm 5450,00*0,10 = 545,000 [A] frézování tl. 90 mm (sanace plochy 50%) (5450,00/2,00)*0,09 = 245,250 [B] frézování tl. 100 mm (obnova sjezdů) 207,00*0,10 = 20,700 [C] Celkové množství = 810,950
TS |  |  |  | Položka zahrnuje veškerou manipulaci s vybouranou sutí a s vybouranými hmotami vc. uložení na skládku. Nezahrnuje poplatek za skládku, který se vykazuje v položce 0141** (s výjimkou malého množství bouraného materiálu, kde je možné poplatek zahrnout do jednotkové ceny bourání – tento fakt musí být uveden v doplnujícím textu k položce).
P | 10 | 113769 |  | FRÉZOVÁNÍ DRÁŽKY PRŮŘEZU PŘES 1200MM2 V ASFALTOVÉ VOZOVCE | M | 215.9 | 0 | 0 |  | 0 | 3
PP |  |  |  | vyspravení velkých trhlin do hloubky 90 mm odvoz a likvidace v režii zhotovitele
VV |  |  |  | velké trhliny 215,90 = 215,900 [A]
TS |  |  |  | Položka zahrnuje veškerou manipulaci s vybouranou sutí a s vybouranými hmotami vc. uložení na skládku.
P | 11 | 122737 |  | ODKOPÁVKY A PROKOPÁVKY OBECNÉ TŘ. I, ODVOZ DO 16KM | M3 | 34.897 | 0 | 0 |  | 0 | 3
PP |  |  |  | odvozná vzdálenost v režii zhotovitele
VV |  |  |  | záliv 58,00*0,27 = 15,660 [A] nový dvojřádek 160,00*0,40*0,25 = 16,000 [B] nahrazení krajnice za dvojřádek š. 0,3m tl. 0,10m (17,20+43,60+47,10)*0,30*0,10 = 3,237 [C] Celkové množství = 34,897
TS |  |  |  | Položka zahrnuje: - vodorovnou a svislou dopravu, přemístění, přeložení, manipulace s výkopkem - kompletní provedení vykopávky nezapažené i zapažené - ošetření výkopiště po celou dobu práce v něm vč. klimatických opatření - ztížení vykopávek v blízkosti podzemního vedení, konstrukcí a objektů vč. jejich dočasného zajištění - ztížení pod vodou, v okolí výbušnin, ve stísněných prostorech a pod. - příplatek za lepivost - těžení po vrstvách, pásech a po jiných nutných částech (figurách) - čerpání vody vč. čerpacích jímek, potrubí a pohotovostní čerpací soupravy (viz ustanovení k pol. 1151,2) - potřebné snížení hladiny podzemní vody - těžení a rozpojování jednotlivých balvanů - vytahování a nošení výkopku - svahování a přesvah. svahů do konečného tvaru, výměna hornin v podloží a v pláni znehodnocené klimatickými vlivy - ruční vykopávky, odstranění kořenů a napadávek - pažení, vzepření a rozepření vč. přepažování (vyjma pažení záporového a štětových stěn) - úpravu, ochranu a očištění dna, základové spáry, stěn a svahů - zhutnění podloží, případně i svahů vč. svahování - zřízení stupňů v podloží a lavic na svazích, není-li pro tyto práce zřízena samostatná položka - udržování výkopiště a jeho ochrana proti vodě - odvedení nebo obvedení vody v okolí výkopiště a ve výkopišti - třídění výkopku - veškeré pomocné konstrukce umožňující provedení vykopávky (příjezdy, sjezdy, nájezdy, lešení, podpěr. konstr., přemostění, zpevněné plochy, zakrytí a pod.) Položka nezahrnuje: - uložení zeminy (na skládku, do násypu) ani poplatky za skládku, vykazují se v položce č.0141**
P | 12 | 12924 |  | ČIŠTĚNÍ KRAJNIC OD NÁNOSU TL. DO 200MM | M2 | 133 | 0 | 0 |  | 0 | 3
PP |  |  |  | odvozná vzdálenost v režii zhotovitele
VV |  |  |  | obnova krajnice š. 0,5m (13+18+16+40+13+74+92)*0,5 = 133,000 [A]
TS |  |  |  | Položka zahrnuje: - vodorovnou a svislou dopravu, přemístění, přeložení, manipulace s materiálem a uložení na skládku. Položka nezahrnuje: - poplatek za skládku, který se vykazuje v položce 0141** (s výjimkou malého množství materiálu, kde je možné poplatek zahrnout do jednotkové ceny položky – tento fakt musí být uveden v doplňujícím textu k položce)
P | 13 | 12932 |  | ČIŠTĚNÍ PŘÍKOPŮ OD NÁNOSU DO 0,5M3/M | M | 206 | 0 | 0 |  | 0 | 3
PP |  |  |  | odvozná vzdálenost v režii zhotovitele
VV |  |  |  | 40+74+92 = 206,000 [A]
TS |  |  |  | Soucástí položky je vodorovná a svislá doprava, premístení, preložení, manipulace s materiálem a uložení na skládku. Nezahrnuje poplatek za skládku, který se vykazuje v položce 0141** (s výjimkou malého množství materiálu, kde je možné poplatek zahrnout do jednotkové ceny položky – tento fakt musí být uveden v doplnujícím textu k položce)
P | 14 | 12980 |  | ČIŠTĚNÍ ULIČNÍCH VPUSTÍ | KUS | 4 | 0 | 0 |  | 0 | 3
PP |  |  |  | odvoz a likvidace vzniklého odpadu v režii zhotovitele
VV |  |  |  | 4 = 4,000 [A]
TS |  |  |  | Soucástí položky je vodorovná a svislá doprava, premístení, preložení, manipulace s materiálem a uložení na skládku. Nezahrnuje poplatek za skládku, který se vykazuje v položce 0141** (s výjimkou malého množství materiálu, kde je možné poplatek zahrnout do jednotkové ceny položky – tento fakt musí být uveden v doplnujícím textu k položce)
P | 15 | 17120 |  | ULOŽENÍ SYPANINY DO NÁSYPU A NA SKLÁDKY BEZ ZHUTNENÍ | M3 | 34.897 | 0 | 0 |  | 0 | 3
PP
VV |  |  |  | položka 122737: 34,897 = 34,897 [A]
TS |  |  |  | položka zahrnuje: - kompletní provedení zemní konstrukce do predepsaného tvaru - ošetrení úložište po celou dobu práce v nem vc. klimatických opatrení - ztížení v okolí vedení, konstrukcí a objektu a jejich docasné zajištení - ztížení provádení ve ztížených podmínkách a stísnených prostorech - ztížené ukládání sypaniny pod vodu - ukládání po vrstvách a po jiných nutných cástech (figurách) vc. dosypávek - spouštení a nošení materiálu - úprava, ocištení a ochrana podloží a svahu - svahování, uzavírání povrchu svahu - udržování úložište a jeho ochrana proti vode - odvedení nebo obvedení vody v okolí úložište a v úložišti - veškeré pomocné konstrukce umožnující provedení zemní konstrukce (príjezdy, sjezdy, nájezdy, lešení, podperné konstrukce, premostení, zpevnené plochy, zakrytí a pod.)
P | 16 | 18120 |  | ÚPRAVA PLÁNĚ SE ZHUTNĚNÍM V HORNINĚ TŘ. II | M2 | 265 | 0 | 0 |  | 0 | 3
PP
VV |  |  |  | obnova sjezdů 207 = 207,000 [A] záliv 58 = 58,000 [B] Celkové množství = 265,000
TS |  |  |  | položka zahrnuje úpravu pláne vcetne vyrovnání výškových rozdílu. Míru zhutnení urcuje projekt.
SD |  | 2 |  | Základy |  |  |  | 0
P | 17 | 289972 |  | OPLÁŠTĚNÍ (ZPEVNĚNÍ) Z GEOMŘÍŽOVIN | M2 | 215.9 | 0 | 0 |  | 0 | 3
PP |  |  |  | vyspravení velkých trhlin, výztužná geomříž gramáž 300 g/m2
VV |  |  |  | velké trhliny (0,5 + 0,5 ) *215,9 = 215,900 [A]
TS |  |  |  | Položka zahrnuje: - dodávku predepsané geomrížoviny - úpravu, ocištení a ochranu podkladu - prichycení k podkladu, prípadne zatížení - úpravy spoju a zajištení okraju - úpravy pro odvodnení - nutné presahy - mimostaveništní a vnitrostaveništní dopravu
SD |  | 5 |  | Komunikace |  |  |  | 0
P | 18 | 56143G |  | SMĚSI Z KAMENIVA STMELENÉ CEMENTEM SC C 8/10 TL. DO 150MM | M2 | 58 | 0 | 0 |  | 0 | 3
PP |  |  |  | SC C8/10 tl. 150 mm
VV |  |  |  | záliv 58 = 58,000 [A]
TS |  |  |  | - dodání smesi v požadované kvalite - ocištení podkladu - uložení smesi dle predepsaného technologického predpisu a zhutnení vrstvy v predepsané tlouštce - zrízení vrstvy bez rozlišení šírky, pokládání vrstvy po etapách, vcetne pracovních spar a spoju - úpravu napojení, ukoncení - úpravu dilatacních spar vcetne predepsané výztuže - nezahrnuje postriky, nátery - nezahrnuje úpravu povrchu krytu
P | 19 | 56330 |  | VOZOVKOVÉ VRSTVY ZE ŠTĚRKODRTI | M3 | 70.8 | 0 | 0 |  | 0 | 3
PP |  |  |  | ŠDA frakce 0/32 tl. 150 mm
VV |  |  |  | vjezdy tl. 2x15cm 207*(2*0,15) = 62,100 [A] záliv tl. 15cm 58*0,15 = 8,700 [B] Celkové množství = 70,800
TS |  |  |  | - dodání kameniva predepsané kvality a zrnitosti - rozprostrení a zhutnení vrstvy v predepsané tlouštce - zrízení vrstvy bez rozlišení šírky, pokládání vrstvy po etapách - nezahrnuje postriky, nátery
P | 20 | 56962 |  | ZPEVNĚNÍ KRAJNIC Z RECYKLOVANÉHO MATERIÁLU TL DO 100MM | M2 | 186.95 | 0 | 0 |  | 0 | 3
PP |  |  |  | použije se vyfrézovaný materiál pol.č. 11372, veškerá manipulace s vyfrézovaným materiálem v režii zhotovitele
VV |  |  |  | (13+18+16+40+13+74+92+17,2+43,6+47,1)*0,5 = 186,950 [A]
TS |  |  |  | - dodání recyklátu v požadované kvalite - ocištení podkladu - uložení recyklátu dle predepsaného technologického predpisu, zhutnení vrstvy v predepsané tlouštce - zrízení vrstvy bez rozlišení šírky, pokládání vrstvy po etapách, vcetne pracovních spar a spoju - úpravu napojení, ukoncení - nezahrnuje postriky, nátery
P | 21 | 572123 |  | INFILTRAČNÍ POSTŘIK Z EMULZE DO 1,0KG/M2 | M2 | 2932 | 0 | 0 |  | 0 | 3
PP |  |  |  | infiltrační postřik modifikovaná asfaltová emulze C 50 BP 5 v množství 0,60 kg/m2
VV |  |  |  | sanace 2725 = 2725,000 [A] sjezdy 207 = 207,000 [B] Celkové množství = 2932,000
TS |  |  |  | - dodání všech predepsaných materiálu pro postriky v predepsaném množství - provedení dle predepsaného technologického predpisu - zrízení vrstvy bez rozlišení šírky, pokládání vrstvy po etapách - úpravu napojení, ukoncení
P | 22 | 572133 |  | INFILTRAČNÍ POSTŘIK Z EMULZE DO 1,5KG/M2 | M2 | 215.9 | 0 | 0 |  | 0 | 3
PP |  |  |  | velké trhliny, postřik modifik.asfaltovou emulzí 1,5 kg/m2
VV |  |  |  | velké trhliny (0,5 + 0,5) * 215,9 = 215,900 [A]
TS |  |  |  | - dodání všech predepsaných materiálu pro postriky v predepsaném množství - provedení dle predepsaného technologického predpisu - zrízení vrstvy bez rozlišení šírky, pokládání vrstvy po etapách - úpravu napojení, ukoncení
P | 23 | 572214 | a | SPOJOVACÍ POSTŘIK Z MODIFIK EMULZE DO 0,5KG/M2 | M2 | 5450 | 0 | 0 |  | 0 | 3
PP |  |  |  | spojovací postřik z modifikované asfaltové emulze C 60 BP 5 v množství 0,40 kg/m2
VV |  |  |  | hlavní trasa 5450 = 5450,000 [A]
TS |  |  |  | - dodání všech predepsaných materiálu pro postriky v predepsaném množství - provedení dle predepsaného technologického predpisu - zrízení vrstvy bez rozlišení šírky, pokládání vrstvy po etapách - úpravu napojení, ukoncení
P | 24 | 572214 | b | SPOJOVACÍ POSTŘIK Z MODIFIK EMULZE DO 0,5KG/M2 | M2 | 5657 | 0 | 0 |  | 0 | 3
PP |  |  |  | spojovací postřik z modifikované asfaltové emulze C 60 BP 5 v množství 0,35 kg/m2
VV |  |  |  | hlavní trasa 5450 = 5450,000 [A] sjezdy 207 = 207,000 [B] Celkové množství = 5657,000
TS |  |  |  | - dodání všech predepsaných materiálu pro postriky v predepsaném množství - provedení dle predepsaného technologického predpisu - zrízení vrstvy bez rozlišení šírky, pokládání vrstvy po etapách - úpravu napojení, ukoncení
P | 25 | 574B34 |  | ASFALTOVÝ BETON PRO OBRUSNÉ VRSTVY MODIFIK ACO 11+ TL. 40MM | M2 | 5657 | 0 | 0 |  | 0 | 3
PP |  |  |  | ACO 11+ PMB 45/80-65
VV |  |  |  | hlavní trasa 5450 = 5450,000 [A] sjezdy 207 = 207,000 [B] Celkové množství = 5657,000
TS |  |  |  | - dodání smesi v požadované kvalite - ocištení podkladu - uložení smesi dle predepsaného technologického predpisu, zhutnení vrstvy v predepsané tlouštce - zrízení vrstvy bez rozlišení šírky, pokládání vrstvy po etapách, vcetne pracovních spar a spoju - úpravu napojení, ukoncení podél obrubníku, dilatacních zarízení, odvodnovacích proužku, odvodnovacu, vpustí, šachet a pod. - nezahrnuje postriky, nátery - nezahrnuje tesnení podél obrubníku, dilatacních zarízení, odvodnovacích proužku, odvodnovacu, vpustí, šachet a pod.
P | 26 | 574D56 |  | ASFALTOVÝ BETON PRO LOŽNÍ VRSTVY MODIFIK ACL 16+, 16S TL. 60MM | M2 | 5657 | 0 | 0 |  | 0 | 3
PP |  |  |  | ACL 16+ PMB 25/55-60
VV |  |  |  | hlavní trasa 5450,00 = 5450,000 [A] sjezdy 207,00 = 207,000 [B] Celkové množství = 5657,000
TS |  |  |  | Položka zahrnuje: - dodání směsi v požadované kvalitě - očištění podkladu - uložení směsi dle předepsaného technologického předpisu, zhutnění vrstvy v předepsané tloušťce - zřízení vrstvy bez rozlišení šířky, pokládání vrstvy po etapách, včetně pracovních spar a spojů - úpravu napojení, ukončení podél obrubníků, dilatačních zařízení, odvodňovacích proužků, odvodňovačů, vpustí, šachet a pod. Položka nezahrnuje: - postřiky, nátěry - těsnění podél obrubníků, dilatačních zařízení, odvodňovacích proužků, odvodňovačů, vpustí, šachet a pod.
P | 27 | 574E88 |  | ASFALTOVÝ BETON PRO PODKLADNÍ VRSTVY ACP 22+, 22S TL. 90MM | M2 | 2725 | 0 | 0 |  | 0 | 3
PP |  |  |  | ACP 22+ 50/70
VV |  |  |  | sanace 2725 = 2725,000 [A]
TS |  |  |  | - dodání smesi v požadované kvalite - ocištení podkladu - uložení smesi dle predepsaného technologického predpisu, zhutnení vrstvy v predepsané tlouštce - zrízení vrstvy bez rozlišení šírky, pokládání vrstvy po etapách, vcetne pracovních spar a spoju - úpravu napojení, ukoncení podél obrubníku, dilatacních zarízení, odvodnovacích proužku, odvodnovacu, vpustí, šachet a pod. - nezahrnuje postriky, nátery - nezahrnuje tesnení podél obrubníku, dilatacních zarízení, odvodnovacích proužku, odvodnovacu, vpustí, šachet a pod.
P | 28 | 577A1 |  | VÝSPRAVA TRHLIN ASFALTOVOU ZÁLIVKOU | M | 431.8 | 0 | 0 |  | 0 | 3
PP
VV |  |  |  | 431,8 = 431,800 [A]
TS |  |  |  | - vyfrézování drážky šírky do 20mm hloubky do 40mm - vycištení - náter - výpln predepsanou zálivkovou hmotou
P | 29 | 581352 |  | CEMENTOBETONOVÝ KRYT JEDNOVRSTVÝ VYZTUŽENÝ TŘ.I TL. DO 250MM | M2 | 58 | 0 | 0 |  | 0 | 3
PP |  |  |  | CB II tl. 220 mm vyztužená KARI SÍTÍ
VV |  |  |  | záliv 58,00 = 58,000 [A]
TS |  |  |  | Položka zahrnuje: - dodání směsi v požadované kvalitě a výztuže v předepsaném množství - očištění podkladu - uložení směsi a výztuže dle předepsaného technologického předpisu a zhutnění vrstvy v předepsané tloušťce - zřízení vrstvy bez rozlišení šířky, pokládání vrstvy po etapách, včetně pracovních spar a spojů - úpravu napojení, ukončení - úpravu dilatačních spar včetně předepsané výztuže - úpravu povrchu krytu uvedenou v kapitole 7.10 ČSN 73 6123-1 - navrtání otvorů a osazení kotev a kluzných trnů v napojovacích spárách Položka nezahrnuje: - postřiky, nátěry
P | 30 | 587202 |  | PŘEDLÁŽDĚNÍ KRYTU Z DROBNÝCH KOSTEK | M2 | 79 | 0 | 0 |  | 0 | 3
PP |  |  |  | stávající žulový víceřádek, předláždění
VV |  |  |  | 79,00 = 79,000 [A]
TS |  |  |  | - pod pojmem *predláždení* se rozumí rozebrání stávající dlažby a pokládka dlažby ze stávajícího dlažebního materiálu (bez dodávky nového) - zahrnuje nezbytnou manipulaci s tímto materiálem (nakládání, doprava, složení, ocištení) - dodání a rozprostrení materiálu pro lože a jeho tlouštku predepsanou dokumentací a pro predepsanou výpln spar - eventuelní doplnení plochy s použitím nového materiálu se vykazuje v položce c.582
P | 31 | 587206 |  | PŘEDLÁŽDĚNÍ KRYTU Z BETONOVÝCH DLAŽDIC SE ZÁMKEM | M2 | 15 | 0 | 0 |  | 0 | 3
PP |  |  |  | stávající betonová zámková dlažba předláždění
VV |  |  |  | 15,00 = 15,000 [A]
TS |  |  |  | - pod pojmem *predláždení* se rozumí rozebrání stávající dlažby a pokládka dlažby ze stávajícího dlažebního materiálu (bez dodávky nového) - zahrnuje nezbytnou manipulaci s tímto materiálem (nakládání, doprava, složení, ocištení) - dodání a rozprostrení materiálu pro lože a jeho tlouštku predepsanou dokumentací a pro predepsanou výpln spar - eventuelní doplnení plochy s použitím nového materiálu se vykazuje v položce c.582
SD |  | 6 |  | Úpravy povrchů, podlahy, výplně otvorů |  |  |  | 0
P | 32 | 62592 |  | ÚPRAVA POVRCHU BETONOVÝCH PLOCH A KONSTRUKCÍ - STRIÁŽ | M2 | 58 | 0 | 0 |  | 0 | 3
PP
VV |  |  |  | záliv 58,00 = 58,000 [A]
TS |  |  |  | položka zahrnuje: - provedení predepsané úpravy
SD |  | 8 |  | Potrubí |  |  |  | 0
P | 33 | 89921 |  | VÝŠKOVÁ ÚPRAVA POKLOPŮ | KUS | 3 | 0 | 0 |  | 0 | 3
PP
VV |  |  |  | 3 = 3,000 [A]
TS |  |  |  | - položka výškové úpravy zahrnuje všechny nutné práce a materiály pro zvýšení nebo snížení zarízení (vcetne nutné úpravy stávajícího povrchu vozovky nebo chodníku).
P | 34 | 89922 |  | VÝŠKOVÁ ÚPRAVA MŘÍŽÍ | KUS | 4 | 0 | 0 |  | 0 | 3
PP
VV |  |  |  | 4 = 4,000 [A]
TS |  |  |  | - položka výškové úpravy zahrnuje všechny nutné práce a materiály pro zvýšení nebo snížení zarízení (vcetne nutné úpravy stávajícího povrchu vozovky nebo chodníku).
P | 35 | 89923 |  | VÝŠKOVÁ ÚPRAVA KRYCÍCH HRNCŮ | KUS | 1 | 0 | 0 |  | 0 | 3
PP
VV |  |  |  | 1 = 1,000 [A]
TS |  |  |  | - položka výškové úpravy zahrnuje všechny nutné práce a materiály pro zvýšení nebo snížení zarízení (vcetne nutné úpravy stávajícího povrchu vozovky nebo chodníku).
SD |  | 9 |  | Ostatní konstrukce a práce |  |  |  | 0
P | 36 | 915111 |  | VODOROVNÉ DOPRAVNÍ ZNAČENÍ BARVOU HLADKÉ - DODÁVKA A POKLÁDKA | M2 | 214.792 | 0 | 0 |  | 0 | 3
PP
VV |  |  |  | V1a (0,125) (44+63+30)*0,125 = 17,125 [A] V2b (3/1, 5/0,125) (30+51+26)/3*2*0,125 = 8,917 [B] V2b (1,5/1,5/0,25) (41+80+30)/2*0,25 = 18,875 [C] V2b (3/1, 5/0,25) 74/3*0,25 = 6,167 [D] V2a (3/6/0,125) (206/3)*0,125 = 8,583 [E] V4 (0,125) 9*0,125 = 1,125 [F] V5 (0,5) 3*0,5 = 1,500 [G] V7a (5*0,5*7)+(4*0,5*7) = 31,500 [H] V9a šipka vlevo, rovno 21 = 21,000 [I] V13 100 = 100,000 [J] Celkové množství = 214,792
TS |  |  |  | položka zahrnuje: - dodání a pokládku náterového materiálu (merí se pouze natíraná plocha) - predznacení a reflexní úpravu
P | 37 | 915211 |  | VODOROVNÉ DOPRAVNÍ ZNAČENÍ PLASTEM HLADKÉ - DODÁVKA A POKLÁDKA | M2 | 154 | 0 | 0 |  | 0 | 3
PP
VV |  |  |  | V5 (0,5) 3*0,5 = 1,500 [G] V7a (5*0,5*7)+(4*0,5*7) = 31,500 [H] V9a šipka vlevo, rovno 21 = 21,000 [I] V13 100 = 100,000 [J] Celkové množství = 154,000
TS |  |  |  | Položka zahrnuje: - dodání a pokládku nátěrového materiálu - předznačení a reflexní úpravu Položka nezahrnuje: - x Způsob měření: - měří se pouze natíraná plocha
P | 38 | 915221 |  | VODOR DOPRAV ZNAČ PLASTEM STRUKTURÁLNÍ NEHLUČNÉ - DOD A POKLÁDKA | M2 | 60.792 | 0 | 0 |  | 0 | 3
PP
VV |  |  |  | V1a (0,125) (44+63+30)*0,125 = 17,125 [A] V2b (3/1, 5/0,125) (30+51+26)/3*2*0,125 = 8,917 [B] V2b (1,5/1,5/0,25) (41+80+30)/2*0,25 = 18,875 [C] V2b (3/1, 5/0,25) 74/3*0,25 = 6,167 [D] V2a (3/6/0,125) (206/3)*0,125 = 8,583 [E] V4 (0,125) 9*0,125 = 1,125 [F] Celkové množství = 60,792
TS |  |  |  | Položka zahrnuje: - dodání a pokládku nátěrového materiálu - předznačení a reflexní úpravu Položka nezahrnuje: - x Způsob měření: - měří se pouze natíraná plocha
P | 39 | 917224 |  | SILNIČNÍ A CHODNÍKOVÉ OBRUBY Z BETONOVÝCH OBRUBNÍKŮ ŠÍŘ 150MM | M | 34 | 0 | 0 |  | 0 | 3
PP |  |  |  | bez dodání nového materiálu, stávající materiál viz.pol.č. 11352 a včetně dopravy z mezideponie
TS |  |  |  | Položka zahrnuje: dodání a pokládku betonových obrubníku o rozmerech predepsaných zadávací dokumentací betonové lože i bocní betonovou operku.
P | 40 | 91772 | A | OBRUBA Z DLAŽEBNÍCH KOSTEK DROBNÝCH | M | 625 | 0 | 0 |  | 0 | 3
PP |  |  |  | dvojřádek, bez dodání nového materiálu, materiál stávající odstraněná plocha zálivu pol.č. 11317 a stávající dvojřádky pol.č. 11356 včetně dopravy z mezideponie
VV |  |  |  | nový dvojřádek - využití stávající žul.dlažební kostky (34+14,7+13,7+160+91)*2 = 626,800 [A] nákup nové žul.dlažební kostky -1,8 = -1,800 [B] Celkové množství = 625,000
TS |  |  |  | Položka zahrnuje: dodání a pokládku jedné rady dlažebních kostek o rozmerech predepsaných zadávací dokumentací betonové lože i bocní betonovou operku.
P | 41 | 91772 | B | OBRUBA Z DLAŽEBNÍCH KOSTEK DROBNÝCH | M | 1.8 | 0 | 0 |  | 0 | 3
PP |  |  |  | dvojřádek vč. s dodáním nového materiálu - žulové dlažební kostky
VV |  |  |  | nový dvojřádek - vč. nákupu nové žul. dlažební kostky 1,8 = 1,800 [A]
TS |  |  |  | Položka zahrnuje: dodání a pokládku jedné rady dlažebních kostek o rozmerech predepsaných zadávací dokumentací betonové lože i bocní betonovou operku.
P | 42 | 919112 |  | ŘEZÁNÍ ASFALTOVÉHO KRYTU VOZOVEK TL DO 100MM | M | 104.5 | 0 | 0 |  | 0 | 3
PP |  |  |  | úprava spar - zálivka rozhraní povrchů vozovek nová AB x stará AB
TS |  |  |  | položka zahrnuje rezání vozovkové vrstvy v predepsané tlouštce, vcetne spotreby vody
P | 43 | 931328 |  | TĚSNĚNÍ DILATAČ SPAR ASF ZÁLIVKOU MODIFIK PRŮŘ DO 1200MM2 | M | 215.9 | 0 | 0 |  | 0 | 3
PP |  |  |  | zalití pružnou asfaltovou zálivkovou hmotou, vyspravení velkých trhlin
VV |  |  |  | velké trhliny 215,90 = 215,900 [A]
TS |  |  |  | položka zahrnuje dodávku a osazení predepsaného materiálu, ocištení ploch spáry pred úpravou, ocištení okolí spáry po úprave nezahrnuje tesnící profil