## Příloha č. 1 - Technická spec
Nemocnice Kyjov, p.o.
Urgentní příjem - neuznatelné náklady
Příloha č. 1 - Technická specifikace speciálního zdravotnického nábytku
Medicínské použití: uložení sterilního materiálu, léků a nástrojů
Technická specifikace:
· Speciální systém pro uložení sterilního materiálu z vhodného materiálu, který nepodléhá destrukci vlivem používání ve zdravotnickém prostředí a standardních chemikálií pro povrchovou desinfekci
· Materiál - elektrolyticky pozinkovaná ocel, tloušťka materiálu (plechu) min. 1 mm (nepřijatelné je řešení z nerezové oceli z důvodu možnosti používání akrylátových popisovacích lišt a dalšího vybavení upevňovaných magneticky na dveře, zásuvky nebo korpusy skříní)
· Vhodná a odolná povrchová úprava (musí být odolná vůči UV záření, germicidnímu záření a běžně používaným desinfekčním prostředkům)
· Povrchově upravený práškovou epoxypolyesterovou barvou, barevné provedení čelních ploch podle popisu jednotlivých sestav, (dveře lakovány i z vnitřní strany),
· Korpusy skříní a přední dveře dvoustěnné s vlepenou izolací – prachotěsnou, zvukotěsnou
· Dveře musí být opatřené obvodovým těsněním, závěsy s úhlem otevření min. 260° a případně zabudovanými zámky
· Pracovní desky musí být z vhodného materiálu umožňujícího snadnou údržbu a dezinfekci – z umělého kamene (např. Corian, Varicor atd.) nebo z nerezové oceli 18/10 s částečným či úplným podlepením spodní strany nerezovým plechem– dle popisu jednotlivých sestav
· Police z nerezové oceli 18/10 o tl. min. 1 mm, umožňující snadnou údržbu a dezinfekci, s možností snadného přestavení.
· Velká variabilnost systému - možnost zabudovat ISO modulový systém, systém teleskopických kovových zásuvek a přestavitelných nerezových polic a jejich kombinaci a systém teleskopických výsuvů pro sterilizační kontejnery
· Vnitřní vybavení skříňových sestav obsahuje v části vnitřního prostoru systém kovových barevně lakovaných zásuvek s plnými teleskopickými výjezdy v kombinaci s přestavitelnými nerezovými policemi. Zásuvky musí být vybaveny plnými teleskopickými výjezdy s pomalým dotahem a vnitřním dělením dle popisu jednotlivých sestav
· Systém s minimem nedostupných míst pro údržbu a desinfekci směrem k podlaze a stěnám (např. přitmelením k podlaze, dokrytováním ke stěnám a nahoře zákrytem ke stropu)
· Možnost výškového přizpůsobení vzhledem k nerovnostem podlahy (sokl každé skříně s výškově stavitelnými skrytými nožkami, sokly zakrytovány krycím plechem)
· Provedení zaručující po ukončení životnosti snadnou recyklovatelnost.
Rozměry a konfigurace:
C1-1.21 - 420007
· 1 x spodní skříňka jednokřídlá - rozměr 600x670x860 mm, barva dveří RAL barevné provedení čelních ploch podle popisu jednotlivých sestav, (dveře lakovány i z vnitřní strany),
Vnitřní vybavení:
- 2 x přestavitelná nerezová police o tl. min. 20 mm
· 1 x spodní skříňka dvoukřídlá - rozměr 1100x670x860 mm, barva dveří RAL, barevné provedení čelních ploch podle popisu jednotlivých sestav, (dveře lakovány i z vnitřní strany),
Vnitřní vybavení:
- 3 x kovová plně výsuvná zásuvka s čelem o výšce 100 mm s teleskopickými výjezdy s pomalým dotahem a s integrovaným příčným dělením
· 1 x spodní skříňka pod dřez, dvoukřídlá, rozměr 1000x670x860 mm, barva dveří RAL barevné provedení čelních ploch podle popisu jednotlivých sestav, (dveře lakovány i z vnitřní strany),
· 1 x spodní skříňka pod dřez, výsuvná - rozměr 600x670x860 mm, barva dveří RAL barevné provedení čelních ploch podle popisu jednotlivých sestav, (dveře lakovány i z vnitřní strany),
Vnitřní vybavení:
- 1 x separátor odpadu – 2 nádoby
· 1 x nerezová pracovní deska - rozměr 3350x700x40 mm
Vnitřní vybavení:
- 2 x dřez 800x250x150 mm s nerezovým víkem
- 1 x dřez 340x370x150 mm
- 1 x tlaková vodní pistole
· 1 x kryt proti ostřiku, VSG sklo 6 mm, s obvodovou fasetou, zkosený, minimálně 3 upínací body
· 1 x hliníkové LED světlo - délka 3300mm
· 1 x horní skříňka jednokřídlá, uzamykatelná - rozměr 600x370x600 mm
Vnitřní vybavení:
- 1 x přestavitelná nerezová police o tl. min. 20 mm
· 1 x horní skříňka dvoukřídlá, uzamykatelná - rozměr 1100x370x600 mm
Vnitřní vybavení:
- 1 x přestavitelná nerezová police o tl. min. 20 mm
· 1 x odsávací digestoř s výsuvným ochranným výsuvným krytem - rozměr 1000x370x600 mm
Pro připojení k centrálnímu odsávání (bez vlastního ventilátoru)
· 1 x horní skříňka jednokřídlá, uzamykatelná - rozměr 600x370x600 mm
Vnitřní vybavení:
- 1 x přestavitelná nerezová police o tl. min. 20 mm
· 2 x nástavná skříňka jednokřídlá - rozměr 600x370x600 mm
· 1 x nástavná skříňka dvoukřídlá - rozměr 1100x370x600 mm
3 x vrchní rovný zákryt
1 x horní boční zákryt
1 x spodní boční zákryt
1 x magnetická záda mezi pracovní deskou a horními skříňkami
2 x krycí lišta soklů
Upozornění:
Pokud je rozdíl mezi popisem ve specifikaci speciálního zdravotnického nábytku či výkazu – výměru a výkresem, platí vždy výkres.