## Pokyny pro vyplnění
Pokyny pro vyplnění
Ve všech listech tohoto souboru můžete měnit pouze buňky s modrým pozadím. Jedná se o tyto údaje : - údaje o firmě - jednotkové ceny položek zadané na maximálně dvě desetinná místa

## Stavba
#RTSROZP# | Položkový rozpočet stavby
| Stavba: |  | 2024/38 | Cornštejn-oprava hradební zdi
| Objekt: |  | 01 | Oprava hradební zdi
2280 | Rozpočet: |  | 2438_01 | Oprava hradební zdi
| Objednatel: |  | Jihomoravské muzeum ve Znojmě, příspěvková organizace |  |  |  | IČO: | 00092738
|  |  | Přemyslovců 129/8 |  |  |  | DIČ:
|  |  | 66902 | Znojmo
| Projektant: | [5 empty] | IČO:
DIČ:
| Zhotovitel: | [5 empty] | IČO:
DIČ:
| Vypracoval: |  | Ing.Daniel Malina
| Rozpis ceny | [6 empty] | Celkem
HSV | HSV | [6 empty] | 0
PSV | PSV | [6 empty] | 0
MON | MON | [6 empty] | 0
VN | Vedlejší náklady | [6 empty] | 0
ON | Ostatní náklady | [6 empty] | 0
| Celkem | [6 empty] | 0
Rekapitulace daní
0 | Základ pro sníženou DPH |  |  | 12 | % | 0 |  |  | CZK
0 | Snížená DPH |  |  | 12 | % | 0 |  |  | CZK
0 | Základ pro základní DPH |  |  | 21 | % | 0 |  |  | CZK
0 | Základní DPH |  |  | 21 | % | 0 |  |  | CZK
0 | Zaokrouhlení |  |  |  |  | 0 |  |  | CZK
| Cena celkem bez DPH |  |  |  |  | 0 |  |  | CZK
0 | Cena celkem s DPH |  |  |  |  | 0 |  |  | CZK
|  | v |  |  | dne
|  |  | Za zhotovitele |  |  |  | Za objednatele
Rekapitulace dílčích částí
#CASTI>> | Číslo | Název |  |  | Základ pro sníženou DPH | Základ pro základní DPH | DPH celkem | Cena celkem | %
1 | Stavba |  |  |  | 0 | 0 | 0 | 0
2 | 01 | Oprava hradební zdi |  |  | 0 | 0 | 0 | 0
3 | 2438_01 | Oprava hradební zdi |  |  | 0 | 0 | 0 | 0
| Celkem za stavbu |  |  |  | 0 | 0 | 0 | 0 | 0
#POPS | Popis stavby: 2024/38 - Cornštejn-oprava hradební zdi
#POPO | Popis objektu: 01 - Oprava hradební zdi
#POPR | Popis rozpočtu: 2438_01 - Oprava hradební zdi
Rekapitulace dílů
| Číslo | Název |  |  | Typ dílu |  |  | Celkem | %
| 1 | Zemní práce |  |  | HSV |  |  | 0
| 3 | Svislé a kompletní konstrukce |  |  | HSV |  |  | 0
| 4 | Vodorovné konstrukce |  |  | HSV |  |  | 0
| 62 | Úpravy povrchů vnější |  |  | HSV |  |  | 0
| 91 | Doplňující práce na komunikaci |  |  | HSV |  |  | 0
| 95 | Dokončovací konstrukce na pozemních stavbách |  |  | HSV |  |  | 0
| 96 | Bourání konstrukcí |  |  | HSV |  |  | 0
| 99 | Staveništní přesun hmot |  |  | HSV |  |  | 0
| VN | Vedlejší náklady |  |  | VN |  |  | 0
| ON | Ostatní náklady |  |  | ON |  |  | 0
| Cena celkem | [6 empty] | 0 | 0
Note on D11: Název
Note on I11: IČO
Note on D12: Ulice
Note on I12: DIČ
Note on D13: PSČ
Note on E13: Místo

## VzorPolozky (hidden)
Položkový rozpočet
S:
O:
R:

## 01 2438_01 Pol
Položkový rozpočet | [27 empty] | #TypZaznamu#
S: | 2024/38 | Cornštejn-oprava hradební zdi | [25 empty] | STA
O: | 01 | Oprava hradební zdi | [22 empty] | STA |  |  | OBJ
R: | 2438_01 | Oprava hradební zdi | [25 empty] | ROZ
P.č. | Číslo položky | Název položky | MJ | Množství | Cena / MJ | Celkem | Dodávka | Dodávka celk. | Montáž | Montáž celk. | DPH | Cena s DPH | Hmotnost / MJ | Hmotnost celk.(t) | Dem. hmotnost / MJ | Dem. hmotnost celk.(t) | Ceník | Cen. soustava / platnost | Cenová úroveň | Nhod / MJ | Nhod celk. | Dodavatel | Typ položky | Stav položky
Díl: | 1 | Zemní práce |  |  |  | 0 |  | 0 |  | 0 |  | 0 |  | 0.04 |  | 0 |  |  |  |  | 272.64 | [6 empty] | DIL
1 | 111201101R00 | Odstranění křovin i s kořeny na ploše do 1000 m2 | m2 | 120 |  | 0 |  | 0 |  | 0 | 21 | 0 | 0 | 0 | 0 | 0 |  | RTS 24/ II | RTS 24/ II | 0.172 | 20.64 |  | Práce | Běžná |  |  |  | POL1_
|  | 12*10 |  | 120 | [23 empty] | VV | 0
2 | 111201401R00 | Spálení křovin a stromů o průměru do 100 mm | m2 | 120 |  | 0 |  | 0 |  | 0 | 21 | 0 | 5e-05 | 0.01 | 0 | 0 |  | RTS 24/ II | RTS 24/ II | 0.03 | 3.6 |  | Práce | Běžná |  |  |  | POL1_
|  | Odkaz na mn. položky pořadí 1 : 120,00000 |  | 120 | [23 empty] | VV | 5
3 | 111201501R00 | Spálení větví stromů o průměru nad 100 mm | kus | 10 |  | 0 |  | 0 |  | 0 | 21 | 0 | 0.00299 | 0.03 | 0 | 0 |  | RTS 24/ II | RTS 24/ II | 1.7 | 17 |  | Práce | Běžná |  |  |  | POL1_
|  | Odkaz na mn. položky pořadí 4 : 10,00000 |  | 10 | [23 empty] | VV | 5
4 | 112101101R00 | Kácení stromů listnatých o průměru kmene 10-30 cm | kus | 10 |  | 0 |  | 0 |  | 0 | 21 | 0 | 0 | 0 | 0 | 0 |  | RTS 24/ II | RTS 24/ II | 0.49 | 4.9 |  | Práce | Běžná |  |  |  | POL1_
|  | předpoklad : 10 |  | 10 | [23 empty] | VV | 0
5 | 139601103R00 | Ruční výkop jam, rýh a šachet v hornině tř. 4 | m3 | 32.8 |  | 0 |  | 0 |  | 0 | 21 | 0 | 0 | 0 | 0 | 0 |  | RTS 24/ II | RTS 24/ II | 4.655 | 152.68 |  | Práce | Běžná |  |  |  | POL1_
|  | u paty zdi : 2*0,8*(12+8,5) |  | 32.8 | [23 empty] | VV | 0
6 | 175101201R00 | Obsyp objektu bez prohození sypaniny | m3 | 32.8 |  | 0 |  | 0 |  | 0 | 21 | 0 | 0 | 0 | 0 | 0 |  | RTS 24/ II | RTS 24/ II | 2.195 | 72 |  | Práce | Běžná |  |  |  | POL1_
|  | zpětný zásyp paty zdi : 2*0,8*(12+8,5) |  | 32.8 | [23 empty] | VV | 0
7 | 185803412R00 | Vyhrabání trávníku na svahu nad 1 : 5 do 1 : 2 | m2 | 140 |  | 0 |  | 0 |  | 0 | 21 | 0 | 0 | 0 | 0 | 0 |  | RTS 24/ II | RTS 24/ II | 0.013 | 1.82 |  | Práce | Běžná |  |  |  | POL1_
|  | po skončení stavby : (12+8)*7 |  | 140 | [23 empty] | VV | 0
Díl: | 3 | Svislé a kompletní konstrukce |  |  |  | 0 |  | 0 |  | 0 |  | 0 |  | 116.12 |  | 0 |  |  |  |  | 417.61 | [6 empty] | DIL
8 | 311211126R00 | Zdivo nadzákladové z lomového kamene na maltu cementovou 15 MPa vč. dodávky kamene | m3 | 36.5568 |  | 0 |  | 0 |  | 0 | 21 | 0 | 2.6566 | 97.12 | 0 | 0 |  | RTS 24/ II | RTS 24/ II | 4.36 | 159.39 |  | Práce | Běžná |  |  |  | POL1_
|  | předpoklad 80% z objemu : 0,7*8,6*3,2/100*80 |  | 15.4112 | [23 empty] | VV | 0
|  | 0,7*11,8*3,2/100*80 |  | 21.1456 | [23 empty] | VV | 0
9 | 311211129R00 | Příplatek za oboustranné lícování nadzákladového zdiva | m3 | 45.696 |  | 0 |  | 0 |  | 0 | 21 | 0 | 0 | 0 | 0 | 0 |  | RTS 24/ II | RTS 24/ II | 4.595 | 209.97 |  | Práce | Běžná |  |  |  | POL1_
|  | předpoklad 80% z objemu : 0,7*8,6*3,2/100*80 |  | 15.4112 | [23 empty] | VV | 0
|  | 0,7*11,8*3,2/100*80 |  | 21.1456 | [23 empty] | VV | 0
|  | předpoklad 20% z objemu : 0,7*8,6*3,2/100*20 |  | 3.8528 | [23 empty] | VV | 0
|  | 0,7*11,8*3,2/100*20 |  | 5.2864 | [23 empty] | VV | 0
10 | 334213335RV | Zdivo nadzákl. opěr obkladní z lom. kamene,2 str. lícované, s vyspárováním z původního kamene | m3 | 9.1392 |  | 0 |  | 0 |  | 0 | 21 | 0 | 2.0791 | 19 | 0 | 0 |  | Vlastní | Indiv | 5.28 | 48.25 |  | Práce | Běžná |  |  |  | POL1_
|  | předpoklad 20% z objemu : 0,7*8,6*3,2/100*20 |  | 3.8528 | [23 empty] | VV | 0
|  | 0,7*11,8*3,2/100*20 |  | 5.2864 | [23 empty] | VV | 0
Díl: | 4 | Vodorovné konstrukce |  |  |  | 0 |  | 0 |  | 0 |  | 0 |  | 3.41 |  | 0 |  |  |  |  | 15.75 | [6 empty] | DIL
11 | 417321315R00 | Ztužující pásy a věnce z betonu železového C 20/25 | m3 | 1.2688 |  | 0 |  | 0 |  | 0 | 21 | 0 | 2.5251 | 3.2 | 0 | 0 |  | RTS 24/ II | RTS 22/ II | 1.448 | 1.84 |  | Práce | Běžná |  |  |  | POL1_
|  | V1 : 0,25*0,25*(11,7+8,6) |  | 1.2688 | [23 empty] | VV | 0
12 | 417351115R00 | Bednění ztužujících pásů a věnců - zřízení | m2 | 10.15 |  | 0 |  | 0 |  | 0 | 21 | 0 | 0.00781 | 0.08 | 0 | 0 |  | RTS 24/ II | RTS 24/ II | 0.79 | 8.02 |  | Práce | Běžná |  |  |  | POL1_
|  | V1 : 0,25*(11,7+8,6)*2 |  | 10.15 | [23 empty] | VV | 0
13 | 417351116R00 | Bednění ztužujících pásů a věnců - odstranění | m2 | 10.15 |  | 0 |  | 0 |  | 0 | 21 | 0 | 0 | 0 | 0 | 0 |  | RTS 24/ II | RTS 24/ II | 0.24 | 2.44 |  | Práce | Běžná |  |  |  | POL1_
|  | Odkaz na mn. položky pořadí 12 : 10,15000 |  | 10.15 | [23 empty] | VV | 5
14 | 417361821R00 | Výztuž ztužujících pásů a věnců z oceli B500B (10 505) | t | 0.12464 |  | 0 |  | 0 |  | 0 | 21 | 0 | 1.0167 | 0.13 | 0 | 0 |  | RTS 24/ II | RTS 22/ II | 27.673 | 3.45 |  | Práce | Běžná |  |  |  | POL1_
|  | V1 : 6,14*(11,7+8,6)/1000 |  | 0.12464 | [23 empty] | VV | 0
Díl: | 62 | Úpravy povrchů vnější |  |  |  | 0 |  | 0 |  | 0 |  | 0 |  | 2.36 |  | 0 |  |  |  |  | 241.8 | [6 empty] | DIL
15 | 622903111R00 | Očištění zdí a valů před opravou, ručně | m2 | 21.88 |  | 0 |  | 0 |  | 0 | 21 | 0 | 0 | 0 | 0 | 0 |  | RTS 24/ II | RTS 24/ II | 0.38 | 8.31 |  | Práce | Běžná |  |  |  | POL1_
|  | pata zdi : 0,8*(11,8+8,5) |  | 16.24 | [23 empty] | VV | 0
|  | 0,8*2,7 |  | 2.16 | [23 empty] | VV | 0
|  | 1,2*2,9 |  | 3.48 | [23 empty] | VV | 0
16 | 627452101RT3 | Spárování maltou MCs zapuštěné rovné, zdí z kamene spárovací maltou FM, Quick-mix | m2 | 142.8 |  | 0 |  | 0 |  | 0 | 21 | 0 | 0.01191 | 1.7 | 0 | 0 |  | RTS 24/ II | RTS 24/ II | 1.248 | 178.21 |  | Práce | Běžná |  |  |  | POL1_
|  | předpoklad 80% z objemu : 8,6*3,2*2 |  | 55.04 | [23 empty] | VV | 0
|  | 11,8*3,2*2 |  | 75.52 | [23 empty] | VV | 0
|  | 0,6*(8,6+11,8) |  | 12.24 | [23 empty] | VV | 0
17 | 627455111RT1 | Spárování starého zdiva z lom. kamene hl. do 8 cm cementovou maltou | m2 | 20.4 |  | 0 |  | 0 |  | 0 | 21 | 0 | 0.03234 | 0.66 | 0 | 0 |  | RTS 24/ II | RTS 24/ II | 2.71 | 55.28 |  | Práce | Běžná |  |  |  | POL1_
|  | stáv. pata zdi : 0,5*8,6*2 |  | 8.6 | [23 empty] | VV | 0
|  | 0,5*11,8*2 |  | 11.8 | [23 empty] | VV | 0
Díl: | 91 | Doplňující práce na komunikaci |  |  |  | 0 |  | 0 |  | 0 |  | 0 |  | 0.47 |  | 0 |  |  |  |  | 1.04 | [6 empty] | DIL
18 | 914991003R00 | Montáž dočasné zábrany vč. sloupků a podstavců | kus | 7 |  | 0 |  | 0 |  | 0 | 21 | 0 | 0.067 | 0.47 | 0 | 0 |  | RTS 24/ II | RTS 24/ II | 0.148 | 1.04 |  | Práce | Běžná |  |  |  | POL1_
19 | 914992003R00 | Nájem zábrany včetně podstavců - den | kus | 630 |  | 0 |  | 0 |  | 0 | 21 | 0 | 0 | 0 | 0 | 0 |  | RTS 24/ II | RTS 24/ II | 0 | 0 |  | Práce | Běžná |  |  |  | POL1_
|  | 7*90 |  | 630 | [23 empty] | VV | 0
Díl: | 95 | Dokončovací konstrukce na pozemních stavbách |  |  |  | 0 |  | 0 |  | 0 |  | 0 |  | 0.01 |  | 0 |  |  |  |  | 30.11 | [6 empty] | DIL
20 | 953981205R00 | Chemické kotvy, beton, hl.170 mm, M20, malta 2slož | kus | 133.8333 |  | 0 |  | 0 |  | 0 | 21 | 0 | 7e-05 | 0.01 | 0 | 0 |  | RTS 24/ II | RTS 24/ II | 0.225 | 30.11 |  | Práce | Běžná |  |  |  | POL1_
|  | prokotvení nové dozdívky se stáv. : 2,9/0,6*4 |  | 19.3333 | [23 empty] | VV | 0
|  | 2,7/0,6*3 |  | 13.5 | [23 empty] | VV | 0
|  | pata : (8,5+11,7)/0,6*3 |  | 101 | [23 empty] | VV | 0
Díl: | 96 | Bourání konstrukcí |  |  |  | 0 |  | 0 |  | 0 |  | 0 |  | 0.02 |  | 0.03 |  |  |  |  | 166.13 | [6 empty] | DIL
21 | 970051020R00 | Vrtání jádrové do ŽB d 20 mm | m | 40.15 |  | 0 |  | 0 |  | 0 | 21 | 0 | 0.00042 | 0.02 | 0.00079 | 0.03 |  | RTS 24/ II | RTS 24/ II | 2.45 | 98.37 |  | Práce | Běžná |  |  |  | POL1_
|  | prokotvení nové dozdívky se stáv. : 2,9/0,6*4*0,3 |  | 5.8 | [23 empty] | VV | 0
|  | 2,7/0,6*3*0,3 |  | 4.05 | [23 empty] | VV | 0
|  | pata : (8,5+11,7)/0,6*3*0,3 |  | 30.3 | [23 empty] | VV | 0
22 | 979021111R00 | Výběr a sbírání kamene ručně ze suti s očištěním | m3 | 9.1392 |  | 0 |  | 0 |  | 0 | 21 | 0 | 0 | 0 | 0 | 0 |  | RTS 24/ II | RTS 24/ II | 7.414 | 67.76 |  | Práce | Běžná |  |  |  | POL1_
|  | předpoklad 20% z objemu : 0,7*8,6*3,2/100*20 |  | 3.8528 | [23 empty] | VV | 0
|  | 0,7*11,8*3,2/100*20 |  | 5.2864 | [23 empty] | VV | 0
Díl: | 99 | Staveništní přesun hmot |  |  |  | 0 |  | 0 |  | 0 |  | 0 |  | 0 |  | 0 |  |  |  |  | 231.62 | [6 empty] | DIL
23 | 999281108V3 | Přesun hmot-přípl. za vodor. přesun malými vozidly,vč. nakládání | % | 0.3 |  | 0 |  | 0 |  | 0 | 21 | 0 | 0 | 0 | 0 | 0 |  | Vlastní | Indiv | 0 | 0 |  | Práce | Běžná |  |  |  | POL1_0
|  | 0,3 |  | 0.3 | [23 empty] | VV | 0
24 | 999281108R00 | Přesun hmot pro opravy a údržbu do výšky 12 m | t | 122.4185 |  | 0 |  | 0 |  | 0 | 21 | 0 | 0 | 0 | 0 | 0 |  | RTS 24/ II | RTS 24/ II | 1.892 | 231.62 |  | Přesun hmot | Běžná |  |  |  | POL7_
Díl: | VN | Vedlejší náklady |  |  |  | 0 |  | 0 |  | 0 |  | 0 |  | 0 |  | 0 |  |  |  |  | 0 | [6 empty] | DIL
25 | 005123010R | Extrémní místo provádění | Soubor | 1 |  | 0 |  | 0 |  | 0 | 21 | 0 | 0 | 0 | 0 | 0 |  | RTS 24/ II | Indiv | 0 | 0 |  | VRN | Běžná |  |  |  | POL99_1
Díl: | ON | Ostatní náklady |  |  |  | 0 |  | 0 |  | 0 |  | 0 |  | 0 |  | 0 |  |  |  |  | 0 | [6 empty] | DIL
26 | 005121 R | Zařízení staveniště | Soubor | 1 |  | 0 |  | 0 |  | 0 | 21 | 0 | 0 | 0 | 0 | 0 |  | RTS 24/ II | Indiv | 0 | 0 |  | VRN | Běžná |  |  |  | POL99_2
27 | 005211030R | Dočasná dopravní opatření | Soubor | 1 |  | 0 |  | 0 |  | 0 | 21 | 0 | 0 | 0 | 0 | 0 |  | RTS 24/ II | Indiv | 0 | 0 |  | VRN | Běžná |  |  |  | POL99_2
28 | 0065 | Archeologický průzkum v rozsahu plánované stavby | kpl | 1 |  | 0 |  | 0 |  | 0 | 21 | 0 | 0 | 0 | 0 | 0 |  | Vlastní | Indiv | 0 | 0 |  | VRN | Běžná |  |  |  | POL99_8
[26 empty] | 12 | 21 | DPH
| Celkem |  |  |  |  | 0 | [19 empty] | 0 | 0 | SUM
Poznámky uchazeče k zadání
POPUZIV
END
Note on S6: Jedná se o informaci, zda se jedná o položku, která je do rozpočtu zadána z cenové soustavy RTS, nebo vlastní.
Note on T6: Jedná se o název CÚ, která je zadána u položky rozpočtu