## Uchazeč
Vyplňte následující údaje o Vaší společnosti
Obchodní název
Ulice a č.p.
Místo
PSČ
IČO
DIČ
Kontaktní osoba
telefon, fax
e-mail
Poznámka :
Ve všech listech tohoto souboru můžete měnit pouze buňky s modrým pozadím. Jedná se o tyto údaje : - údaje o firmě - jednotkové ceny položek

## Stavba
-1
Soupis stavebních prací, dodávek a služeb
| Stavba : |  | 4
Rekonstrukce RD s ubytováním,Ostrov u Macochy č.p.34,679 14
| Zadavatel : |  |  |  |  | IČO :
DIČ :
| Projektant : |  |  |  |  | IČO :
DIČ :
Rekapitulace stavebních objektů a provozních souborů
| Číslo a název objektu / provozního souboru |  |  |  |  | JKSO | Počet | Cena
| Stavební objekt | [5 empty] | 2
| S0 01 | Byt |  |  |  |  | 2 | 0 | 0 | 0
| SO 02 | Ubytování |  |  |  |  | 1 | 0 | 0 | 0
| Celkem za stavbu | [6 empty] | 0
| Rekapitulace DPH | [6 empty] | Cena
| Základ pro DPH |  |  | 15 | % |  |  | 0
| DPH |  |  | 15 | % |  |  | 0
| Základ pro DPH |  |  | 21 | % |  |  | 0
| DPH |  |  | 21 | % |  |  | 0
| Celkem za stavbu s DPH | [6 empty] | 0
Rekapitulace dílů
| Číslo | Název | [5 empty] | Celkem
| 1 | Zemní práce | [5 empty] | 0
| 2 | Základy a zvláštní zakládání | [5 empty] | 0
| 3 | Svislé a kompletní konstrukce | [5 empty] | 0
| 4 | Vodorovné konstrukce | [5 empty] | 0
| 5 | Komunikace | [5 empty] | 0
| 61 | Upravy povrchů vnitřní | [5 empty] | 0
| 62 | Úpravy povrchů vnější | [5 empty] | 0
| 63 | Podlahy a podlahové konstrukce | [5 empty] | 0
| 9 | Ostatní konstrukce, bourání | [5 empty] | 0
| 91 | Doplňující práce na komunikaci | [5 empty] | 0
| 94 | Lešení a stavební výtahy | [5 empty] | 0
| 95 | Dokončovací konstrukce na pozemních stavbách | [5 empty] | 0
| 96 | Bourání konstrukcí | [5 empty] | 0
| 97 | Prorážení otvorů | [5 empty] | 0
| 99 | Staveništní přesun hmot | [5 empty] | 0
| 0767 | Větrací potrubí | [5 empty] | 0
| 711 | Izolace proti vodě | [5 empty] | 0
| 712 | Živičné krytiny | [5 empty] | 0
| 713 | Izolace tepelné | [5 empty] | 0
| 720 | Zdravotechnická instalace | [5 empty] | 0
| 725 | Zařizovací předměty | [5 empty] | 0
| 730 | Ústřední vytápění | [5 empty] | 0
| 762 | Konstrukce tesařské | [5 empty] | 0
| 764 | Konstrukce klempířské | [5 empty] | 0
| 766 | Konstrukce truhlářské | [5 empty] | 0
| 767 | Konstrukce zámečnické | [5 empty] | 0
| 771 | Podlahy z dlaždic a obklady | [5 empty] | 0
| 775 | Podlahy vlysové a parketové | [5 empty] | 0
| 777 | Podlahy ze syntetických hmot | [5 empty] | 0
| 781 | Obklady keramické | [5 empty] | 0
| 784 | Malby | [5 empty] | 0
| 999 | Výpis skladeb | [5 empty] | 0
| M21 | Elektromontáže | [5 empty] | 0
| D96 | Přesuny suti a vybouraných hmot | [5 empty] | 0
| VN | Vedlejší náklady | [5 empty] | 0
| Cena celkem | [6 empty] | 0

## VzorObjekt (hidden)
Stavba : | 4 | Rekonstrukce RD s ubytováním,Ostrov u Macochy č.p.34,679 14
Objekt : |  |  | JKSO : | 800.122
Rekapitulace stavebního objektu
Zákl. údaje | 0
0
Třídník stavebních objektů:

## VzorPolozky (hidden)
Položkový rozpočet
S:
O:
R:
P.č. | Číslo položky | Název položky | MJ | množství | cena / MJ | celkem

## Rekapitulace Objekt S0 01
Stavba : | 4 | Rekonstrukce RD s ubytováním,Ostrov u Macochy č.p.34,679 14
Objekt : | S0 01 | Byt |  |  | JKSO : | 800.122
Rekapitulace stavebního objektu
Zákl. údaje | S0 01
Byt
Třídník stavebních objektů:
Rozsah:
Rekapitulace soupisů náležejících k objektu
Soupis | [5 empty] | Cena (Kč)
1 | Architektonicko - stavební řešení |  |  |  |  | 0 | 0 | 0
2 | Technická zařízení budov |  |  |  |  | 0 | 0 | 0
| Celkem objekt |  | S0 01 |  |  | 0
[6 empty] | Rekapitulace DPH | 0 | 0
Základ pro DPH |  |  | 15 | % |  | 0
DPH |  |  | 15 | % |  | 0
Základ pro DPH |  |  | 21 | % |  | 0
DPH |  |  | 21 | % |  | 0
Celkem za objekt s DPH | [5 empty] | 0
Rekapitulace soupisu |  |  | 1 | Architektonicko - stavební řešení |  |  |  |  | Architektonicko - stavební řešení
Stavební díl | [5 empty] | Cena (Kč)
1 | Zemní práce |  |  |  |  | 0
2 | Základy a zvláštní zakládání |  |  |  |  | 0
3 | Svislé a kompletní konstrukce |  |  |  |  | 0
4 | Vodorovné konstrukce |  |  |  |  | 0
5 | Komunikace |  |  |  |  | 0
61 | Upravy povrchů vnitřní |  |  |  |  | 0
62 | Úpravy povrchů vnější |  |  |  |  | 0
63 | Podlahy a podlahové konstrukce |  |  |  |  | 0
9 | Ostatní konstrukce, bourání |  |  |  |  | 0
91 | Doplňující práce na komunikaci |  |  |  |  | 0
94 | Lešení a stavební výtahy |  |  |  |  | 0
95 | Dokončovací konstrukce na pozemních stavbách |  |  |  |  | 0
96 | Bourání konstrukcí |  |  |  |  | 0
97 | Prorážení otvorů |  |  |  |  | 0
99 | Staveništní přesun hmot |  |  |  |  | 0
0767 | Větrací potrubí |  |  |  |  | 0
711 | Izolace proti vodě |  |  |  |  | 0
713 | Izolace tepelné |  |  |  |  | 0
725 | Zařizovací předměty |  |  |  |  | 0
762 | Konstrukce tesařské |  |  |  |  | 0
764 | Konstrukce klempířské |  |  |  |  | 0
766 | Konstrukce truhlářské |  |  |  |  | 0
767 | Konstrukce zámečnické |  |  |  |  | 0
771 | Podlahy z dlaždic a obklady |  |  |  |  | 0
775 | Podlahy vlysové a parketové |  |  |  |  | 0
777 | Podlahy ze syntetických hmot |  |  |  |  | 0
781 | Obklady keramické |  |  |  |  | 0
784 | Malby |  |  |  |  | 0
999 | Výpis skladeb |  |  |  |  | 0
D96 | Přesuny suti a vybouraných hmot |  |  |  |  | 0
VN | Vedlejší náklady |  |  |  |  | 0
| Celkem soupis |  | 1 |  |  | 0
Rekapitulace soupisu |  |  | 2 | Technická zařízení budov |  |  |  |  | Technická zařízení budov
Stavební díl | [5 empty] | Cena (Kč)
720 | Zdravotechnická instalace |  |  |  |  | 0
730 | Ústřední vytápění |  |  |  |  | 0
M21 | Elektromontáže |  |  |  |  | 0
| Celkem soupis |  | 2 |  |  | 0

## S0 01 1 Pol
Položkový soupis prací a dodávek | [9 empty] | Uchazeč u žlutě označených položek doplní konkrétní název výrobku a výrobce v souladu s odst. 10 zadávací dokumentace.
S: | 4 | Rekonstrukce RD s ubytováním,Ostrov u Macochy č.p.34,679 14
O: | S0 01 | Byt
R: | 1 | Architektonicko - stavební řešení
P.č. | Číslo položky | Název položky | MJ | množství | cena / MJ | celkem | Ceník | Cen. soustava
| Ceník, kapitola | Poznámka uchazeče
Díl: | 1 | Zemní práce |  |  | 0
| 113 10-6 Rozebrání dlažeb, panelů | [7 empty] | 0
s přemístěním hmot na skládku na vzdálenost do 3 m nebo s naložením na dopravní prostředek
| 113 10-61 komunikací pro pěší s jakýmkoliv ložem a výplní spár | [7 empty] | 1
1 | 113106121R00 | ...z betonových nebo kameninových dlaždic nebo tvarovek | m2 | 47.235 |  | 0 | 822-1 | RTS |  |  |  |  | 21
|  | vnitřní dvůr : 7,05*6,70 |  | 47.235
| 113 15-2 Odstranění podkladů zpevněných ploch | [7 empty] | 0
s přemístěním na skládku na vzdálenost do 20 m nebo s naložením na dopravní prostředek
2 | 113152111R00 | Odstranění podkladu z kameniva těženého | m3 | 0.4494 |  | 0 | 800-2 | RTS |  |  |  |  | 21
|  | 1.np,bourací práce,kačírek-zaměřeno : 7,49*0,40*0,15 |  | 0.4494
| 113 20 Vytrhání obrub | [7 empty] | 0
s vybouráním lože, s přemístěním hmot na skládku na vzdálenost do 3 m nebo naložením na dopravní prostředek
3 | 113201111R00 | ...Vytrhání obrub chodníkových ležatých | m | 7.49 |  | 0 | 822-1 | RTS |  |  |  |  | 21
|  | 1.24,cca : 7,49 |  | 7.49
| 122 10 Odkopávky a prokopávky nezapažené | [7 empty] | 0
s přehozením výkopku na vzdálenost do 3 m nebo s naložením na dopravní prostředek,
| 122 10-3 v hornině 3 | [7 empty] | 1
4 | 122201101R00 | ...Odkopávky nezapažené v hor. 3 do 100 m3 | m3 | 25.7898 |  | 0 | 800-1 | RTS |  |  |  |  | 21
|  | pro novou skladbu S5 : 68,69*0,25 |  | 17.1725
|  | pro novou skladbu S6 : 23,29*0,37 |  | 8.6173
| 132 10 Hloubení rýh šířky do 60 cm | [7 empty] | 0
| zapažených i nezapažených s urovnáním dna do předepsaného profilu a spádu, s přehozením výkopku na přilehlém terénu na vzdálenost do 3 m od podélné osy rýhy nebo s naložením výkopku na dopravní prostředek. | [14 empty] | zapažených i nezapažených s urovnáním dna do předepsaného profilu a spádu, s přehozením výkopku na přilehlém terénu na vzdálenost do 3 m od podélné osy rýhy nebo s naložením výkopku na dopravní prostředek.
5 | 132201110R00 | ...Hloubení rýh š.do 60 cm v hor.3 do 50 m3, STROJNĚ | m3 | 1.2623 |  | 0 | 800-1 | RTS |  |  |  |  | 21
|  | pro základ schodiště : 1,65*0,50*(1,20-0,45) |  | 0.61875
|  | 1,65*0,52*(1,20-0,45) |  | 0.6435
| 139 6 Ruční výkop jam, rýh a šachet | [7 empty] | 0
s přehozením na vzdálenost do 5 m nebo s naložením na ruční dopravní prostředek
6 | 139601102R00 | ...Ruční výkop jam, rýh a šachet v hornině tř. 3 | m3 | 20.9658 |  | 0 | 800-1 | RTS |  |  |  |  | 21
|  | skladba S8,pro TI základů : (1,46+0,785+2,07+0,60+2,08+0,60+2,07+0,305)*1,0*0,60 |  | 5.982
|  | (7,53+0,16)*1,0*0,60 |  | 4.614
|  | 7,275*1,0*0,60 |  | 4.365
|  | 10,008*1,0*0,60 |  | 6.0048
| 162 10 Vodorovné přemístění výkopku | [7 empty] | 0
po suchu, bez ohledu na druh dopravního prostředku, bez naložení výkopku, avšak se složením bez rozhrnutí,
7 | 162701105R00 | ...Vodorovné přemístění výkopku z hor.1-4 do 10000 m | m3 | 31.5608 |  | 0 | 800-1 | RTS |  |  |  |  | 21
|  | výkopy celkem : 25,7898+1,26225+20,9658 |  | 48.0179
|  | zásypy celkem : -16,45705 |  | -16.457
| 162 10-9 příplatek k ceně za každých dalších i započatých 1 000 m přes 10 000 m | [7 empty] | 1
8 | 162701109R00 | ...Příplatek k vod. přemístění hor.1-4 za další 1 km | m3 | 157.804 |  | 0 | 800-1 | RTS |  |  |  |  | 21
|  | 31,5608*5 |  | 157.804
| 162 20-21 Vodorovné přemístění drnu | [7 empty] | 0
Vodorovné přemístění drnu na suchu, bez naložení na dopravní prostředek, avšak se složením
9 | 162702199R00 | Poplatek za skládku zeminy | m3 | 40.8353 |  | 0 | 823-1 | RTS |  |  |  |  | 21
|  | 40,83528 |  | 40.8353
| 174 10-11 Zásyp sypaninou se zhutněním | [7 empty] | 0
z jakékoliv horniny s uložením výkopku po vrstvách,
10 | 174101102R00 | ...Zásyp ruční se zhutněním | m3 | 16.457 |  | 0 | 800-1 | RTS |  |  |  |  | 21
|  | skladba S8,po TI základů : (1,46+0,785+2,07+0,60+2,08+0,60+2,07+0,305)*1,0*(0,60-0,13) |  | 4.6859
|  | (7,53+0,16+7,275)*1,0*(0,60-0,13) |  | 7.0335
|  | 10,080*1,0*(0,60-0,13) |  | 4.7376
| 181 10 Úprava pláně v zářezech | [7 empty] | 0
vyrovnáním výškových rozdílů, ploch vodorovných a ploch do sklonu 1 : 5.
11 | 181101102R00 | ...Úprava pláně v zářezech v hor. 1-4, se zhutněním | m2 | 143.12 |  | 0 | 800-1 | RTS |  |  |  |  | 21
atrium ve dvoře :
|  | 1.25+1.26 : 68,69+51,14 |  | 119.83
|  | 1.24 : 23,29 |  | 23.29
| 181 30 Rozprostření ornice v rovině nebo svahu do 1 : 5 a osetí travou | [7 empty] | 0
| vč. urovnání ornice, naložení na skládce, vodorovným přemístěním ornice na místo rozprostření, založení trávníku osetím a dodávky travního semene. | [14 empty] | vč. urovnání ornice, naložení na skládce, vodorovným přemístěním ornice na místo rozprostření, založení trávníku osetím a dodávky travního semene.
12 | 181300010RAD | ...při tloušťce 150 mm, dovoz ornice ze vzdálenosti 10 000 m | m2 | 51.14 |  | 0 | AP-HSV | RTS |  |  |  |  | 21
|  | Včetně přesunu hmot. | [14 empty] | Včetně přesunu hmot.
|  | 1.26 : 51,14 |  | 51.14
Díl: | 2 | Základy a zvláštní zakládání |  |  | 0
| 274 31 Beton základových pasů prostý | [7 empty] | 0
| 274 31-3 prostý | [7 empty] | 1
13 | 274313611R00 | ...Beton základových pasů prostý C 16/20 | m3 | 1.5147 |  | 0 | 801-1 | RTS |  |  |  |  | 21
|  | základ schodiště : 1,65*0,50*0,90+1,65*0,52*0,90 |  | 1.5147
| 274 35 Bednění stěn základových pasů | [7 empty] | 0
| svislé nebo šikmé (odkloněné), půdorysně přímé nebo zalomené, stěn základových pasů ve volných nebo zapažených jámách, rýhách, šachtách, včetně případných vzpěr, | [14 empty] | svislé nebo šikmé (odkloněné), půdorysně přímé nebo zalomené, stěn základových pasů ve volných nebo zapažených jámách, rýhách, šachtách, včetně případných vzpěr,
14 | 274351215R00 | ...Bednění stěn základových pasů - zřízení | m2 | 1.221 |  | 0 | 801-1 | RTS |  |  |  |  | 21
|  | pro základ schodiště : (1,65*2+0,50)*0,15 |  | 0.57
|  | (1,65+0,52)*2*0,15 |  | 0.651
15 | 274351216R00 | ...Bednění stěn základových pasů - odstranění | m2 | 1.221 |  | 0 | 801-1 | RTS |  |  |  |  | 21
|  | Včetně očištění, vytřídění a uložení bednicího materiálu. | [14 empty] | Včetně očištění, vytřídění a uložení bednicího materiálu.
|  | pro základ schodiště : (1,65*2+0,50)*0,15 |  | 0.57
|  | (1,65+0,52)*2*0,15 |  | 0.651
Díl: | 3 | Svislé a kompletní konstrukce |  |  | 0
| 310 23-8 Zazdívka otvorů o ploše přes 0,25 m2 do 1 m2 ve zdivu nadzákladovém cihlami pálenými | [7 empty] | 0
z pomocného pracovního lešení o výšce podlahy do 1900 mm a pro zatížení do 1,5 kPa,
16 | 310238211R00 | ...pro jakoukoliv maltu vápenocementovou | m3 | 0.71763 |  | 0 | 801-4 | RTS |  |  |  |  | 21
|  | 1.21 : 0,51*2,10*0,50 |  | 0.5355
|  | 1.05 : 0,235*0,25*3,10 |  | 0.18213
| 310 23-9 Zazdívka otvorů o ploše přes 1 m2 do 4 m2 ve zdivu nadzákladovém cihlami pálenými | [7 empty] | 0
z pomocného pracovního lešení o výšce podlahy do 1900 mm a pro zatížení do 1,5 kPa,
17 | 310239211R00 | ...pro jakoukoliv maltu vápenocementovou | m3 | 3.114 |  | 0 | 801-4 | RTS |  |  |  |  | 21
|  | 1.02/1.04 : 0,90*2,10*0,30 |  | 0.567
|  | 1.17/1.19 : 0,90*2,10*0,30 |  | 0.567
|  | 1.12/1.13 : (0,90*2,50+0,90*1,50)*0,55 |  | 1.98
| 317 16 Překlady keramické | [7 empty] | 0
| 317 16-1 montáž a dodávka | [7 empty] | 1
18 | 317168112R00 | ...Překlad keramickýplochý 115x71x1250 mm | kus | 4 |  | 0 | 801-1 | RTS |  |  |  |  | 21
|  | Včetně dodávky překladů. | [14 empty] | Včetně dodávky překladů.
|  | P2 : 4 |  | 4
| 317 23-4 Vyzdívka mezi nosníky | [7 empty] | 0
jakýmikoliv cihlami pálenými na jakoukoliv maltu,
19 | 317234410R00 | ...Vyzdívka mezi nosníky cihlami pálenými na MC | m3 | 0.82105 |  | 0 | 801-4 | RTS |  |  |  |  | 21
|  | pro P1 : 1,25*0,10*0,30 |  | 0.0375
|  | pro P3 : 1,25*0,10*0,30 |  | 0.0375
|  | pro P4 : 1,25*0,10*0,20 |  | 0.025
|  | pro P5 : 1,55*0,10*1,03+2,20*0,10*1,03 |  | 0.38625
|  | pro P6 : 1,65*0,10*0,30 |  | 0.0495
|  | pro P7 : 0,86*0,10*0,30 |  | 0.0258
|  | pro P8 : 1,30*0,10*0,65 |  | 0.0845
|  | pro P9 : 1,20*0,10*0,30 |  | 0.036
|  | pro P10 : 1,30*0,10*0,30 |  | 0.039
|  | pro P11 : 2,00*0,10*0,50 |  | 0.1
| 317 94 Dodání a osazení válcovaných nosníků do připravených otvorů | [7 empty] | 0
bez zazdění hlav, nařezání nosníků na potřebný rozměr,
20 | 317944311RT2 | ...Válcované nosníky do č.12 osazené do otvorů, včetně dodávky profilu I č.10 | t | 0.43655 |  | 0 | 801-4 | RTS |  |  |  |  | 21
|  | pro P1 : 1,25*3*8,32*0,001 |  | 0.0312
|  | pro P3 : 1,25*3*8,32*0,001 |  | 0.0312
|  | pro P4 : 1,25*3*8,32*0,001 |  | 0.0312
|  | pro P5 : 1,55*3*8,32*0,001+2,20*3*8,32*0,001 |  | 0.0936
|  | pro P6 : 1,65*3*8,32*0,001 |  | 0.04118
|  | pro P7 : 0,86*2*8,32*0,001 |  | 0.01431
|  | pro P8 : 1,30*6*8,32*0,001 |  | 0.0649
|  | pro P9 : 1,20*3*8,32*0,001 |  | 0.02995
|  | pro P10 : 1,30*3*8,32*0,001 |  | 0.03245
|  | pro P11 : 2,00*4*8,32*0,001 |  | 0.06656
| 340 23-9 Zazdívka otvorů o ploše přes 1 m2 do 4 m2 v příčkách nebo stěnách cihlami pálenými | [7 empty] | 0
z pomocného pracovního lešení o výšce podlahy do 1900 mm a pro zatížení do 1,5 kPa,
21 | 340239211R00 | ...tloušťky do 100 mm | m2 | 1.89 |  | 0 | 801-4 | RTS |  |  |  |  | 21
|  | 1.17 : 0,90*2,10 |  | 1.89
22 | 340239212R00 | ...tloušťky nad 100 mm | m2 | 3.78 |  | 0 | 801-4 | RTS |  |  |  |  | 21
|  | do 1.14 : 0,90*2,10 |  | 1.89
|  | do 1.15 : 0,90*2,10 |  | 1.89
| 342 01 Příčky z desek sádrokartonových | [7 empty] | 0
zřízení nosné konstrukce příčky, vložení tepelné izolace tl. do 5 cm, dodávka a montáž desek, přebroušení a tmelení spár a úprava rohů
| 342 01-71 instalační příčky, dvojitá ocelová konstrukce CW 50, 2x opláštění | [7 empty] | 1
23 | 342262411RT3 | ...rovná nebo větší jak 220 mm, tloušťka sádrokartonových desek 12,5 mm, impregnované, tloušťka izolace 50 mm | m2 | 3.705 |  | 0 | 801-1 | RTS |  |  |  |  | 21
|  | 1.04/1.06,S12 : 1,30*2,85 |  | 3.705
| 342 09 Úpravy, doplňkové práce a příplatky pro sádrokartonové a sádrovláknité příčky | [7 empty] | 0
| 342 09-1 Úpravy příček pro osazení zařizovacích předmět | [7 empty] | 1
24 | 342263310R00 | ...úprava pro osazení umývadla | kus | 2 |  | 0 | 801-1 | RTS |  |  |  |  | 21
na SDK předstěny :
|  | 1.04+1.06 : 2 |  | 2
| 342 09 Úpravy, doplňkové práce a příplatky pro sádrokartonové a sádrovláknité příčky | [7 empty] | 0
| 342 09-1 Úpravy příček pro osazení zařizovacích předmět | [7 empty] | 1
25 | 342263320R00 | ...Úprava sádrokartonové příčky pro osazení WC | kus | 6 |  | 0 | 801-1 | RTS |  |  |  |  | 21
na SDK předstěny :
|  | 1.04+1.06 : 2 |  | 2
|  | 1.10 : 1 |  | 1
|  | 1.18 : 1 |  | 1
|  | 1.20 : 1 |  | 1
|  | 1.22 : 1 |  | 1
| 342 09 Úpravy, doplňkové práce a příplatky pro sádrokartonové a sádrovláknité příčky | [7 empty] | 0
| 342 09-9 příplatky | [7 empty] | 1
26 | 342263998RT2 | ...za plochy nad 2 do 5 m2 | m2 | 3.705 |  | 0 | 801-1 | RTS |  |  |  |  | 21
|  | 1.04/1.06 : 1,30*2,85 |  | 3.705
| 342 24 Příčky z tvárnic pálených | [7 empty] | 0
| jednoduché nebo příčky zděné do svislé dřevěné, cihelné, betonové nebo ocelové konstrukce na jakoukoliv maltu vápenocementovou (MVC) nebo cementovou (MC), | [14 empty] | jednoduché nebo příčky zděné do svislé dřevěné, cihelné, betonové nebo ocelové konstrukce na jakoukoliv maltu vápenocementovou (MVC) nebo cementovou (MC),
| 342 24-1 Příčky z tvárnic pálených | [7 empty] | 1
27 | 342248140R00 | ...tloušťky 80 mm, z děrovaných příčkovek, P 10, zděných na tenkovrstvou maltu | m2 | 17.217 |  | 0 | 801-1 | RTS |  |  |  |  | 21
|  | 1.17 : (0,44+0,66+0,53+0,50)*3,10 |  | 6.603
|  | 1.19 : (2,24+1,70)*3,10-0,8*2,00 |  | 10.614
| 342 24 Příčky z tvárnic pálených | [7 empty] | 0
| jednoduché nebo příčky zděné do svislé dřevěné, cihelné, betonové nebo ocelové konstrukce na jakoukoliv maltu vápenocementovou (MVC) nebo cementovou (MC), | [14 empty] | jednoduché nebo příčky zděné do svislé dřevěné, cihelné, betonové nebo ocelové konstrukce na jakoukoliv maltu vápenocementovou (MVC) nebo cementovou (MC),
| 342 24-1 Příčky z tvárnic pálených | [7 empty] | 1
28 | 342248141R00 | ...tloušťky 115 mm, z děrovaných příčkovek, P 10, zděných na tenkovrstvou maltu | m2 | 55.6 |  | 0 | 801-1 | RTS |  |  |  |  | 21
|  | 1.13 : 4,19*2,80+(1,20+2,07+0,125)*2,80-0,7*2,00 |  | 19.838
|  | 1.03 : 4,65*3,10-0,8*2,00 |  | 12.815
|  | 1.17 : (2,785*2)*3,10 |  | 17.267
|  | 1.15 : (1,10+0,50)*2,50 |  | 4
|  | 1.12 : 0,60*2,80 |  | 1.68
| 342 66 Těsnění styku příčky se stávající stěnou | [7 empty] | 0
29 | 342668111R00 | ...PU pěnou | m | 48 |  | 0 | 801-4 | RTS |  |  |  |  | 21
|  | 16*3 |  | 48
| 346 24-438 Plentování ocelových nosníků jednostranné | [7 empty] | 0
jakýmikoliv cihlami,
30 | 346244381R00 | ...výšky do 200 mm | m2 | 2.937 |  | 0 | 801-1 | RTS |  |  |  |  | 21
|  | pro P1 : 1,25*0,10*2 |  | 0.25
|  | pro P3 : 1,25*0,10*2 |  | 0.25
|  | pro P4 : 1,25*0,10*0,20 |  | 0.025
|  | pro P5 : 1,55*0,10*2+2,20*0,10*2 |  | 0.75
|  | pro P6 : 1,65*0,10*2 |  | 0.33
|  | pro P7 : 0,86*0,10*2 |  | 0.172
|  | pro P8 : 1,30*0,10*2 |  | 0.26
|  | pro P9 : 1,20*0,10*2 |  | 0.24
|  | pro P10 : 1,30*0,10*2 |  | 0.26
|  | pro P11 : 2,00*0,10*2 |  | 0.4
| 347 01 Předstěny opláštěné sádrokartonovými deskami | [7 empty] | 0
| 347 01-7 obklad stěn sádrokartonem na ocelovou konstrukci z profilů CW 50 | [7 empty] | 1
31 | 342266111RU9 | ...tloušťka desky 12, 5 mm, impregnovaná, bez izolace | m2 | 5.76 |  | 0 | 801-1 | RTS |  |  |  |  | 21
předstěny soc zař,do výšky 1200mm :
|  | 1.10 : 0,80*1,20 |  | 0.96
|  | 1.18 : 1,20*1,20 |  | 1.44
|  | 1.20 : 1,60*1,20 |  | 1.92
|  | 1.22 : 1,20*1,20 |  | 1.44
| 347 01 Předstěny opláštěné sádrokartonovými deskami | [7 empty] | 0
| 347 01-9 příplatky | [7 empty] | 1
32 | 342266998R00 | ...příplatek pro obklad za plochu do 2 m2 | m2 | 5.76 |  | 0 | 801-1 | RTS |  |  |  |  | 21
předstěny soc zař,do výšky 1200mm :
|  | 1.10 : 0,80*1,20 |  | 0.96
|  | 1.18 : 1,20*1,20 |  | 1.44
|  | 1.20 : 1,60*1,20 |  | 1.92
|  | 1.22 : 1,20*1,20 |  | 1.44
| 347 25-2 Přizdívky a obezdívky z desek pórobetonových | [7 empty] | 0
s pomocným lešením o výšce podlahy do 1900 mm a pro zatížení do 1,5 kPa.
33 | 346275111R00 | ...tloušťky 50 mm | m2 | 4.4175 |  | 0 | 801-1 | RTS |  |  |  |  | 21
|  | 1.17 : 1,425*3,10 |  | 4.4175
| 416 02 Podhledy na kovové konstrukci opláštěné deskami sádrokartonovými | [7 empty] | 0
| 416 02-1 nosná konstrukce z profilů CD s přímým uchycením | [7 empty] | 1
34 | 342264051RT1 | ...Podhled sádrokartonový na zavěšenou ocel. konstr., desky standard tl. 12,5 mm, bez izolace | m2 | 47.325 |  | 0 | 801-1 | RTS |  |  |  |  | 21
|  | 1.02 : 10,18 |  | 10.18
|  | 1.03 : 12,21 |  | 12.21
|  | 1.07 : 4,41 |  | 4.41
|  | 1.16 : 13,94 |  | 13.94
|  | 1.21 : 5,49 |  | 5.49
|  | svislé ukončení ke stropu : 0,80*0,30*2+1,25*0,30+0,8*0,30 |  | 1.095
| 416 02 Podhledy na kovové konstrukci opláštěné deskami sádrokartonovými | [7 empty] | 0
| 416 02-1 nosná konstrukce z profilů CD s přímým uchycením | [7 empty] | 1
35 | 342264051RT3 | ...Podhled sádrokartonový na zavěšenou ocel. konstr., desky standard impreg. tl. 12,5 mm, bez izolace | m2 | 12.35 |  | 0 | 801-1 | RTS |  |  |  |  | 21
|  | 1.04 : 2,61 |  | 2.61
|  | 1.06 : 2,57 |  | 2.57
|  | 1.10 : 0,91 |  | 0.91
|  | 1.18 : 3,28 |  | 3.28
|  | 1.20 : 2,98 |  | 2.98
| 416 09 Příplatky k podhledům sádrokartonovým | [7 empty] | 0
36 | 342264098R00 | ...Příplatek k podhledu sádrokart. za plochu do 10 m2 | m2 | 33.525 |  | 0 | 801-1 | RTS |  |  |  |  | 21
|  | 1.02 : 10,18 |  | 10.18
|  | 1.07 : 4,41 |  | 4.41
|  | svislé ukončení ke stropu : 0,80*0,30*2+1,25*0,30+0,8*0,30 |  | 1.095
|  | 1.04 : 2,61 |  | 2.61
|  | 1.06 : 2,57 |  | 2.57
|  | 1.10 : 0,91 |  | 0.91
|  | 1.18 : 3,28 |  | 3.28
|  | 1.20 : 2,98 |  | 2.98
|  | 1.21 : 5,49 |  | 5.49
| 602 01 Omítky stěn z hotových směsí | [7 empty] | 0
po jednotlivých vrstvách
37 | 602016142R00 | ...vrstva štuková, vápenocementová, , tloušťka vrstvy 3 mm, | m2 | 4.4175 |  | 0 | 801-1 | RTS |  |  |  |  | 21
|  | 1.17 : 1,425*3,10 |  | 4.4175
| 602 01-1 Doplňkové práce pro omítky stěn z hotových směsí | [7 empty] | 1
38 | 602016191R00 | ...penetrační nátěr stěn akrylátový | m2 | 4.4175 |  | 0 | 801-1 | RTS |  |  |  |  | 21
|  | 1.17 : 1,425*3,10 |  | 4.4175
| 954 Obklady konstrukcí sádrokartonovými deskami | [7 empty] | 0
| 954 2 obklady dřevěných konstrukcí | [7 empty] | 1
| 954 23 obklad sloupů a trámů do 500 x500 mm | [7 empty] | 2
39 | 342267111RT1 | ...1x opláštění, dvoustranné, deska standard tloušťky 12,5 mm | m | 3.705 |  | 0 | 801-1 | RTS |  |  |  |  | 21
|  | 1.12,potrubí : 3,705 |  | 3.705
40 | 00319_V01 | Osazení sprchových vaniček | ks | 1 |  | 0 |  | Vlastní |  |  |  |  | 21
|  | 1.20 : 1 |  | 1
41 | 01319_V01 | Osazení zapuštěné nádržky WC | ks | 3 |  | 0 |  | Vlastní |  |  |  |  | 21
|  | 1.06,1.10,1.18 : 3 |  | 3
42 | 02319_V01 | Dvojpříčka z cihel keramických,celková tl.150mm,přesné zdění - zděné pouzdro pro TD/6 | m2 | 1.98 |  | 0 |  | Vlastní |  |  |  |  | 21
|  | 1.16/1.21 : 0,66*3,00 |  | 1.98
43 | 03319_V01 | Příplatek k instalační příčce za 2x izolaci tl.50mm, S12 | m2 | 3.705 |  | 0 |  | Vlastní |  |  |  |  | 21
|  | 1.04/1.06,S12 : 1,30*2,85 |  | 3.705
Díl: | 4 | Vodorovné konstrukce |  |  | 0
| 413 23 Zazdívka zhlaví jakýmikoliv cihlami pálenými | [7 empty] | 0
| 413 23-2 válcovaných nosníků | [7 empty] | 1
44 | 413232211R00 | ...Zazdívka zhlaví válcovaných nosníků výšky do 15cm | kus | 40 |  | 0 | 801-4 | RTS |  |  |  |  | 21
|  | pro P1 : 4 |  | 4
|  | pro P3 : 4 |  | 4
|  | pro P4 : 4 |  | 4
|  | pro P5 : 4 |  | 4
|  | pro P6 : 4 |  | 4
|  | pro P7 : 4 |  | 4
|  | pro P8 : 4 |  | 4
|  | pro P9 : 4 |  | 4
|  | pro P10 : 4 |  | 4
|  | pro P11 : 4 |  | 4
Díl: | 5 | Komunikace |  |  | 0
| 564 8 Podklad ze štěrkodrti s rozprostřením a zhutněním | [7 empty] | 0
45 | 564851111R00 | ...Podklad ze štěrkodrti po zhutnění tloušťky 15 cm | m2 | 68.69 |  | 0 | 822-1 | RTS |  |  |  |  | 21
atrium ve dvoře,S5 :
|  | 1.25 : 68,69 |  | 68.69
46 | 564871111R00 | ...Podklad ze štěrkodrti po zhutnění tloušťky 25 cm | m2 | 23.29 |  | 0 | 822-1 | RTS |  |  |  |  | 21
|  | 1,24,skl.S6 : 23,29 |  | 23.29
| 596 21-5 Kladení zámkové dlažby do drtě | [7 empty] | 0
| s provedením lože z kameniva drceného, s vyplněním spár, s dvojitým hutněním a se smetením přebytečného materiálu na krajnici. S dodáním hmot pro lože a výplň spár. | [14 empty] | s provedením lože z kameniva drceného, s vyplněním spár, s dvojitým hutněním a se smetením přebytečného materiálu na krajnici. S dodáním hmot pro lože a výplň spár.
47 | 596215021R00 | ...Kladení zámkové dlažby tl. 6 cm do drtě tl. 4 cm | m2 | 68.69 |  | 0 | 822-1 | RTS |  |  |  |  | 21
atrium ve dvoře :
|  | 1.25 : 68,69 |  | 68.69
48 | 596215040R00 | ...Kladení zámkové dlažby tl. 8 cm do drtě tl. 4 cm | m2 | 23.29 |  | 0 | 822-1 | RTS |  |  |  |  | 21
|  | 1.24,S5 : 23,29 |  | 23.29
| 596 21-59 příplatek | [7 empty] | 1
49 | 596215025R00 | ...Příplatek za kladení dlažby tl. 6cm, drť, do100 m2 | m2 | 68.69 |  | 0 | 822-1 | RTS |  |  |  |  | 21
atrium ve dvoře :
|  | 1.25 : 68,69 |  | 68.69
| 596 21-5 Kladení zámkové dlažby do drtě | [7 empty] | 0
| s provedením lože z kameniva drceného, s vyplněním spár, s dvojitým hutněním a se smetením přebytečného materiálu na krajnici. S dodáním hmot pro lože a výplň spár. | [14 empty] | s provedením lože z kameniva drceného, s vyplněním spár, s dvojitým hutněním a se smetením přebytečného materiálu na krajnici. S dodáním hmot pro lože a výplň spár.
| 596 21-59 příplatek | [7 empty] | 1
50 | 596215045R00 | ...Příplatek za kladení dlažby tl. 8cm, drť, do100 m2 | m2 | 23.29 |  | 0 | 822-1 | RTS |  |  |  |  | 21
|  | 1,24,skl.S6 : 23,29 |  | 23.29
51 | 59245110R | Betonová dlažba zámková sklad. 20x10x6 cm přírodní | m2 | 70.7507 |  | 0 | SPCM | RTS |  |  |  |  | 21
|  | 68,69*1,03 |  | 70.7507
52 | 592451170R | Betonová dlažba zámková 20x10x8 cm přírodní | m2 | 24.4545 |  | 0 | SPCM | RTS |  |  |  |  | 21
|  | 23,29*1,05 |  | 24.4545
Díl: | 61 | Upravy povrchů vnitřní |  |  | 0
| 610 99 Zakrývání výplní vnitřních otvorů, předmětů apod. | [7 empty] | 0
| které se zřizují před úpravami povrchu, a obalení osazených dveřních zárubní před znečištěním při úpravách povrchu nástřikem plastických maltovin včetně pozdějšího odkrytí, | [14 empty] | které se zřizují před úpravami povrchu, a obalení osazených dveřních zárubní před znečištěním při úpravách povrchu nástřikem plastických maltovin včetně pozdějšího odkrytí,
53 | 610991111R00 | ...fólií Pe 0,05-0,2 mm | m2 | 19.7978 |  | 0 | 801-1 | RTS |  |  |  |  | 21
|  | 2,17*2,235*3 |  | 14.5498
|  | 1,19*1,47*3 |  | 5.2479
| 611 42-1 Oprava vnitřních vápenných omítek stropů | [7 empty] | 0
| 611 42-11 železobetonových rovných tvárnicových a kleneb v množství opravované plochy | [7 empty] | 1
54 | 611421231R00 | ...v množství opravované plochy přes 5 do 10 %, štukových | m2 | 107.59 |  | 0 | 801-4 | RTS |  |  |  |  | 21
|  | Včetně pomocného pracovního lešení o výšce podlahy do 1900 mm a pro zatížení do 1,5 kPa. | [14 empty] | Včetně pomocného pracovního lešení o výšce podlahy do 1900 mm a pro zatížení do 1,5 kPa.
plochy stropů bez podhledu :
|  | 1.01 : 1,94 |  | 1.94
|  | 1.05 : 11,46 |  | 11.46
|  | 1.08 : 3,17 |  | 3.17
|  | 1.09 : 1,06 |  | 1.06
|  | 1.10 : 0,91 |  | 0.91
|  | 1.11 : 11,40 |  | 11.4
1.12-dřevěný obklad : 0
|  | 1.13 : 23,19 |  | 23.19
|  | 1.17 : 18,49 |  | 18.49
|  | 1.19 : 19,36 |  | 19.36
|  | 1.22 : 2,50 |  | 2.5
|  | 1.23 : 14,11 |  | 14.11
| 611 47-31 Omítky vnitřní stropů ze suchých směsí | [7 empty] | 0
vápenocementových strojně nebo ručně nanášených, s pomocným lešením o výšce podlahy do 1900 mm a pro zatížení do 1,5 kPa,
| 611 47-311 stropů rovných | [7 empty] | 1
55 | 611473112R00 | ...štukové | m2 | 3.5 |  | 0 | 801-1 | RTS |  |  |  |  | 21
|  | S7 : 3,5 |  | 3.5
| 611 48-11 Potažení stropů pletivem | [7 empty] | 0
56 | 611481111R00 | ...rabicovým pletivem, s vypnutím | m2 | 3.5 |  | 0 | 801-1 | RTS |  |  |  |  | 21
|  | S7 : 3,50 |  | 3.5
| 612 40-3 Hrubá výplň rýh ve stěnách, jakoukoliv maltou | [7 empty] | 0
jakékoliv šířky rýhy,
| 612 40-31 jakoukoliv maltou | [7 empty] | 1
57 | 612403399R00 | ...jakékoliv šířky | m2 | 2 |  | 0 | 801-4 | RTS |  |  |  |  | 21
|  | po vybourání příček : 10*0,20 |  | 2
| 612 42-1 Oprava vnitřních vápenných omítek stěn | [7 empty] | 0
58 | 612421231R00 | ...Oprava vápen.omítek stěn do 10 % pl. - štukových | m2 | 480.2592 |  | 0 | 801-4 | RTS |  |  |  |  | 21
plochy původního zdiva :
|  | 1.07 : (4,25+8,49)*2*2,90-0,85*2,40-2,17*2,235*3+(2,17+2*2,235)*0,25*3 |  | 62.2822
|  | 1.08 : (4,16+6,65)*2*2,90-0,85*2,40-0,855*1,40 |  | 59.461
|  | -0,85*2,40+(0,85+2*2,40)*0,45 |  | 0.5025
|  | 1.06 : (3,918+2,915)*2*2,90-0,8*2,00 |  | 38.0314
|  | 1.04 : (4,175+4,30)*2*2,90-0,86*2,05-1,30*1,20+(1,30+2*1,20)*0,25 |  | 46.757
|  | 1.03 : (4,65+4,11)*2*2,90-0,9*2,05-1,315*1,65*2+(1,315+2*1,65)*0,25*2 |  | 46.931
|  | 1.11-1.15 : (6,00+5,145)*2*2,90-1,20*2,90-0,9*2,05 |  | 59.316
|  | -1,25*1,65*3+(1,25+2*1,65)*0,25*3 |  | -2.775
|  | 1.16 : (6,045+3,96)*2*2,90-0,8*2,00*2 |  | 54.829
|  | -1,265*1,65*3+(1,265+2*1,65)*0,25*3 |  | -2.838
|  | 1.17-1.18 : (5,94+2,82)*2*2,90-1,195*2,40-0,9*2,05-0,8*2,00 |  | 44.495
|  | -1,165*1,475*3+(1,165+2*1,475)*3*0,25 |  | -2.0689
|  | 1.19 : (1,595+1,20)*2*2,90-0,8*22*2-0,7*2,00 |  | -20.389
|  | 1.20 : (1,595+1,28)*2*2,90-0,6*2,00 |  | 15.475
|  | kolem schodiště : (3,85+2,10)*2*3,90-0,8*2,00-3-0,6*2,00 |  | 40.61
|  | -0,9*2,00 |  | -1.8
|  | (1,85+1,00+0,30)*2,90 |  | 9.135
|  | chodba 1.01+1.02 : (1,20+6,15)*2*2,90-0,9*2,00-0,8*2,00-0,8*2,00-1,20*2,90-0,9*2,05 |  | 32.305
| 612 42-5 Omítka vápenná vnitřního ostění | [7 empty] | 0
okenního nebo dveřního, z pomocného pracovního lešení o výšce podlahy do 1900 mm a pro zatížení do 1,5 kPa,
59 | 612425931R00 | ...omítkou štukovou | m2 | 39.2874 |  | 0 | 801-4 | RTS |  |  |  |  | 21
|  | vnější výplně : (2,17+2*2,235)*0,30*3 |  | 5.976
|  | (0,85+2*2,40)*0,52*2 |  | 5.876
|  | (0,855+2*1,40)*0,52 |  | 1.9006
|  | (1,166+2*1,475)*0,50*3 |  | 6.174
|  | (1,23+2*2,40)*0,30 |  | 1.809
|  | (1,245+2*2,40)*0,50 |  | 3.0225
|  | (0,86+2*2,05)*0,25 |  | 1.24
|  | (0,90+2*2,05)*0,30 |  | 1.5
|  | (1,195+2*2,40)*1,03 |  | 6.1749
|  | (0,88+2*2,05)*0,25 |  | 1.245
|  | (0,965+2*2,05)*0,30 |  | 1.5195
|  | (1,10+2*2,30)*0,50 |  | 2.85
| 612 45-11 Omítky vnitřního zdiva cementové | [7 empty] | 0
v podlaží i ve schodišti, zdiva cihelného, kamenného, smíšeného nebo betonového
60 | 612451121R00 | ...Omítka vnitřní zdiva, cementová (MC), hladká | m2 | 73.1222 |  | 0 | 801-1 | RTS |  |  |  |  | 21
pod obklady :
|  | 1.04 : (2,005+1,30)*2*2,05-0,8*2,00 |  | 11.9505
|  | 1.06 : (2,015+1,30)*2*2,05-0,7*2,00 |  | 12.1915
|  | 1.10 : (1,10+0,80)*2*2,05-0,6*2,00 |  | 6.59
|  | 1.18 : (2,735+1,20)*2*2,05-0,8*2,00 |  | 14.5335
|  | 1.20 : (1,86+1,60)*2*2,05-0,8*2,00 |  | 12.586
|  | 1.22 : (1,20+2,07)*2*2,05-0,6*2,00 |  | 12.207
|  | 1.12-u linky : (2,885+2*0,60)*0,75 |  | 3.0638
| 612 47-31 Omítky vnitřní zdiva ze suchých směsí | [7 empty] | 0
omítka vápenocementová, strojně nebo ručně nanášená v podlaží i ve schodišti na jakýkoliv druh podkladu,
61 | 612473182R00 | ...Omítka vnitřního zdiva ze suché směsi, štuková | m2 | 101.1155 |  | 0 | 801-1 | RTS |  |  |  |  | 21
zazdívky :
|  | 1.21 : 0,51*2,10*2 |  | 2.142
|  | 1.05 : (0,235+0,25)*3,10 |  | 1.5035
|  | 1.02/1.04 : 0,90*2,10*2 |  | 3.78
|  | 1.17/1.19 : 0,90*2,10*2 |  | 3.78
|  | 1.12/1.13 : (0,90*2,50+0,90*1,50)*2 |  | 7.2
|  | 1.17 : 0,90*2,10*2 |  | 3.78
|  | do 1.14 : 0,90*2,10*2 |  | 3.78
|  | do 1.15 : 0,90*2,10*2 |  | 3.78
nové příčky :
|  | 1.13 : 4,16*2,75 |  | 11.44
|  | (2,07+1,20+2*0,125)*(2,75+0,75)-0,7*2,00 |  | 10.92
|  | 1.03 : 4,65*(2,90+0,90)-0,8*2,00 |  | 16.07
|  | 1.17 : (2,785+0,60+0,53*2+0,10)*3,00-0,8*2,00 |  | 12.035
|  | 2,785*(3,00-2,00) |  | 2.785
|  | 1.19 : (2,24+1,70)*(3,00+1,00)-0,80*2,00 |  | 14.16
|  | 1.21 : 0,66*2*3,00 |  | 3.96
| 615 48 Potažení válcovaných nosníků rabicovým pletivem | [7 empty] | 0
s postřikem cementovou maltou (s dodáním hmot),
62 | 615481111R00 | ...jakékoliv výšky nosníků | m2 | 14.5345 |  | 0 | 801-4 | RTS |  |  |  |  | 21
|  | pro P1 : 1,25*(0,2*2+0,30) |  | 0.875
|  | pro P3 : 1,25*(0,2*2+0,30) |  | 0.875
|  | pro P4 : 1,25*(0,2*2+0,20) |  | 0.75
|  | pro P5 : 1,55*(0,2*2+1,03)+2,20*(0,2*2+1,03) |  | 5.3625
|  | pro P6 : 1,65*(0,2*2+0,30) |  | 1.155
|  | pro P7 : 0,86*(0,2*2+0,30) |  | 0.602
|  | pro P8 : 1,30*(0,2*2+0,65) |  | 1.365
|  | pro P9 : 1,20*(0,2*2+0,30) |  | 0.84
|  | pro P10 : 1,30*(0,2*2+0,30) |  | 0.91
|  | pro P11 : 2,00*(0,2*2+0,50) |  | 1.8
Díl: | 62 | Úpravy povrchů vnější |  |  | 0
| 620 99-2 Zakrývání výplní vnějších otvorů | [7 empty] | 0
| s rámy a zárubněmi, zábradlí, předmětů oplechování apod., které se zřizují ještě před úpravami povrchu, před jejich znečištěním při úpravách povrchu nástřikem plastických (lepivých) maltovin | [14 empty] | s rámy a zárubněmi, zábradlí, předmětů oplechování apod., které se zřizují ještě před úpravami povrchu, před jejich znečištěním při úpravách povrchu nástřikem plastických (lepivých) maltovin
63 | 620991121R00 | ...z postaveného lešení | m2 | 14.5498 |  | 0 | 801-1 | RTS |  |  |  |  | 21
|  | 2,17*2,235*3 |  | 14.5498
| 622 31-1 Fasádní zateplovací systém | [7 empty] | 0
| Položky zateplení fasád a soklů obsahují: nanesení lepicího tmelu na izolační desky, nalepení desek, zajištění talířovými hmoždinkami (6 ks/m2), natažení stěrky, vtlačení výztužné tkaniny (1,15 m2/m2), přehlazení stěrky, kontaktní nátěr (vyžaduje -li to typ omítkoviny), povrchová úprava omítkou. Položky obsahují 0,14 m rohových lišt na m2. Položky pro zateplení minerální deskou obsahují vyrovnávací stěrku na armovací vrstvu. | [14 empty] | Položky zateplení fasád a soklů obsahují: nanesení lepicího tmelu na izolační desky, nalepení desek, zajištění talířovými hmoždinkami (6 ks/m2), natažení stěrky, vtlačení výztužné tkaniny (1,15 m2/m2), přehlazení stěrky, kontaktní nátěr (vyžaduje -li to typ omítkoviny), povrchová úprava omítkou. Položky obsahují 0,14 m rohových lišt na m2. Položky pro zateplení minerální deskou obsahují vyrovnávací stěrku na armovací vrstvu.
| Položky zateplení ostění obsahují: nanesení lepicího tmelu na izolační desky, nalepení desek, osazení okenních rohových lišt, natažení stěrky, vtlačení výztužné tkaniny, přehlazení stěrky, kontaktní nátěr (vyžaduje -li to typ omítkoviny), povrchovou úpravu omítkou. Položky obsahují 3,3 m rohových lišt a 1,67 m zakončovacích lišt s okapničkou na m2 a 1,68 m2 výztužné tkaniny. Položky pro zateplení minerální deskou obsahují vyrovnávací stěrku na armovací vrstvu. | [14 empty] | Položky zateplení ostění obsahují: nanesení lepicího tmelu na izolační desky, nalepení desek, osazení okenních rohových lišt, natažení stěrky, vtlačení výztužné tkaniny, přehlazení stěrky, kontaktní nátěr (vyžaduje -li to typ omítkoviny), povrchovou úpravu omítkou. Položky obsahují 3,3 m rohových lišt a 1,67 m zakončovacích lišt s okapničkou na m2 a 1,68 m2 výztužné tkaniny. Položky pro zateplení minerální deskou obsahují vyrovnávací stěrku na armovací vrstvu.
| Položky zateplení parapetů obsahují: nanesení lepicího tmelu na izolační desky, nalepení desek, natažení stěrky, vtlačení výztužné tkaniny (1,15 m2/m2) a přehlazení stěrky. Položky obsahují 5,0 m parapetních lišt na m2. | [14 empty] | Položky zateplení parapetů obsahují: nanesení lepicího tmelu na izolační desky, nalepení desek, natažení stěrky, vtlačení výztužné tkaniny (1,15 m2/m2) a přehlazení stěrky. Položky obsahují 5,0 m parapetních lišt na m2.
Položky izolace suterénu obsahují: nanesení lepicího tmelu na izolační desky, nalepení desek a zajištění talířovými hmoždinkami (6 ks/m2).
| Položky povrchová úprava ostění obsahují: osazení okenních rohových lišt, natažení stěrky, vtlačení výztužné tkaniny, přehlazení stěrky, kontaktní nátěr (vyžaduje -li to typ omítkoviny), povrchovou úpravu omítkou. Položky obsahují 6,67 m rohových lišt a 3,33 m zakončovacích lišt s okapničkou na m2 a 1,1 m2 výztužné tkaniny. | [14 empty] | Položky povrchová úprava ostění obsahují: osazení okenních rohových lišt, natažení stěrky, vtlačení výztužné tkaniny, přehlazení stěrky, kontaktní nátěr (vyžaduje -li to typ omítkoviny), povrchovou úpravu omítkou. Položky obsahují 6,67 m rohových lišt a 3,33 m zakončovacích lišt s okapničkou na m2 a 1,1 m2 výztužné tkaniny.
| 622 31-10 soklová lišta, dilatační profil | [7 empty] | 1
64 | 622311014V01 | Soklová lišta hliník KZS tl. 140 mm | m | 9.97 |  | 0 | 801-1 | Vlastní |  |  |  |  | 21
|  | (1,46+0,785+2,07+0,60+2,08+0,60+2,07+0,305) |  | 9.97
| 622 31-2 Zateplení soklu | [7 empty] | 0
| nanesení lepicího tmelu na izolační desky, nalepení desek, zajištění talířovými hmoždinkami (6 ks/m2), přebroušení desek, natažení stěrky, vtlačení výztužné tkaniny (1,15 m2/m2), přehlazení stěrky. Další vrstvy podle popisu položky. | [14 empty] | nanesení lepicího tmelu na izolační desky, nalepení desek, zajištění talířovými hmoždinkami (6 ks/m2), přebroušení desek, natažení stěrky, vtlačení výztužné tkaniny (1,15 m2/m2), přehlazení stěrky. Další vrstvy podle popisu položky.
K ochraně hran na rozích budovy je do plochy zahrnuto 0,14 m rohových lišt na m2.
65 | 622311524RV1 | ...extrudovaným polystyrénem, tloušťky 140 mm, zakončené stěrkou s výztužnou tkaninou | m2 | 2.4925 |  | 0 | 801-1 | RTS |  |  |  |  | 21
|  | skladba S8 : (1,46+0,785+2,07+0,60+2,08+0,60+2,07+0,305)*0,25 |  | 2.4925
| 622 31-3 Zateplení fasády | [7 empty] | 0
| nanesení lepicího tmelu na izolační desky, nalepení desek, zajištění talířovými hmoždinkami (6 ks/m2), přebroušení desek, natažení stěrky, vtlačení výztužné tkaniny (1,15 m2/m2), přehlazení stěrky. Další vrstvy podle popisu položky. | [14 empty] | nanesení lepicího tmelu na izolační desky, nalepení desek, zajištění talířovými hmoždinkami (6 ks/m2), přebroušení desek, natažení stěrky, vtlačení výztužné tkaniny (1,15 m2/m2), přehlazení stěrky. Další vrstvy podle popisu položky.
K ochraně hran na rozích budovy je zahrnuto 0,14 m rohových lišt na m2.
66 | 622311835RT3 | ... , minerálními deskami s podélným vláknem, tloušťky 160 mm, kontaktní nátěr a silikonová omítka, 3,2 kg/m2 | m2 | 20.9161 |  | 0 | 801-1 | RTS |  |  |  |  | 21
|  | skladba S8 : (1,46+0,785+2,07+0,60+2,08+0,60+2,07+0,305)*3,40 |  | 33.898
|  | -2,18*(2,235-0,25)*3 |  | -12.9819
| 622 31-5 Zateplení ostění | [7 empty] | 0
| nanesení lepicího tmelu na izolační desky, nalepení desek, přebroušení desek, natažení stěrky, vtlačení výztužné tkaniny (1,15 m2/m2), přehlazení stěrky. Další vrstvy podle popisu položky. | [14 empty] | nanesení lepicího tmelu na izolační desky, nalepení desek, přebroušení desek, natažení stěrky, vtlačení výztužné tkaniny (1,15 m2/m2), přehlazení stěrky. Další vrstvy podle popisu položky.
V položkách je obsaženo 3,33 m rohových lišt, 1,67 m lišt s okapničkou a 5 m napojovacích lišt na m2.
67 | 622311854RT3 | ...minerálními deskami s podélným vláknem, tloušťky 40 mm, kontaktní nátěr a silikonová omítka | m2 | 3.1872 |  | 0 | 801-1 | RTS |  |  |  |  | 21
|  | ostění oken : (2,17+2*2,235)*0,16*3 |  | 3.1872
| 622 43 Omítky vnější stěn z umělého kamene v přírodní barvě drtí | [7 empty] | 0
68 | 622432112R00 | ...Omítka stěn dekorativ. marmolit střednězrnná | m2 | 14.6905 |  | 0 | 801-1 | RTS |  |  |  |  | 21
|  | nadzemní část dodatečné TI základů : (7,055+10,080+7,275+7,53+0,16)*(0,13+0,25) |  | 12.198
|  | skladba S8 : (1,46+0,785+2,07+0,60+2,08+0,60+2,07+0,305)*0,25 |  | 2.4925
| 622 48-12 Vyztužení vnějších omítek stěn sklotextilní síťovinou | [7 empty] | 0
69 | 622481211RT2 | ...s dodávkou výztužné sítě a stěrkového tmelu | m2 | 16.6155 |  | 0 | 801-1 | RTS |  |  |  |  | 21
|  | nadzemní část dodatečné TI základů : (7,055+10,080+7,275+7,53+0,16)*(0,13+0,25) |  | 12.198
|  | 1.17 : 1,425*3,10 |  | 4.4175
| 622 90-4 Očištění fasád | [7 empty] | 0
70 | 622904112R00 | ...tlakovou vodou, složitost fasády 1 - 2 | m2 | 26.5959 |  | 0 | 801-1 | RTS |  |  |  |  | 21
|  | příprava pod KZS : 2,4925+20,9162+3,1872 |  | 26.5959
| 629 45 Vyrovnávací vrstva z cementové malty | [7 empty] | 0
pod klempířskými prvky,
71 | 629451112R00 | ...Vyrovnávací vrstva MC šířky do 30 cm | m | 3.57 |  | 0 | 801-4 | RTS |  |  |  |  | 21
|  | pod nové parapety-TO/1-TO/3 : 1,19*3 |  | 3.57
Díl: | 63 | Podlahy a podlahové konstrukce |  |  | 0
| 631 31 Mazanina z betonu prostého | [7 empty] | 0
(z kameniva) hlazená dřevěným hladítkem
| 631 31-2 tl. přes 50 do 80 mm | [7 empty] | 1
72 | 631312611R00 | ...z betonu C 16/20 | m3 | 11.0739 |  | 0 | 801-1 | RTS |  |  |  |  | 21
|  | Včetně vytvoření dilatačních spár, bez zaplnění. | [14 empty] | Včetně vytvoření dilatačních spár, bez zaplnění.
|  | S1 : (1,94+10,18+12,21+11,46+4,41+13,94+18,49+19,36+5,49)*0,06 |  | 5.8488
|  | S2 : (2,61+2,57+0,91+3,28+2,98)*0,06 |  | 0.741
|  | S4 : 34,75*0,065 |  | 2.2588
|  | S10 : (23,19+2,50+11,40)*0,06 |  | 2.2254
| 631 31 Doplnění mazanin betonem prostým | [7 empty] | 0
prostým betonem (s dodáním hmot) bez potěru,
| 631 31-3 rýh | [7 empty] | 1
73 | 631312141R00 | ...v dosavadních mazaninách | m3 | 1 |  | 0 | 801-4 | RTS |  |  |  |  | 21
|  | po vybouraných příčkách a zdech : 1,0 |  | 1
| 631 31-915 Příplatek za přehlazení povrchu | [7 empty] | 0
betonové mazaniny min. B 10 ocelovým hladítkem
74 | 631319151R00 | ...tloušťka mazaniny do 80 mm | m3 | 11.0739 |  | 0 | 801-1 | RTS |  |  |  |  | 21
|  | S1 : (1,94+10,18+12,21+11,46+4,41+13,94+18,49+19,36+5,49)*0,06 |  | 5.8488
|  | S2 : (2,61+2,57+0,91+3,28+2,98)*0,06 |  | 0.741
|  | S4 : 34,75*0,065 |  | 2.2588
|  | S10 : (23,19+2,50+11,40)*0,06 |  | 2.2254
| 631 31-917 Příplatek za stržení povrchu | [7 empty] | 0
spodní vrstvy mazaniny latí před vložením výztuže nebo pletiva pro tloušťku obou vrstev mazaniny
75 | 631319171R00 | ...tloušťka mazaniny do 80 mm | m3 | 11.0739 |  | 0 | 801-1 | RTS |  |  |  |  | 21
|  | S1 : (1,94+10,18+12,21+11,46+4,41+13,94+18,49+19,36+5,49)*0,06 |  | 5.8488
|  | S2 : (2,61+2,57+0,91+3,28+2,98)*0,06 |  | 0.741
|  | S4 : 34,75*0,065 |  | 2.2588
|  | S10 : (23,19+2,50+11,40)*0,06 |  | 2.2254
| 631 36 Výztuž mazanin z betonů a z lehkých betonů | [7 empty] | 0
| 631 36-2 ze svařovaných sítí | [7 empty] | 1
76 | 631361921RT5 | ...průměr drátu 6 mm, velikost oka 150/150 mm | t | 0.63303 |  | 0 | 801-1 | RTS |  |  |  |  | 21
|  | S1 : (1,94+10,18+12,21+11,46+4,41+13,94+18,49+19,36+5,49)*3,03*1,15*0,001 |  | 0.33967
|  | S2 : (2,61+2,57+0,91+3,28+2,98)*3,03*1,15*0,001 |  | 0.04303
|  | S4 : 34,75*3,03*1,15*0,001 |  | 0.12109
|  | S10 : (23,19+2,50+11,40)*3,03*1,15*0,001 |  | 0.12924
Díl: | 9 | Ostatní konstrukce, bourání |  |  | 0
77 | 91900-V01 | Vybourání stávajícího odvodňovacího žlabu vč podkladních vrstvev betonu, manipulace,odvoz a likviadce suti | m | 4 |  | 0 |  | Vlastní |  |  |  |  | 21
|  | bourací práce 1.np,žlab v průjezdu cca : 4,0 |  | 4
78 | 91900-V02 | Vybourání stávajících nášlapných vrstev linolea včetně podkladní OSB desky - 1.np, odvoz a likvidace sutí v oddíle D96 | m2 | 181.67 |  | 0 |  | Vlastní |  |  |  |  | 21
|  | S1 : 1,94+10,18+12,21+11,46+4,41+13,94+18,49+19,36+5,49 |  | 97.48
|  | S2 : 2,61+2,57+0,91+3,28+2,98 |  | 12.35
|  | S4 : 34,75 |  | 34.75
|  | S10 : 23,19+2,50+11,40 |  | 37.09
79 | 91900-V03 | Očištění podkladu po odbourání vrstev podlahy, příprava pro nové skladby | m2 | 181.67 |  | 0 |  | Vlastní |  |  |  |  | 21
|  | S1 : 1,94+10,18+12,21+11,46+4,41+13,94+18,49+19,36+5,49 |  | 97.48
|  | S2 : 2,61+2,57+0,91+3,28+2,98 |  | 12.35
|  | S4 : 34,75 |  | 34.75
|  | S10 : 23,19+2,50+11,40 |  | 37.09
80 | 91900-V04 | Stavební přípomoce řemesel - zahazování drážek a prostupů do líce zdiva | sada | 1 |  | 0 |  | Vlastní |  |  |  |  | 21
|  | dle technologie dodavatele : 1 |  | 1
81 | 91900-V05 | Vybourání soklu sprchové vaničky,odvoz a likvidace | ks | 1 |  | 0 |  | Vlastní |  |  |  |  | 21
|  | pův 1.18 : 1 |  | 1
Díl: | 91 | Doplňující práce na komunikaci |  |  | 0
| 916 5 Osazení záhonového nebo parkového obrubníku betonového | [7 empty] | 0
se zřízením lože z betonu prostého C 12/15 tl. 50-100 mm se zalitím a zatřením spár cementovou maltou
| 916 51 včetně dodávky obrubníků | [7 empty] | 1
82 | 916561111RT4 | ...rozměrů 500/50/250 mm, do lože z betonu prostého C 12/15, s boční opěrou z betonu prostého | m | 29.3 |  | 0 | 822-1 | RTS |  |  |  |  | 21
|  | 1.26 : 7,40+7,50+7,60+6,80 |  | 29.3
| 918 10 Lože pod obrubníky, krajníky nebo obruby | [7 empty] | 0
z dlažebních kostek z betonu prostého
83 | 918101111R00 | ...z betonu prostého C 12/15 | m3 | 1.8313 |  | 0 | 822-1 | RTS |  |  |  |  | 21
|  | 1.26 : (7,40+7,50+7,60+6,80)*0,25*0,25 |  | 1.8313
Díl: | 94 | Lešení a stavební výtahy |  |  | 0
| 941 95-5 Lešení lehké pracovní pomocné | [7 empty] | 0
84 | 941955001R00 | ...Lešení lehké pomocné, výška podlahy do 1,2 m | m2 | 67.085 |  | 0 | 800-3 | RTS |  |  |  |  | 21
|  | pro podhledy : 12,35+47,325 |  | 59.675
|  | pro instalační příčku : 3,705*2 |  | 7.41
85 | 941955002R00 | ...Lešení lehké pomocné, výška podlahy do 1,9 m | m2 | 35.892 |  | 0 | 800-3 | RTS |  |  |  |  | 21
|  | fasádní pro KZS,řezy : (1,46+0,785+2,07+0,60+2,08+0,60+2,07+0,305)*3,60 |  | 35.892
86 | 941955102R00 | ...ve schodišti, o výšce lešeňové podlahy přes 1,5 do 3,5 m | m2 | 4 |  | 0 | 800-3 | RTS |  |  |  |  | 21
|  | pro S7 : 4,0 |  | 4
Díl: | 95 | Dokončovací konstrukce na pozemních stavbách |  |  | 0
| 952 90 Vyčištění budov a ostatních objektů | [7 empty] | 0
| 952 90-11 budov bytové nebo občanské výstavby - zametení a umytí podlah, dlažeb, obkladů, schodů v místnostech, chodbách a schodištích, vyčištění a umytí oken, dveří s rámy, zárubněmi, umytí a vyčištění jiných zasklených a natíraných ploch a zařizovacích předmětů před předáním do užívání | [7 empty] | 1 | [6 empty] | 952 90-11 budov bytové nebo občanské výstavby - zametení a umytí podlah, dlažeb, obkladů, schodů v místnostech, chodbách a schodištích, vyčištění a umytí oken, dveří s rámy, zárubněmi, umytí a vyčištění jiných zasklených a natíraných ploch a zařizovacích předmětů před předáním do užívání
87 | 952901111R00 | ...světlá výška podlaží do 4 m | m2 | 185.9 |  | 0 | 801-1 | RTS |  |  |  |  | 21
|  | 1,94+10,18+12,21+2,61+11,46+2,57+4,41+3,17+1,06+0,91+11,40+34,75+23,19+13,94+18,49+3,28+19,36+2,98+5,49+2,50 |  | 185.9
88 | 00950_V01 | Stavební přípomoce řemesel - zahazování drážek a prostupů do líce zdiva | sada | 1 |  | 0 |  | Vlastní |  |  |  |  | 21
|  | 1 |  | 1
89 | 00951_V01 | Požární řešení prostupů,atest | sada | 1 |  | 0 |  | Vlastní |  |  |  |  | 21
|  | viz PZ : 1 |  | 1
Díl: | 96 | Bourání konstrukcí |  |  | 0
| 961 Bourání mostních základů | [7 empty] | 0
90 | 961065711R00 | Bourání zábradlí dřevěného vzdál. sloupků do 2,5 m | m | 3.415 |  | 0 | 821-1 | RTS |  |  |  |  | 21
|  | 1.1-9 : 2,315+1,10 |  | 3.415
| 962 03-1 Bourání příček z cihel a tvárnic | [7 empty] | 0
| nebo vybourání otvorů průřezové plochy přes 4 m2 v příčkách, včetně pomocného lešení o výšce podlahy do 1900 mm a pro zatížení do 1,5 kPa (150 kg/m2), | [14 empty] | nebo vybourání otvorů průřezové plochy přes 4 m2 v příčkách, včetně pomocného lešení o výšce podlahy do 1900 mm a pro zatížení do 1,5 kPa (150 kg/m2),
91 | 962031132R00 | ...Bourání příček cihelných tl. 10 cm | m2 | 26.02 |  | 0 | 801-3 | RTS |  |  |  |  | 21
1.np,bourací práce :
|  | 1.01/1.02 : 1,20*3,00-0,8*2,00 |  | 2
|  | 1.02/1.11 : 1,20*3,00-0,6*2,00 |  | 2.4
|  | 1.11/1.12 : 0,83*3,00-0,6*2,00 |  | 1.29
|  | 1.13/1.14 : 1,17*3,00-0,6*2,00 |  | 2.31
|  | 1.17/1.18 : 2,82*3,00-0,6*2,00 |  | 7.26
|  | 1.17/1.19.1.20 : (2,82+1,70)*3,00-0,8*2,00-0,6*2,00 |  | 10.76
92 | 962031133R00 | ...Bourání příček cihelných tl. 15 cm | m2 | 15.21 |  | 0 | 801-3 | RTS |  |  |  |  | 21
1.np,bourací práce :
|  | 1.11/1.13 : (1,215+0,10+1,42)*2*3,00-0,6*2,00 |  | 15.21
| 963 04-2 Bourání jakýchkoliv betonových schodišťových stupňů | [7 empty] | 0
93 | 963042819R00 | ...zhotovených na místě | m | 1.25 |  | 0 | 801-3 | RTS |  |  |  |  | 21
|  | 1.23 : 1,25 |  | 1.25
| 964 01 Vybourání železobetonových prefabrikovaných překladů | [7 empty] | 0
uložených ve zdivu, včetně pomocného lešení o výšce podlahy do 1900 mm a pro zatížení do 1,5 kPa (150 kg/m2),
94 | 964011211R00 | ...Vybourání ŽB překladů prefa dl. 3 m, 50 kg/m | m3 | 0.2295 |  | 0 | 801-3 | RTS |  |  |  |  | 21
|  | předpoklad bourání pro nově osazené I : 1,20*0,30*0,15 |  | 0.054
|  | 1,30*0,30*0,15 |  | 0.0585
|  | 1,30*0,60*0,15 |  | 0.117
| 965 04 Bourání podkladů pod dlažby nebo litých celistvých dlažeb a mazanin | [7 empty] | 0
95 | 965042241R00 | ...Bourání mazanin betonových tl. nad 10 cm, nad 4 m2 | m3 | 19.9045 |  | 0 | 801-3 | RTS |  |  |  |  | 21
podkladní vrstvy pod nové podlaha,skladba nezjištěna,předpoklad tl. :
|  | S1 : (1,94+10,18+12,21+11,46+4,41+13,94+18,49+19,36+5,49)*0,10 |  | 9.748
|  | S2 : (2,61+2,57+0,91+3,28+2,98)*0,10 |  | 1.235
|  | S4 : 34,75*0,15 |  | 5.2125
|  | S10 : (23,19+2,50+11,40)*0,10 |  | 3.709
| 965 04-9 příplatek za bourání mazanin vyztužených | [7 empty] | 1
96 | 965049112RT1 | ...Příplatek, bourání mazanin se svař.síťí nad 10 cm, jednostranná výztuž svařovanou sítí | m3 | 19.9045 |  | 0 | 801-3 | RTS |  |  |  |  | 21
podkladní vrstvy pod nové podlaha,skladba nezjištěna,předpoklad tl. :
|  | S1 : (1,94+10,18+12,21+11,46+4,41+13,94+18,49+19,36+5,49)*0,10 |  | 9.748
|  | S2 : (2,61+2,57+0,91+3,28+2,98)*0,10 |  | 1.235
|  | S4 : 34,75*0,15 |  | 5.2125
|  | S10 : (23,19+2,50+11,40)*0,10 |  | 3.709
| 965 08-1 Bourání dlažeb z dlaždic keramických a z xylolitu litého | [7 empty] | 0
bez podkladního lože, s jakoukoliv výplní spár
97 | 965081813RT1 | ...Bourání dlaždic teracových tl. nad 1 cm, nad 1 m2, ručně, dlaždice teracové | m2 | 70.7 |  | 0 | 801-3 | RTS |  |  |  |  | 21
1.np,bourací práce :
|  | plocha pod verandou-u vjezdu : 11,00*1,15 |  | 12.65
|  | 1.07-veranda : 34,75 |  | 34.75
|  | 1.23-průjezd : 23,30 |  | 23.3
| 967 03-11 Přisekání rovných ostění ve zdivu cihelném | [7 empty] | 0
| bez odstupu, po hrubém vybourání otvorů v jakémkoliv zdivu cihelném, včetně pomocného lešení o výšce podlahy do 1900 mm a pro zatížení do 1,5 kPa (150 kg/m2), | [14 empty] | bez odstupu, po hrubém vybourání otvorů v jakémkoliv zdivu cihelném, včetně pomocného lešení o výšce podlahy do 1900 mm a pro zatížení do 1,5 kPa (150 kg/m2),
98 | 967031142R00 | ...Přisekání rovných ostění cihelných na MC | m2 | 9.6286 |  | 0 | 801-3 | RTS |  |  |  |  | 21
|  | po hrubém vybourání otvorů : (0,80+2*2,05)*0,20 |  | 0.98
|  | (0,90+2*2,05)*0,30*2 |  | 3
|  | 1,03*2,40+0,625*2,40+1,03*0,615+0,625*0,685 |  | 5.0336
|  | 0,30*2,05 |  | 0.615
| 968 06-1 Vyvěšení nebo zavěšení dřevěných křídel | [7 empty] | 0
oken, dveří a vrat, s uložením a opětovným zavěšením po provedení stavebních změn,
99 | 968061112R00 | ...Vyvěšení dřevěných okenních křídel pl. do 1,5 m2 | kus | 16 |  | 0 | 801-3 | RTS |  |  |  |  | 21
|  | 1.np,bourací práce : 4*4 |  | 16
100 | 968061125R00 | ...Vyvěšení dřevěných dveřních křídel pl. do 2 m2 | kus | 23 |  | 0 | 801-3 | RTS |  |  |  |  | 21
|  | 1.np,bourání : 15+6+2 |  | 23
| 968 06-2 Vybourání dřevěných rámů | [7 empty] | 0
včetně pomocného lešení o výšce podlahy do 1900 mm a pro zatížení do 1,5 kPa (150 kg/m2),
101 | 968062355R00 | ...Vybourání dřevěných rámů oken dvojitých pl. 2 m2 | m2 | 6.3964 |  | 0 | 801-3 | RTS |  |  |  |  | 21
1.np,bourací práce :
|  | 1.17-1.18 : (1,165+1,190+1,170)*1,475 |  | 5.1994
|  | 1.08 : 0,855*1,40 |  | 1.197
| 968 07-2 Vybourání a vyjmutí kovových rámů a rolet | [7 empty] | 0
| 968 07-21 rámů | [7 empty] | 1
102 | 968072455R00 | ...Vybourání kovových dveřních zárubní pl. do 2 m2 | m2 | 34.278 |  | 0 | 801-3 | RTS |  |  |  |  | 21
|  | Včetně pomocného lešení o výšce podlahy do 1900 mm a pro zatížení do 1,5 kPa (150 kg/m2). | [14 empty] | Včetně pomocného lešení o výšce podlahy do 1900 mm a pro zatížení do 1,5 kPa (150 kg/m2).
|  | 1.np,bourací práce : 0,8*1,97*15 |  | 23.64
|  | 0,6*1,97*6 |  | 7.092
|  | 0,9*1,97*2 |  | 3.546
| 968 09 Vybourání vnitřních parapetů | [7 empty] | 0
103 | 968095001R00 | ...Bourání parapetů dřevěných š. do 25 cm | m | 4.38 |  | 0 | 801-3 | RTS |  |  |  |  | 21
|  | bourací práce,1.np : 1,165+1,19+1,17+0,855 |  | 4.38
Díl: | 97 | Prorážení otvorů |  |  | 0
| 970 0 Jádrové vrtání, kruhové prostupy | [7 empty] | 0
| 970 03 v cihelném zdivu | [7 empty] | 1
104 | 970031160R00 | ...Vrtání jádrové do zdiva cihelného do D 160 mm | m | 4.95 |  | 0 | 801-3 | RTS |  |  |  |  | 21
|  | prostupy stěnama : 0,60*(3+1)+0,30+0,1+0,30+0,10+0,65+0,30+2*0,15+0,50 |  | 4.95
| 971 03 Vybourání otvorů ve zdivu cihelném | [7 empty] | 0
základovém nebo nadzákladovém,
| 971 03-2 z jakýchkoliv cihel pálených | [7 empty] | 1
105 | 971035541R00 | ...Vybourání otv. zeď cihel. pl. 1 m2, tl. 30 cm, MC | m3 | 0.2214 |  | 0 | 801-3 | RTS |  |  |  |  | 21
|  | Včetně pomocného lešení o výšce podlahy do 1900 mm a pro zatížení do 1,5 kPa (150 kg/m2). | [14 empty] | Včetně pomocného lešení o výšce podlahy do 1900 mm a pro zatížení do 1,5 kPa (150 kg/m2).
1.np,bourací práce :
|  | 1.05 : 0,36*2,05*0,30 |  | 0.2214
| 971 03 Vybourání otvorů ve zdivu cihelném | [7 empty] | 0
základovém nebo nadzákladovém,
| 971 03-2 z jakýchkoliv cihel pálených | [7 empty] | 1
106 | 971035641R00 | ...Vybourání otv. zeď cihel. pl. 4 m2, tl. 30 cm, MC | m3 | 1.3612 |  | 0 | 801-3 | RTS |  |  |  |  | 21
|  | Včetně pomocného lešení o výšce podlahy do 1900 mm a pro zatížení do 1,5 kPa (150 kg/m2). | [14 empty] | Včetně pomocného lešení o výšce podlahy do 1900 mm a pro zatížení do 1,5 kPa (150 kg/m2).
1.np,bourací práce :
|  | 1.03/1.04 : 0,80*2,05*0,20 |  | 0.328
|  | 1.03/1.01,02 : 0,90*2,05*0,30 |  | 0.5535
|  | 1.15/1.18 : 0,90*2,05*0,26 |  | 0.4797
| 971 03 Vybourání otvorů ve zdivu cihelném | [7 empty] | 0
základovém nebo nadzákladovém,
| 971 03-2 z jakýchkoliv cihel pálených | [7 empty] | 1
107 | 971035681R00 | ...Vybourání otv. zeď cihel. pl. 4 m2, tl. 90 cm, MC | m3 | 1.0275 |  | 0 | 801-3 | RTS |  |  |  |  | 21
|  | Včetně pomocného lešení o výšce podlahy do 1900 mm a pro zatížení do 1,5 kPa (150 kg/m2). | [14 empty] | Včetně pomocného lešení o výšce podlahy do 1900 mm a pro zatížení do 1,5 kPa (150 kg/m2).
1.np,bourací práce :
|  | 1.18/1.12,14 : 0,685*2,40*0,625 |  | 1.0275
| 971 03 Vybourání otvorů ve zdivu cihelném | [7 empty] | 0
základovém nebo nadzákladovém,
| 971 03-2 z jakýchkoliv cihel pálených | [7 empty] | 1
108 | 971035691R00 | ...Vybourání otv. zeď cihel. pl. 4 m2, nad 90 cm, MC | m3 | 1.5203 |  | 0 | 801-3 | RTS |  |  |  |  | 21
|  | Včetně pomocného lešení o výšce podlahy do 1900 mm a pro zatížení do 1,5 kPa (150 kg/m2). | [14 empty] | Včetně pomocného lešení o výšce podlahy do 1900 mm a pro zatížení do 1,5 kPa (150 kg/m2).
1.np,bourací práce :
|  | 1.18/1.12,14 : 0,615*1,03*2,40 |  | 1.5203
| 973 03-1 Vysekání v cihelném zdivu výklenků a kapes | [7 empty] | 0
| 973 03-11 výklenků | [7 empty] | 1
109 | 973031151R00 | ...Vysekání výklenků zeď cihel. MVC, pl. nad 0,25 m2 | m3 | 0.252 |  | 0 | 801-3 | RTS |  |  |  |  | 21
|  | Včetně pomocného lešení o výšce podlahy do 1900 mm a pro zatížení do 1,5 kPa (150 kg/m2). | [14 empty] | Včetně pomocného lešení o výšce podlahy do 1900 mm a pro zatížení do 1,5 kPa (150 kg/m2).
|  | nika pro hydrant : 0,6*0,6*0,30 |  | 0.108
|  | nika pro elektro : 0,6*0,8*0,30 |  | 0.144
| 973 03-1 Vysekání v cihelném zdivu výklenků a kapes | [7 empty] | 0
| 973 03-12 kapes | [7 empty] | 1
110 | 973031335R00 | ...Vysekání kapes zeď cih. MVC pl. 0,16 m2, hl. 30 cm | kus | 6 |  | 0 | 801-3 | RTS |  |  |  |  | 21
|  | Včetně pomocného lešení o výšce podlahy do 1900 mm a pro zatížení do 1,5 kPa (150 kg/m2). | [14 empty] | Včetně pomocného lešení o výšce podlahy do 1900 mm a pro zatížení do 1,5 kPa (150 kg/m2).
|  | 1.np,nový,pro osazení nosníků schodiště do zdiva : 6 |  | 6
| 974 03-1 Vysekání rýh v jakémkoliv zdivu cihelném | [7 empty] | 0
| 974 03-15 pro vtahování nosníků do zdí, před vybouráním otvorů | [7 empty] | 1
111 | 974031666R00 | ...do hloubky 150 mm, při výšce nosníku do 250 mm | m | 52.47 |  | 0 | 801-3 | RTS |  |  |  |  | 21
|  | pro P1 : 1,25*3 |  | 3.75
|  | pro P3 : 1,25*3 |  | 3.75
|  | pro P4 : 1,25*3 |  | 3.75
|  | pro P5 : 1,55*3+2,20*3 |  | 11.25
|  | pro P6 : 1,65*3 |  | 4.95
|  | pro P7 : 0,86*2 |  | 1.72
|  | pro P8 : 1,30*6 |  | 7.8
|  | pro P9 : 1,20*3 |  | 3.6
|  | pro P10 : 1,30*3 |  | 3.9
|  | pro P11 : 2,00*4 |  | 8
| 975 04 Jednořadové podchycení stropů pro osazení nosníků | [7 empty] | 0
| 975 04-1 pro osazení nosníků do výšky podchycení 3,5 m | [7 empty] | 1
112 | 975043111R00 | ...Jednořad.podchycení stropů do 3,5 m,do 750 kg/m | m | 3 |  | 0 | 801-3 | RTS |  |  |  |  | 21
|  | pro bourání otvoru mezi 1.12,1.14/1.18 : 3,0 |  | 3
| 978 01 Otlučení omítek vápenných nebo vápenocementových | [7 empty] | 0
| 978 01-1 vnitřních | [7 empty] | 1
113 | 978011121R00 | ...Otlučení omítek vnitřních vápenných stropů do 10 % | m2 | 107.59 |  | 0 | 801-3 | RTS |  |  |  |  | 21
plochy stropů bez podhledu :
|  | 1.01 : 1,94 |  | 1.94
|  | 1.05 : 11,46 |  | 11.46
|  | 1.08 : 3,17 |  | 3.17
|  | 1.09 : 1,06 |  | 1.06
|  | 1.10 : 0,91 |  | 0.91
|  | 1.11 : 11,40 |  | 11.4
1.12-dřevěný obklad : 0
|  | 1.13 : 23,19 |  | 23.19
|  | 1.17 : 18,49 |  | 18.49
|  | 1.19 : 19,36 |  | 19.36
|  | 1.22 : 2,50 |  | 2.5
|  | 1.23 : 14,11 |  | 14.11
| 978 01 Otlučení omítek vápenných nebo vápenocementových | [7 empty] | 0
| 978 01-1 vnitřních | [7 empty] | 1
114 | 978013121R00 | ...Otlučení omítek vnitřních stěn v rozsahu do 10 % | m2 | 480.2592 |  | 0 | 801-3 | RTS |  |  |  |  | 21
plochy původního zdiva :
|  | 1.07 : (4,25+8,49)*2*2,90-0,85*2,40-2,17*2,235*3+(2,17+2*2,235)*0,25*3 |  | 62.2822
|  | 1.08 : (4,16+6,65)*2*2,90-0,85*2,40-0,855*1,40 |  | 59.461
|  | -0,85*2,40+(0,85+2*2,40)*0,45 |  | 0.5025
|  | 1.06 : (3,918+2,915)*2*2,90-0,8*2,00 |  | 38.0314
|  | 1.04 : (4,175+4,30)*2*2,90-0,86*2,05-1,30*1,20+(1,30+2*1,20)*0,25 |  | 46.757
|  | 1.03 : (4,65+4,11)*2*2,90-0,9*2,05-1,315*1,65*2+(1,315+2*1,65)*0,25*2 |  | 46.931
|  | 1.11-1.15 : (6,00+5,145)*2*2,90-1,20*2,90-0,9*2,05 |  | 59.316
|  | -1,25*1,65*3+(1,25+2*1,65)*0,25*3 |  | -2.775
|  | 1.16 : (6,045+3,96)*2*2,90-0,8*2,00*2 |  | 54.829
|  | -1,265*1,65*3+(1,265+2*1,65)*0,25*3 |  | -2.838
|  | 1.17-1.18 : (5,94+2,82)*2*2,90-1,195*2,40-0,9*2,05-0,8*2,00 |  | 44.495
|  | -1,165*1,475*3+(1,165+2*1,475)*3*0,25 |  | -2.0689
|  | 1.19 : (1,595+1,20)*2*2,90-0,8*22*2-0,7*2,00 |  | -20.389
|  | 1.20 : (1,595+1,28)*2*2,90-0,6*2,00 |  | 15.475
|  | kolem schodiště : (3,85+2,10)*2*3,90-0,8*2,00-3-0,6*2,00 |  | 40.61
|  | -0,9*2,00 |  | -1.8
|  | (1,85+1,00+0,30)*2,90 |  | 9.135
|  | chodba 1.01+1.02 : (1,20+6,15)*2*2,90-0,9*2,00-0,8*2,00-0,8*2,00-1,20*2,90-0,9*2,05 |  | 32.305
| 978 01 Otlučení omítek vápenných nebo vápenocementových | [7 empty] | 0
| 978 01-1 vnitřních | [7 empty] | 1
115 | 978013191R00 | ...Otlučení omítek vnitřních stěn v rozsahu do 100 % | m2 | 34.2736 |  | 0 | 801-3 | RTS |  |  |  |  | 21
pod obklady na původním zdivu :
|  | 1.04 : (2,005+1,30)*2,05-0,855*2,05 |  | 5.0225
|  | 1.06 : (2,015+1,30)*2,05-0,8*2,05 |  | 5.1558
|  | 1.10 : (1,10*2+0,80)*2,05-0,6*2,00 |  | 4.95
|  | 1.18 : 1,20*2,05 |  | 2.46
|  | 1.20 : 1,86*2,06 |  | 3.8316
|  | 1.22 : (1,60+1,30)*2*2,05-0,6*2,00 |  | 10.69
|  | kuchyň : 2,885*0,75 |  | 2.1637
| 978 05 Odsekání a odebrání obkladů | [7 empty] | 0
včetně otlučení podkladní omítky až na zdivo,
| 978 05-2 stěn | [7 empty] | 1
116 | 978059531R00 | ...Odsekání vnitřních obkladů stěn nad 2 m2 | m2 | 10.967 |  | 0 | 801-3 | RTS |  |  |  |  | 21
|  | bourání,1.11,12,14 : 2,20*(1,215+0,10+1,42+2,25) |  | 10.967
Díl: | 99 | Staveništní přesun hmot |  |  | 0
| 999 28 Přesun hmot pro opravy a údržbu objektů | [7 empty] | 0
oborů 801, 803, 811 a 812
| 999 28-1 pro opravy a údržbu dosavadních objektů včetně vnějších plášťů | [7 empty] | 1
117 | 999281105R00 | ...výšky do 6 m | t | 131.7149 |  | 0 | 801-4 | RTS |  |  |  |  | 21
Díl: | 0767 | Větrací potrubí |  |  | 0
118 | V1 | Tepelně a hlukově izolovaná flexi hadice s parozábranou DN152.dl3200mm, podrobněji Výpis větracího potrubí 1.1-22 | ks | 1 |  | 0 |  | Vlastní |  |  |  |  | 21
|  | V1 : 1 |  | 1
119 | V2 | Tepelně a hlukově izolovaná flexi hadice s parozábranou DN152.dl750mm, podrobněji Výpis větracího potrubí 1.1-22 | ks | 1 |  | 0 |  | Vlastní |  |  |  |  | 21
|  | V2 : 1 |  | 1
120 | V3 | Tepelně a hlukově izolovaná flexi hadice s parozábranou DN152.dl7020mm, podrobněji Výpis větracího potrubí 1.1-22 | ks | 1 |  | 0 |  | Vlastní |  |  |  |  | 21
|  | V3 : 1 |  | 1
121 | V4 | Tepelně a hlukově izolovaná flexi hadice s parozábranou DN152.dl7820mm, podrobněji Výpis větracího potrubí 1.1-22 | ks | 1 |  | 0 |  | Vlastní |  |  |  |  | 21
|  | V4 : 1 |  | 1
122 | V5 | Tepelně a hlukově izolovaná flexi hadice s parozábranou DN152.dl2300mm, podrobněji Výpis větracího potrubí 1.1-22 | ks | 1 |  | 0 |  | Vlastní |  |  |  |  | 21
|  | V5 : 1 |  | 1
123 | V6 | Neobsazeno | ks | 1 |  | 0 |  | Vlastní |  |  |  |  | 21
|  | V6 : 1 |  | 1
124 | V7 | Tepelně a hlukově izolovaná flexi hadice s parozábranou DN152.dl500mm, podrobněji Výpis větracího potrubí 1.1-22 | ks | 1 |  | 0 |  | Vlastní |  |  |  |  | 21
|  | V7 : 1 |  | 1
125 | V8 | Tepelně a hlukově izolovaná flexi hadice s parozábranou DN152.dl4400mm, podrobněji Výpis větracího potrubí 1.1-22 | ks | 1 |  | 0 |  | Vlastní |  |  |  |  | 21
|  | V8 : 1 |  | 1
126 | V9 | Tepelně a hlukově izolovaná flexi hadice s parozábranou DN152.dl900mm, podrobněji Výpis větracího potrubí 1.1-22 | ks | 1 |  | 0 |  | Vlastní |  |  |  |  | 21
|  | V9 : 1 |  | 1
Díl: | 711 | Izolace proti vodě |  |  | 0
| 711 11 Provedení izolace proti zemní vlhkosti natěradly za studena | [7 empty] | 0
| 711 11-1 na ploše vodorovné | [7 empty] | 1
| 711 11-11 nátěrem | [7 empty] | 2
127 | 711111001RZ1 | ...penetračním, 1 x nátěr, včetně dodávky penetračního laku ALP | m2 | 236.171 |  | 0 | 800-711 | RTS |  |  |  |  | 21
|  | S1 : 1,94+10,18+12,21+11,46+4,41+13,94+18,49+19,36+5,49 |  | 97.48
|  | S2 : 2,61+2,57+0,91+3,28+2,98 |  | 12.35
|  | S4 : 34,75 |  | 34.75
|  | S10 : 23,19+2,50+11,40 |  | 37.09
|  | Mezisoučet |  | 181.67
|  | svislé vytažení +25% : 181,67*0,25 |  | 45.4175
|  | v ploše pod novými příčkami +5% : 181,67*0,05 |  | 9.0835
| 711 14 Provedení izolace proti zemní vlhkosti pásy přitavením | [7 empty] | 0
128 | 711141559RT2 | ...vodorovná, 2 vrstvy, bez dodávky izolačních pásů, | m2 | 236.171 |  | 0 | 800-711 | RTS |  |  |  |  | 21
|  | S1 : 1,94+10,18+12,21+11,46+4,41+13,94+18,49+19,36+5,49 |  | 97.48
|  | S2 : 2,61+2,57+0,91+3,28+2,98 |  | 12.35
|  | S4 : 34,75 |  | 34.75
|  | S10 : 23,19+2,50+11,40 |  | 37.09
|  | Mezisoučet |  | 181.67
|  | svislé vytažení +25% : 181,67*0,25 |  | 45.4175
|  | v ploše pod novými příčkami +5% : 181,67*0,05 |  | 9.0835
| 711 14 Odstranění izolace proti vodě - pásy přitavením | [7 empty] | 0
129 | 711140101R00 | ...vodorovné, 1 vrstva | m2 | 181.67 |  | 0 | 800-711 | RTS |  |  |  |  | 21
odstranění původní izolace na podkladním betonu :
|  | S1 : 1,94+10,18+12,21+11,46+4,41+13,94+18,49+19,36+5,49 |  | 97.48
|  | S2 : 2,61+2,57+0,91+3,28+2,98 |  | 12.35
|  | S4 : 34,75 |  | 34.75
|  | S10 : 23,19+2,50+11,40 |  | 37.09
| 711 21 Izolace proti vodě - nátěry, stěrky | [7 empty] | 0
| 711 21-1 nátěr podkladní | [7 empty] | 1
130 | 711212000RT1 | ...pod hydroizolační stěrky | m2 | 36.7575 |  | 0 | 800-711 | RTS |  |  |  |  | 21
pod obklady kolem sprch :
|  | 1.04 : (1,30+2*0,80)*2,05 |  | 5.945
|  | 1.06 : (1,30+2*0,80)*2,05 |  | 5.945
1.10 : 0
|  | 1.18 : (1,20+2*0,80)*2,05 |  | 5.74
|  | 1.20 : 0,90*2*2,05 |  | 3.69
|  | S2 s vytažením na stěny : (2,61+2,57+0,91+3,28+2,98)*1,25 |  | 15.4375
| 711 21 Izolace proti vodě - nátěry, stěrky | [7 empty] | 0
| 711 21-2 nátěr hydroizolační | [7 empty] | 1
131 | 711212001RT1 | ...proti vlhkosti | m2 | 36.7575 |  | 0 | 800-711 | RTS |  |  |  |  | 21
pod obklady kolem sprch :
|  | 1.04 : (1,30+2*0,80)*2,05 |  | 5.945
|  | 1.06 : (1,30+2*0,80)*2,05 |  | 5.945
1.10 : 0
|  | 1.18 : (1,20+2*0,80)*2,05 |  | 5.74
|  | 1.20 : 0,90*2*2,05 |  | 3.69
|  | S2 s vytažením na stěny : (2,61+2,57+0,91+3,28+2,98)*1,25 |  | 15.4375
| 711 48 Izolace proti tlakové vodě profilovanými fóliemi | [7 empty] | 0
včetně dodávky fólie a doplňků,
132 | 711482001RZ1 | ...Izolační systémnopovou fólií, jednoduchý spoj, svisle, včetně dodávkynopové fólie a spojovacích prvků | m2 | 40.6505 |  | 0 | 800-711 | RTS |  |  |  |  | 21
na TI pod terénem :
|  | (1,46+0,785+2,07+0,60+2,08+0,60+2,07+0,305)*1,05 |  | 10.4685
|  | 7,53*1,05 |  | 7.9065
|  | (7,055+10,080)*(1,05+0,25) |  | 22.2755
133 | 62852251R | pás izolační z modifikovaného asfaltu natavitelný; nosná vložka polyesterové rouno; horní strana jemný minerální posyp; spodní strana PE fólie; tl. 4,0 mm | m2 | 254.5537 |  | 0 | SPCM | RTS |  |  |  |  | 21
|  | 221,351*1,15 |  | 254.5537
134 | 62852265R | pás izolační z modifikovaného asfaltu natavitelný, mechanicky kotvený; nosná vložka skelná tkanina; horní strana jemný minerální posyp; spodní strana PE fólie; tl. 4,0 mm | m2 | 254.5537 |  | 0 | SPCM | RTS |  |  |  |  | 21
|  | 221,351*1,15 |  | 254.5537
| 998 71-1 Přesun hmot pro izolace proti vodě | [7 empty] | 0
50 m vodorovně měřeno od těžiště půdorysné plochy skládky do těžiště půdorysné plochy objektu
135 | 998711201R00 | ...svisle do 6 m | % |  |  | 0 | 800-711 | RTS |  |  |  |  | 21
Díl: | 713 | Izolace tepelné |  |  | 0
| 713 12 Montáž tepelné izolace podlah | [7 empty] | 0
136 | 713121111RT1 | ...Izolace tepelná podlah na sucho, jednovrstvá, materiál ve specifikaci | m2 | 34.75 |  | 0 | 800-713 | RTS |  |  |  |  | 21
S4 :
|  | 1.12 : 34,75 |  | 34.75
| 713 13 Montáž tepelné izolace stěn | [7 empty] | 0
137 | 713131131R00 | ...Izolace tepelná stěn lepením | m2 | 45.0255 |  | 0 | 800-713 | RTS |  |  |  |  | 21
|  | Očištění povrchu stěny od prachu, nařezání izolačních desek na požadovaný rozměr, nanesení lepicího tmelu, osazení desek. | [14 empty] | Očištění povrchu stěny od prachu, nařezání izolačních desek na požadovaný rozměr, nanesení lepicího tmelu, osazení desek.
S9-základy a na +0,18 :
|  | (1,46+0,785+2,07+0,60+2,08+0,60+2,07+0,305)*1,30 |  | 12.961
|  | 7,53*1,30 |  | 9.789
|  | (7,055+10,080)*1,30 |  | 22.2755
| 713 19 Izolace tepelné běžných konstrukcí - doplňky | [7 empty] | 0
138 | 713191100RT9 | ...položení izolační fólie, včetně dodávky materiálu | m2 | 34.75 |  | 0 | 800-713 | RTS |  |  |  |  | 21
|  | S4 : 34,75 |  | 34.75
139 | 713191221R00 | ...Izolace tepelná podlah obložení stěn pásky 100 mm | m | 210.6 |  | 0 | 800-713 | RTS |  |  |  |  | 21
S4 :
|  | 1.12 : (8,6+4,2)*2 |  | 25.6
|  | 1.np,dilatace mazaniny od stěny cca : 185 |  | 185
140 | 28375327R | Pásek dilatační okrajový Izostep š. 80 mm tl. 5 mm | m | 231.66 |  | 0 | SPCM | RTS |  |  |  |  | 21
|  | 210,60*1,1 |  | 231.66
141 | 28375460R | Polystyren extrudovaný XPS | m3 | 6.6188 |  | 0 | SPCM | RTS |  |  |  |  | 21
|  | 45,0255*1,05*0,14 |  | 6.6188
142 | 28375767R | Deska polystyrén samozhášivý EPS 100 Z | m3 | 1.7896 |  | 0 | SPCM | RTS |  |  |  |  | 21
|  | 34,75*0,05*1,03 |  | 1.7896
| 998 71-3 Přesun hmot pro izolace tepelné | [7 empty] | 0
50 m vodorovně
143 | 998713201R00 | ...v objektech výšky do 6 m | % |  |  | 0 | 800-713 | RTS |  |  |  |  | 21
Díl: | 725 | Zařizovací předměty |  |  | 0
| 725 29 Demontáž zařizovacích předmětů | [7 empty] | 0
144 | 725290010RA0 | ...klozetu včetně splachovací nádrže | kus | 2 |  | 0 | AP-PSV | RTS |  |  |  |  | 21
|  | Svislé přemístění ze 2. NP, nebo 1. PP, vodorovné vnitrostaveništní přemístění do 30 m, odvoz na skládku do 10 km. Bez poplatku za skládku. | [14 empty] | Svislé přemístění ze 2. NP, nebo 1. PP, vodorovné vnitrostaveništní přemístění do 30 m, odvoz na skládku do 10 km. Bez poplatku za skládku.
145 | 725290020RA0 | ...umyvadla včetně baterie a konzol | kus | 2 |  | 0 | AP-PSV | RTS |  |  |  |  | 21
|  | Svislé přemístění ze 2. NP, nebo 1. PP, vodorovné vnitrostaveništní přemístění do 30 m, odvoz na skládku do 10 km. Bez poplatku za skládku. | [14 empty] | Svislé přemístění ze 2. NP, nebo 1. PP, vodorovné vnitrostaveništní přemístění do 30 m, odvoz na skládku do 10 km. Bez poplatku za skládku.
Díl: | 762 | Konstrukce tesařské |  |  | 0
| 762 23-8 Demontáž obložení schodiště | [7 empty] | 0
146 | 762231811R00 | ...Demontáž obložení schodišť, stupně, podstupnice | m | 18.09 |  | 0 | 800-762 | RTS |  |  |  |  | 21
|  | 9*1,10+9*0,91 |  | 18.09
Díl: | 764 | Konstrukce klempířské |  |  | 0
| 764 21-21 Demontáž oplechování parapetů | [7 empty] | 0
147 | 764410850R00 | ...Demontáž oplechování parapetů,rš od 100 do 330 mm | m | 4.38 |  | 0 | 800-764 | RTS |  |  |  |  | 21
|  | bourací práce,1.np : 1,165+1,19+1,17+0,855 |  | 4.38
| 764 21-25 Demontáž odpadních trub nebo součástí | [7 empty] | 0
148 | 764454802R00 | ...trub kruhových , o průměru 120 mm | m | 7 |  | 0 | 800-764 | RTS |  |  |  |  | 21
|  | 1.1-9 : 7 |  | 7
149 | K/01 | Oplechování zateplení RS215 Pz plech lakovaný, podrobněji Výpis klempířských výrobků 1.1-21 | m | 10.1 |  | 0 |  | Vlastní |  |  |  |  | 21
|  | K/1 : 10,10 |  | 10.1
150 | K/02 | Oplechování zateplení RS215 Pz plech lakovaný, podrobněji Výpis klempířských výrobků 1.1-21 | m | 7.06 |  | 0 |  | Vlastní |  |  |  |  | 21
|  | K/2 : 7,06 |  | 7.06
151 | K/02b | Oplechování zateplení RS215 Pz plech lakovaný, podrobněji Výpis klempířských výrobků 1.1-21 | m | 5.56 |  | 0 |  | Vlastní |  |  |  |  | 21
|  | K/2b : 5,56 |  | 5.56
152 | K/02c | Oplechování zateplení RS215 Pz plech lakovaný, podrobněji Výpis klempířských výrobků 1.1-21 | m | 1.36 |  | 0 |  | Vlastní |  |  |  |  | 21
|  | K/2c : 1,36 |  | 1.36
153 | K/02d | Oplechování zateplení RS215 Pz plech lakovaný, podrobněji Výpis klempířských výrobků 1.1-21 | m | 7.52 |  | 0 |  | Vlastní |  |  |  |  | 21
|  | K/2d : 7,52 |  | 7.52
154 | K/21 | Dešťový svod d=150mm Pz plech, podrobněji Výpis klempířských výrobků 1.1-21 | m | 4.5 |  | 0 |  | Vlastní |  |  |  |  | 21
|  | K/21 : 4,5 |  | 4.5
155 | K/22 | Dešťový svod d=150mm Pz plech, podrobněji Výpis klempířských výrobků 1.1-21 | m | 4.5 |  | 0 |  | Vlastní |  |  |  |  | 21
|  | K/22 : 4,50 |  | 4.5
Díl: | 766 | Konstrukce truhlářské |  |  | 0
| 766 42 Demontáž obložení podhledů | [7 empty] | 0
156 | 766421821R00 | ...Demontáž obložení stropů palubkami | m2 | 34.75 |  | 0 | 800-766 | RTS |  |  |  |  | 21
|  | stávající stav,1.07 : 34,75 |  | 34.75
157 | 766421822R00 | ...Demontáž podkladových roštů obložení podhledů | m2 | 34.75 |  | 0 | 800-766 | RTS |  |  |  |  | 21
|  | stávající stav,1.07 : 34,75 |  | 34.75
158 | 766001 | Kuchyňská linka - dodávka,montáž,přesun | m | 2.885 |  | 0 |  | Vlastní |  |  |  |  | 21
|  | vč.1.1-12 : 2,885 |  | 2.885
159 | PO/1P | Dveřní sestava EURO 1095/2875 EW30-C DP3 - dodávka,montáž,přesun, podrobněji Výpis oken,dveří apož výrobků 1.1-20 | ks | 1 |  | 0 |  | Vlastní |  |  |  |  | 21
|  | PO/1P : 1 |  | 1
160 | PO/2 | Hadicový systém vč skříňky,prosklená nerezová dvířka 650/650- dodávka,montáž,přesun, podrobněji Výpis oken,dveří apož výrobků 1.1-20 | ks | 1 |  | 0 |  | Vlastní |  |  |  |  | 21
|  | PO/2 : 1 |  | 1
161 | PO/3 | PHP min 21A,revize- dodávka,montáž,přesun, podrobněji Výpis oken,dveří apož výrobků 1.1-20 | ks | 1 |  | 0 |  | Vlastní |  |  |  |  | 21
|  | PO/3 : 1 |  | 1
162 | PO/4 | PHP min 55A,revize- dodávka,montáž,přesun, podrobněji Výpis oken,dveří apož výrobků 1.1-20 | ks | 1 |  | 0 |  | Vlastní |  |  |  |  | 21
|  | PO4 : 1 |  | 1
163 | PO/5 | PHP min 34A,revize- dodávka,montáž,přesun, podrobněji Výpis oken,dveří apož výrobků 1.1-20 | ks | 1 |  | 0 |  | Vlastní |  |  |  |  | 21
|  | PO/5 : 1 |  | 1
164 | TD/1L | Dveřní sestava EURO 1250/2400 - dodávka,montáž,přesun, podrobněji Výpis oken,dveří apož výrobků 1.1-20 | ks | 2 |  | 0 |  | Vlastní |  |  |  |  | 21
|  | TD/1L : 2 |  | 2
165 | TD/2L | Dveřní křídlo plné HPL lamino 800/1970,ocelová zárubeň vč.nátěru,kování,práh dřevěný -dod+mtz+přesun, podrobněji Výpis oken,dveří apož výrobků 1.1-20 | ks | 2 |  | 0 |  | Vlastní |  |  |  |  | 21
|  | TD/2L : 2 |  | 2
166 | TD/2P | Dveřní křídlo plné HPL lamino 800/1970,ocelová zárubeň vč.nátěru,kování,práh dřevěný -dod+mtz+přesun, podrobněji Výpis oken,dveří apož výrobků 1.1-20 | ks | 4 |  | 0 |  | Vlastní |  |  |  |  | 21
|  | TD/2P : 4 |  | 4
167 | TD/3P | Dveřní křídlo plné HPL lamino 800/1970,ocelová zárubeň vč.nátěru,kování,Al lišta dod+mtz+přesun, podrobněji Výpis oken,dveří apož výrobků 1.1-20 | ks | 3 |  | 0 |  | Vlastní |  |  |  |  | 21
|  | TD/3P : 3 |  | 3
168 | TD/4P | Dveřní křídlo plné HPL lamino 700/1970,ocel zárubeň vč.nátěru,kování,přechod Al lišta-dod+mtz+přesun, podrobněji Výpis oken,dveří apož výrobků 1.1-20 | ks | 1 |  | 0 |  | Vlastní |  |  |  |  | 21
|  | TD/4P : 1 |  | 1
169 | TO/5 | Dveře vstupní EURO 900/2550,PÚ - dodávka,montáž,přesun, podrobněji Výpis oken,dveří apož výrobků 1.1-20 | ks | 1 |  | 0 |  | Vlastní |  |  |  |  | 21
|  | TD/5 : 1 |  | 1
170 | TD/5L | Dveřní křídlo plné HPL lamino 600/1970,ocelová zárubeň vč.nátěru,kování,Al lišta-dod+mtz+přesun, podrobněji Výpis oken,dveří apož výrobků 1.1-20 | ks | 1 |  | 0 |  | Vlastní |  |  |  |  | 21
|  | TD/5L : 1 |  | 1
171 | TD/5P | Neobsazeno | ks | 1 |  | 0 |  | Vlastní |  |  |  |  | 21
172 | TD/6 | Prosklená hliníková stěna 1970/2400 s dveřma 900/2350,posuv, podrobněji Výpis oken,dveří apož výrobků 1.1-20 | ks | 1 |  | 0 |  | Vlastní |  |  |  |  | 21
|  | TD/6 : 1 |  | 1
173 | TD/7P | Dveřní křídlo plné HPL lamino 700/1970,ocel zárubeň vč.nátěru,kování,přechod Al lišta-dod+mtz+přesun, podrobněji Výpis oken,dveří apož výrobků 1.1-20 | ks | 1 |  | 0 |  | Vlastní |  |  |  |  | 21
|  | TD/7P : 1 |  | 1
174 | TO/1 | Okno 2kř EURO 1165/1400,vnitřní a vnější parapet,PÚ - dodávka,montáž,přesun, podrobněji Výpis oken,dveří apož výrobků 1.1-20 | ks | 1 |  | 0 |  | Vlastní |  |  |  |  | 21
|  | TO/1 : 1 |  | 1
175 | TO/2 | Okno 2kř EURO 1190/1400,vnitřní a vnější parapet,PÚ - dodávka,montáž,přesun, podrobněji Výpis oken,dveří apož výrobků 1.1-20 | ks | 1 |  | 0 |  | Vlastní |  |  |  |  | 21
|  | TO/2 : 1 |  | 1
176 | TO/3 | Okno 2kř EURO 1190/1400,vnitřní a vnější parapet,PÚ - dodávka,montáž,přesun, podrobněji Výpis oken,dveří apož výrobků 1.1-20 | ks | 1 |  | 0 |  | Vlastní |  |  |  |  | 21
|  | TO/3 : 1 |  | 1
177 | TO/4 | Dveře vstupní EURO 1100/2300,izolační,bezpečnostní kování,Al práh, podrobněji Výpis oken,dveří apož výrobků 1.1-20 | ks | 1 |  | 0 |  | Vlastní |  |  |  |  | 21
|  | TO/04 : 1 |  | 1
178 | TO/6 | Balkonová sestava EURO 2180/2205 - dodávka,montáž,přesun, podrobněji Výpis oken,dveří apož výrobků 1.1-20 | ks | 3 |  | 0 |  | Vlastní |  |  |  |  | 21
|  | TO/6 : 3 |  | 3
Díl: | 767 | Konstrukce zámečnické |  |  | 0
179 | Z/03 | Větrací vnitřní plastová mřížka s ventilátorem, podrobněji Výpis zámečnických výrobků 1.1-25 | ks | 8 |  | 0 |  | Vlastní |  |  |  |  | 21
|  | Z/3 : 8 |  | 8
180 | Z/04 | Větrací venkovní plastová mřížka se síťovinou 200 x 200, podrobněji Výpis zámečnických výrobků 1.1-25 | ks | 7 |  | 0 |  | Vlastní |  |  |  |  | 21
|  | Z/4 : 7 |  | 7
181 | Z/05 | Kce schodiště z válcovaných profilů,pozink - dodávka,výroba,montáž,osazení s kotvením, podrobněji Výpis zámečnických výrobků 1.1-25+ vč.1.1-17 | kpl | 1 |  | 0 |  | Vlastní |  |  |  |  | 21
|  | vč.ceny za výrobní dokumentaci | [14 empty] | vč.ceny za výrobní dokumentaci
|  | Z/5 : 1 |  | 1
182 | Z/18 | Schodišťový stupeň z pororoštu,pozink,kotvení vč případných podkladních konstrukcí, podrobněji Výpis zámečnických výrobků 1.1-25+ vč.1.1-18 | ks | 1 |  | 0 |  | Vlastní |  |  |  |  | 21
|  | Z/18 : 1 |  | 1
183 | Z/19 | Revizní dvířka plstová 300x300mm-dodávka,montáž,přesun, podrobněji Výpis zámečnických výrobků 1.1-25 | ks | 1 |  | 0 |  | Vlastní |  |  |  |  | 21
|  | Z/19 : 1 |  | 1
184 | Z/20 | Revizní dvířka plstová 150x300mm-dodávka,montáž,přesun, podrobněji Výpis zámečnických výrobků 1.1-25 | ks | 2 |  | 0 |  | Vlastní |  |  |  |  | 21
|  | Z/20 : 2 |  | 2
185 | Z/6 | Kce zábradlí z válcovaných profilů,pozink - dodávka,výroba,montáž,osazení s kotvením, podrobněji Výpis zámečnických výrobků 1.1-25+ vč.1.1-17 | kpl | 2 |  | 0 |  | Vlastní |  |  |  |  | 21
|  | vč.ceny za výrobní dokumentaci | [14 empty] | vč.ceny za výrobní dokumentaci
|  | Z/6 : 2 |  | 2
Díl: | 771 | Podlahy z dlaždic a obklady |  |  | 0
| 771 10 Příprava podkladu pod dlažby | [7 empty] | 0
186 | 771101210R00 | ...Penetrace podkladu pod dlažby | m2 | 49.44 |  | 0 | 800-771 | RTS |  |  |  |  | 21
|  | S2 : 2,61+2,57+0,91+3,28+2,98 |  | 12.35
|  | S10 : 23,19+2,50+11,40 |  | 37.09
| 771 47 Montáž soklíků z dlaždic keramických | [7 empty] | 0
187 | 771475014RT1 | ...Obklad soklíků keram.rovných, tmel, Monoflex (Schomburg) | m | 39.64 |  | 0 | 800-771 | RTS |  |  |  |  | 21
S10 :
|  | 1.11 : (3,915+2,915)*2-0,80 |  | 12.86
|  | 1.13 : (4,16+6,66)*2-0,70 |  | 20.94
|  | 1.22 : (1,20+2,07)*2-0,70 |  | 5.84
| 771 47-9 Řezání dlaždic | [7 empty] | 0
188 | 771479001R00 | ...Řezání dlaždic keramických pro soklíky | m | 39.64 |  | 0 | 800-771 | RTS |  |  |  |  | 21
S10 :
|  | 1.11 : (3,915+2,915)*2-0,80 |  | 12.86
|  | 1.13 : (4,16+6,66)*2-0,70 |  | 20.94
|  | 1.22 : (1,20+2,07)*2-0,70 |  | 5.84
| 771 57-5 Montáž podlah z dlaždic keramických | [7 empty] | 0
189 | 771575107R00 | ...Montáž podlah keram.,režné hladké, tmel, 20x20 cm | m2 | 49.44 |  | 0 | 800-771 | RTS |  |  |  |  | 21
|  | S2 : 2,61+2,57+0,91+3,28+2,98 |  | 12.35
|  | S10 : 23,19+2,50+11,40 |  | 37.09
| 771 57-8 Zvláštní úpravy spár | [7 empty] | 0
190 | 771578011RT1 | ...spára podlaha-stěna silikonem | m | 70.79 |  | 0 | 800-771 | RTS |  |  |  |  | 21
|  | vč. dodávky a montáže silikonu. | [14 empty] | vč. dodávky a montáže silikonu.
|  | styk sokl x dlažba : 39,64 |  | 39.64
|  | styk dlažba x obklad : 31,15 |  | 31.15
| 771 57-9 Příplatky k položkám montáže podlah keramických | [7 empty] | 0
191 | 771579791R00 | ...Příplatek za plochu podlah keram. do 5 m2 jednotl. | m2 | 14.85 |  | 0 | 800-771 | RTS |  |  |  |  | 21
|  | S2 : 2,61+2,57+0,91+3,28+2,98 |  | 12.35
|  | S10 : 2,50 |  | 2.5
192 | 771579792R00 | ...Příplatek za podlahy keram.v omezeném prostoru | m2 | 0.91 |  | 0 | 800-771 | RTS |  |  |  |  | 21
|  | 1.10 : 0,91 |  | 0.91
193 | 771579795R00 | ...Příplatek za spárování vodotěsnou hmotou - plošně | m2 | 49.44 |  | 0 | 800-771 | RTS |  |  |  |  | 21
|  | S2 : 2,61+2,57+0,91+3,28+2,98 |  | 12.35
|  | S10 : 23,19+2,50+11,40 |  | 37.09
194 | 5970001 | Dlažba keramická - protiskluz - dodávka | m2 | 56.2724 |  | 0 |  | Vlastní |  |  |  |  | 21
|  | 49,44*1,05 |  | 51.912
|  | 39,64*0,10*1,10 |  | 4.3604
| 998 77-1 Přesun hmot pro podlahy z dlaždic | [7 empty] | 0
50 m vodorovně
195 | 998771201R00 | ...v objektech výšky do 6 m | % |  |  | 0 | 800-771 | RTS |  |  |  |  | 21
Díl: | 775 | Podlahy vlysové a parketové |  |  | 0
196 | 775001-V01 | Podlaha z přírodního linolea tl.3mm do lepidla,soklík řezaný na lištu plast - dodávka,montáž,přesun, dodávka vinyl v ceně nákupu ,prořez v ceně | m2 | 132.23 |  | 0 |  | Vlastní |  |  |  |  | 21
|  | S1 : 1,94+10,18+12,21+11,46+4,41+13,94+18,49+19,36+5,49 |  | 97.48
|  | S4 : 34,75 |  | 34.75
197 | 775002-V02 | Podlaha z přírodního linolea tl.3mm do lepidla-schody - soklík řezaný na lištu plast,nivelace - dodávka,mtz,přes, dodávka vinyl v ceně nákupu,prořez v ceně | m2 | 10.638 |  | 0 |  | Vlastní |  |  |  |  | 21
|  | skladba S3,kompletně vč značení nástupního a výstupního stupně | [14 empty] | skladba S3,kompletně vč značení nástupního a výstupního stupně
|  | S3-stupně : 18*1,10*(0,17+0,24) |  | 8.118
|  | podesta : 1,20*2,10 |  | 2.52
Díl: | 777 | Podlahy ze syntetických hmot |  |  | 0
| 777 55 Podlahy ze stěrky silikátové s disperzí | [7 empty] | 0
| 777 55-2 Doplňující práce pro podlahy ze stěrek silikátových | [7 empty] | 1
198 | 777553010R00 | ...penetrace savého podkladu podlah disperzí | m2 | 146.92 |  | 0 | 800-773 | RTS |  |  |  |  | 21
|  | S1 : 1,94+10,18+12,21+11,46+4,41+13,94+18,49+19,36+5,49 |  | 97.48
|  | S2 : 2,61+2,57+0,91+3,28+2,98 |  | 12.35
|  | S10 : 23,19+2,50+11,40 |  | 37.09
| 777 55 Podlahy ze stěrky silikátové s disperzí | [7 empty] | 0
| 777 55-2 Doplňující práce pro podlahy ze stěrek silikátových | [7 empty] | 1
199 | 777553210R00 | ...vyrovnání podlah samonivelační hmotou na bázi cementu tl. 2mm | m2 | 146.92 |  | 0 | 800-773 | RTS |  |  |  |  | 21
|  | S1 : 1,94+10,18+12,21+11,46+4,41+13,94+18,49+19,36+5,49 |  | 97.48
|  | S2 : 2,61+2,57+0,91+3,28+2,98 |  | 12.35
|  | S10 : 23,19+2,50+11,40 |  | 37.09
| 777 55 Podlahy ze stěrky silikátové s disperzí | [7 empty] | 0
| 777 55-2 Doplňující práce pro podlahy ze stěrek silikátových | [7 empty] | 1
200 | 777553219R00 | ...příplatek za každé 2 mm vyrovnání podlah samoniveleační hmotou na bázi cementu | m2 | 146.92 |  | 0 | 800-773 | RTS |  |  |  |  | 21
|  | S1 : 1,94+10,18+12,21+11,46+4,41+13,94+18,49+19,36+5,49 |  | 97.48
|  | S2 : 2,61+2,57+0,91+3,28+2,98 |  | 12.35
|  | S10 : 23,19+2,50+11,40 |  | 37.09
| 998 77-7 Přesun hmot pro podlahy syntetické | [7 empty] | 0
50 m vodorovně
201 | 998777201R00 | ...v objektech výšky do 6 m | % |  |  | 0 | 800-773 | RTS |  |  |  |  | 21
Díl: | 781 | Obklady keramické |  |  | 0
| 781 10 Příprava podkladu pod obklady | [7 empty] | 0
202 | 781101210R00 | ...Penetrace podkladu pod obklady | m2 | 73.1222 |  | 0 | 800-771 | RTS |  |  |  |  | 21
|  | 1.04 : (2,005+1,30)*2*2,05-0,8*2,00 |  | 11.9505
|  | 1.06 : (2,015+1,30)*2*2,05-0,7*2,00 |  | 12.1915
|  | 1.10 : (1,10+0,80)*2*2,05-0,6*2,00 |  | 6.59
|  | 1.18 : (2,735+1,20)*2*2,05-0,8*2,00 |  | 14.5335
|  | 1.20 : (1,86+1,60)*2*2,05-0,8*2,00 |  | 12.586
|  | 1.22 : (1,20+2,07)*2*2,05-0,6*2,00 |  | 12.207
|  | 1.12-u linky : (2,885+2*0,60)*0,75 |  | 3.0638
| 781 32 Obkládání parapetů | [7 empty] | 0
z obkladaček pórovinových, keramických, hutných i polohutných, do tmele,
| 781 32-5 do tmele | [7 empty] | 1
203 | 781320111R00 | ...šířky do 150 mm | m | 4.8 |  | 0 | 800-771 | RTS |  |  |  |  | 21
předstěny soc zař,do výšky 1200mm :
|  | 1.10 : 0,80 |  | 0.8
|  | 1.18 : 1,20 |  | 1.2
|  | 1.20 : 1,60 |  | 1.6
|  | 1.22 : 1,20 |  | 1.2
| 781 41 Montáž obkladů vnitřních z obkládaček pórovinových | [7 empty] | 0
| 781 41-5 montáž obkladů vnitřních z obkladaček pórovinových do tmele | [7 empty] | 1
204 | 781415014RT1 | ...Montáž obkladů stěn, porovin., do tmele, 20x10 cm, weber.for profiflex (lep),weber.color comfort (sp) | m2 | 73.1222 |  | 0 | 800-771 | RTS |  |  |  |  | 21
|  | 1.04 : (2,005+1,30)*2*2,05-0,8*2,00 |  | 11.9505
|  | 1.06 : (2,015+1,30)*2*2,05-0,7*2,00 |  | 12.1915
|  | 1.10 : (1,10+0,80)*2*2,05-0,6*2,00 |  | 6.59
|  | 1.18 : (2,735+1,20)*2*2,05-0,8*2,00 |  | 14.5335
|  | 1.20 : (1,86+1,60)*2*2,05-0,8*2,00 |  | 12.586
|  | 1.22 : (1,20+2,07)*2*2,05-0,6*2,00 |  | 12.207
|  | 1.12-u linky : (2,885+2*0,60)*0,75 |  | 3.0638
| 781 41 Montáž obkladů vnitřních z obkládaček pórovinových | [7 empty] | 0
| 781 41-9 příplatky k položkám montáže obkladů vnitřních z obkladaček pórovinových | [7 empty] | 1
205 | 781419706R00 | ...Příplatek za spárovací vodotěsnou hmotu - plošně | m2 | 73.1222 |  | 0 | 800-771 | RTS |  |  |  |  | 21
|  | 1.04 : (2,005+1,30)*2*2,05-0,8*2,00 |  | 11.9505
|  | 1.06 : (2,015+1,30)*2*2,05-0,7*2,00 |  | 12.1915
|  | 1.10 : (1,10+0,80)*2*2,05-0,6*2,00 |  | 6.59
|  | 1.18 : (2,735+1,20)*2*2,05-0,8*2,00 |  | 14.5335
|  | 1.20 : (1,86+1,60)*2*2,05-0,8*2,00 |  | 12.586
|  | 1.22 : (1,20+2,07)*2*2,05-0,6*2,00 |  | 12.207
|  | 1.12-u linky : (2,885+2*0,60)*0,75 |  | 3.0638
| 781 41 Montáž obkladů vnitřních z obkládaček pórovinových | [7 empty] | 0
| 781 41-9 příplatky k položkám montáže obkladů vnitřních z obkladaček pórovinových | [7 empty] | 1
206 | 781419711R00 | ...Příplatek k obkladu stěn za plochu do 10 m2 jedntl | m2 | 9.6538 |  | 0 | 800-771 | RTS |  |  |  |  | 21
|  | 1.10 : (1,10+0,80)*2*2,05-0,6*2,00 |  | 6.59
|  | 1.12-u linky : (2,885+2*0,60)*0,75 |  | 3.0638
| 781 42 Montáž obkladů vnitřních z obkládaček opakních | [7 empty] | 0
| 781 42-9 Příplatky k položkám montáže obkladů vnitřních stěn z obkladaček opakních | [7 empty] | 1
207 | 781429701R00 | ...Příplatek za práci v omezeném prostoru | m2 | 6.59 |  | 0 | 800-771 | RTS |  |  |  |  | 21
|  | 1.10 : (1,10+0,80)*2*2,05-0,6*2,00 |  | 6.59
| 781 49 Lišty k obkladům | [7 empty] | 0
| 781 49-2 profil ukončovací | [7 empty] | 1
208 | 781497111RS1 | ...leštěný hliník, uložení do tmele, výška profilu 6 mm, | m | 33.15 |  | 0 | 800-771 | RTS |  |  |  |  | 21
|  | 1.04 : (2,005+1,30)*2-0,8 |  | 5.81
|  | 1.06 : (2,015+1,30)*2-0,7 |  | 5.93
|  | 1.10 : (1,10+0,80)*2-0,6 |  | 3.2
|  | 1.18 : (2,735+1,20)*2-0,8 |  | 7.07
|  | 1.20 : (2,07+1,30)*2-0,8 |  | 5.94
|  | 1.22 : (1,60+1,30)*2-0,6 |  | 5.2
| 781 49 Lišty k obkladům | [7 empty] | 0
| 781 49-3 profil rohový | [7 empty] | 1
209 | 781497121RS1 | ...eloxovaný hliník, uložení do tmele, , výška profilu 6 mm, | m | 4.8 |  | 0 | 800-771 | RTS |  |  |  |  | 21
hrana předstěny soc zař,do výšky 1200mm :
|  | 1.10 : 0,80 |  | 0.8
|  | 1.18 : 1,20 |  | 1.2
|  | 1.20 : 1,60 |  | 1.6
|  | 1.22 : 1,20 |  | 1.2
210 | 5970002 | Obklad keramický - dodávka | m2 | 77.5344 |  | 0 |  | Vlastní |  |  |  |  | 21
|  | 73,12225*1,05+4,8*0,15*1,05 |  | 77.5344
| 998 78 Přesun hmot pro obklady keramické | [7 empty] | 0
211 | 998781101R00 | ...Přesun hmot pro obklady keramické, výšky do 6 m | t | 1.9084 |  | 0 | 800-771 | RTS |  |  |  |  | 21
Díl: | 784 | Malby |  |  | 0
| 784 40 Odstranění maleb | [7 empty] | 0
212 | 784402801R00 | ...Odstranění malby oškrábáním v místnosti H do 3,8 m | m2 | 587.8492 |  | 0 | 800-784 | RTS |  |  |  |  | 21
na ploše opravovaných omítek :
|  | stropy : 107,59 |  | 107.59
|  | stěny : 480,25918 |  | 480.2592
| 784 41 Příprava povrchu | [7 empty] | 0
| 784 41-2 Penetrace (napouštění) podkladu | [7 empty] | 1
213 | 784111701R00 | ...Penetrace podkladu nátěrem sádrokarton 1x | m2 | 62.275 |  | 0 | 800-784 | RTS |  |  |  |  | 21
|  | podhledy : 47,325+12,35 |  | 59.675
|  | instalační příčka nad okbklady : 1,30*1,00*2 |  | 2.6
| 784 41 Příprava povrchu | [7 empty] | 0
| 784 41-2 Penetrace (napouštění) podkladu | [7 empty] | 1
214 | 784191201R00 | ...Penetrace podkladu hloubková 1x | m2 | 731.7521 |  | 0 | 800-784 | RTS |  |  |  |  | 21
čistá plocha :
na ploše opravovaných omítek :
|  | stropy : 107,59 |  | 107.59
|  | stěny : 480,25918 |  | 480.2592
|  | na ploše nových omítek : 101,1155+39,28745+3,50 |  | 143.903
| 784 45 Malby z malířských směsí se začištěním | [7 empty] | 0
215 | 784115712R00 | ...Malba sádrokarton, bílá, bez penetrace, 2 x | m2 | 62.275 |  | 0 | 800-784 | RTS |  |  |  |  | 21
|  | podhledy : 47,325+12,35 |  | 59.675
|  | instalační příčka nad okbklady : 1,30*1,00*2 |  | 2.6
216 | 784195212R00 | ...Malba tekutá bílá, 2 x | m2 | 731.7521 |  | 0 | 800-784 | RTS |  |  |  |  | 21
čistá plocha :
na ploše opravovaných omítek :
|  | stropy : 107,59 |  | 107.59
|  | stěny : 480,25918 |  | 480.2592
|  | na ploše nových omítek : 101,1155+39,28745+3,50 |  | 143.903
| 784 49-9 Ostatní práce | [7 empty] | 0
217 | 784498911R00 | ...Vyhlazení malířskou masou 1x, výška do 3,8 m | m2 | 117.5698 |  | 0 | 800-784 | RTS |  |  |  |  | 21
na ploše opravovaných omítek do 20% :
|  | stropy : 107,59*0,20 |  | 21.518
|  | stěny : 480,25918*0,20 |  | 96.0518
Díl: | 999 | Výpis skladeb |  |  | 0
218 | 00999_01 | Výpis skladeb podlah - výměry | m2 | 277.88 |  | 0 |  | Vlastní |  |  |  |  | 21
|  | S1 : 1,94+10,18+12,21+11,46+4,41+13,94+18,49+19,36+5,49 |  | 97.48
|  | S2 : 2,61+2,57+0,91+3,28+2,98 |  | 12.35
|  | S3 : 3,17+1,06 |  | 4.23
|  | S4 : 34,75 |  | 34.75
|  | S5 : 68,69 |  | 68.69
|  | S6 : 23,29 |  | 23.29
|  | S10 : 23,19+2,50+11,40 |  | 37.09
Díl: | D96 | Přesuny suti a vybouraných hmot |  |  | 0
| 979 08-4 Poplatek za skládku | [7 empty] | 0
219 | 979990001R00 | ...Poplatek za skládku stavební suti | t | 87.9421 |  | 0 | 801-3 | RTS |  |  |  |  | 21
| 979 08-1 Odvoz suti a vybouraných hmot na skládku | [7 empty] | 0
220 | 979081111R00 | ...Odvoz suti a vybour. hmot na skládku do 1 km | t | 87.9421 |  | 0 | 801-3 | RTS |  |  |  |  | 21
|  | Včetně naložení na dopravní prostředek a složení na skládku, bez poplatku za skládku. | [14 empty] | Včetně naložení na dopravní prostředek a složení na skládku, bez poplatku za skládku.
221 | 979081121R00 | ...Příplatek k odvozu za každý další 1 km | t | 1231.1901 |  | 0 | 801-3 | RTS |  |  |  |  | 21
| 979 08-2 Vnitrostaveništní doprava suti a vybouraných hmot | [7 empty] | 0
222 | 979082111R00 | ...Vnitrostaveništní doprava suti do 10 m | t | 87.9421 |  | 0 | 801-3 | RTS |  |  |  |  | 21
|  | Včetně případného složení na staveništní deponii. | [14 empty] | Včetně případného složení na staveništní deponii.
223 | 979082121R00 | ...Příplatek k vnitrost. dopravě suti za dalších 5 m | t | 175.8843 |  | 0 | 801-3 | RTS |  |  |  |  | 21
Díl: | VN | Vedlejší náklady |  |  | 0
224 | 005121 R | Zařízení staveniště | Soubor | 1 |  | 0 |  | RTS |  |  |  |  | 21
|  | Veškeré náklady spojené s vybudováním, provozem a odstraněním zařízení staveniště. | [14 empty] | Veškeré náklady spojené s vybudováním, provozem a odstraněním zařízení staveniště.
225 | 005121020R | Provoz zařízení staveniště | Soubor | 1 |  | 0 |  | RTS |  |  |  |  | 21
|  | Náklady na vybavení objektů zařízení staveniště, ostraha staveniště, náklady na energie spotřebované dodavatelem v rámci provozu zařízení staveniště, náklady na potřebný úklid v prostorách zařízení staveniště, náklady na nutnou údržbu a opravy na objektech zařízení staveniště a na přípojkách energií. | [14 empty] | Náklady na vybavení objektů zařízení staveniště, ostraha staveniště, náklady na energie spotřebované dodavatelem v rámci provozu zařízení staveniště, náklady na potřebný úklid v prostorách zařízení staveniště, náklady na nutnou údržbu a opravy na objektech zařízení staveniště a na přípojkách energií.
226 | 005121030R | Odstranění zařízení staveniště | Soubor | 1 |  | 0 |  | RTS |  |  |  |  | 21
|  | Odstranění objektů zařízení staveniště včetně přípojek energií a jejich odvoz. Položka zahrnuje i náklady na úpravu povrchů po odstranění zařízení staveniště a úklid ploch, na kterých bylo zařízení staveniště provozováno. | [14 empty] | Odstranění objektů zařízení staveniště včetně přípojek energií a jejich odvoz. Položka zahrnuje i náklady na úpravu povrchů po odstranění zařízení staveniště a úklid ploch, na kterých bylo zařízení staveniště provozováno.
227 | 005122 R | Provozní vlivy | Soubor | 1 |  | 0 |  | RTS |  |  |  |  | 21
|  | Náklady na ztížené podmínky provádění tam, kde jsou stavební práce zcela nebo zčásti omezovány provozem jiných osob. Jde zejména o zvýšené náklady související s omezením provozem v areálu objednatele nebo o náklady v důsledku nezbytného respektování stávající dopravy ovlivňující stavební práce. | [14 empty] | Náklady na ztížené podmínky provádění tam, kde jsou stavební práce zcela nebo zčásti omezovány provozem jiných osob. Jde zejména o zvýšené náklady související s omezením provozem v areálu objednatele nebo o náklady v důsledku nezbytného respektování stávající dopravy ovlivňující stavební práce.
[11 empty] | 0 | 0 |  | 15 | 21
| Celkem za objekt |  |  |  |  | 0 | [7 empty] | 0 | 0

## S0 01 2 Pol
Položkový soupis prací a dodávek
S: | 4 | Rekonstrukce RD s ubytováním,Ostrov u Macochy č.p.34,679 14
O: | S0 01 | Byt
R: | 2 | Technická zařízení budov
P.č. | Číslo položky | Název položky | MJ | množství | cena / MJ | celkem | Ceník | Cen. soustava
| Ceník, kapitola | Poznámka uchazeče
Díl: | 720 | Zdravotechnická instalace |  |  | 0
1 | 720001 | ZTI, viz samostatný rozpočet | kpl | 1 |  | 0 |  | Vlastní |  |  | 21
Díl: | 730 | Ústřední vytápění |  |  | 0
2 | 730001 | UT, viz samostatný rozpočet | kpl | 1 |  | 0 |  | Vlastní |  |  | 21
Díl: | M21 | Elektromontáže |  |  | 0
3 | 210001 | Elektroinstalace, viz samostatný rozpočet | kpl | 1 |  | 0 |  | Vlastní |  |  | 21
|  | 1 |  | 1
[9 empty] | 0 | 0 |  | 15 | 21
| Celkem za objekt |  |  |  |  | 0 | [5 empty] | 0 | 0

## Rekapitulace Objekt SO 02
Stavba : | 4 | Rekonstrukce RD s ubytováním,Ostrov u Macochy č.p.34,679 14
Objekt : | SO 02 | Ubytování |  |  | JKSO : | 800.122
Rekapitulace stavebního objektu
Zákl. údaje | SO 02
Ubytování
Třídník stavebních objektů:
Rozsah:
Rekapitulace soupisů náležejících k objektu
Soupis | [5 empty] | Cena (Kč)
1 | Architektonicko - stavební řešení |  |  |  |  | 0 | 0 | 0
| Celkem objekt |  | SO 02 |  |  | 0
[6 empty] | Rekapitulace DPH | 0 | 0
Základ pro DPH |  |  | 15 | % |  | 0
DPH |  |  | 15 | % |  | 0
Základ pro DPH |  |  | 21 | % |  | 0
DPH |  |  | 21 | % |  | 0
Celkem za objekt s DPH | [5 empty] | 0
Rekapitulace soupisu |  |  | 1 | Architektonicko - stavební řešení |  |  |  |  | Architektonicko - stavební řešení
Stavební díl | [5 empty] | Cena (Kč)
3 | Svislé a kompletní konstrukce |  |  |  |  | 0
61 | Upravy povrchů vnitřní |  |  |  |  | 0
62 | Úpravy povrchů vnější |  |  |  |  | 0
63 | Podlahy a podlahové konstrukce |  |  |  |  | 0
95 | Dokončovací konstrukce na pozemních stavbách |  |  |  |  | 0
96 | Bourání konstrukcí |  |  |  |  | 0
97 | Prorážení otvorů |  |  |  |  | 0
99 | Staveništní přesun hmot |  |  |  |  | 0
712 | Živičné krytiny |  |  |  |  | 0
713 | Izolace tepelné |  |  |  |  | 0
762 | Konstrukce tesařské |  |  |  |  | 0
764 | Konstrukce klempířské |  |  |  |  | 0
766 | Konstrukce truhlářské |  |  |  |  | 0
767 | Konstrukce zámečnické |  |  |  |  | 0
784 | Malby |  |  |  |  | 0
D96 | Přesuny suti a vybouraných hmot |  |  |  |  | 0
VN | Vedlejší náklady |  |  |  |  | 0
| Celkem soupis |  | 1 |  |  | 0

## SO 02 1 Pol
Položkový soupis prací a dodávek
S: | 4 | Rekonstrukce RD s ubytováním,Ostrov u Macochy č.p.34,679 14
O: | SO 02 | Ubytování
R: | 1 | Architektonicko - stavební řešení
P.č. | Číslo položky | Název položky | MJ | množství | cena / MJ | celkem | Ceník | Cen. soustava
| Ceník, kapitola | Poznámka uchazeče
Díl: | 3 | Svislé a kompletní konstrukce |  |  | 0
| 342 24 Příčky z tvárnic pálených | [7 empty] | 0
| jednoduché nebo příčky zděné do svislé dřevěné, cihelné, betonové nebo ocelové konstrukce na jakoukoliv maltu vápenocementovou (MVC) nebo cementovou (MC), | [13 empty] | jednoduché nebo příčky zděné do svislé dřevěné, cihelné, betonové nebo ocelové konstrukce na jakoukoliv maltu vápenocementovou (MVC) nebo cementovou (MC),
| 342 24-1 Příčky z tvárnic pálených | [7 empty] | 1
1 | 342248141R00 | ...Příčky keramické z bloků na MVC, tl. 115 mm | m2 | 8.525 |  | 0 | 801-1 | RTS |  |  |  | 21
|  | řezy B,B,na schodišti : (1,10+2,00)*2,75 |  | 8.525
Díl: | 61 | Upravy povrchů vnitřní |  |  | 0
| 612 40-9 Začištění omítek kolem oken, dveří a obkladů apod. | [7 empty] | 0
2 | 612409991R00 | ...Začištění omítek kolem oken,dveří apod. | m | 6 |  | 0 | 801-4 | RTS |  |  |  | 21
2.np,po výměně výplní-TO/18 :
|  | (0,85+2,15)*2 |  | 6
| 612 47-31 Omítky vnitřní zdiva ze suchých směsí | [7 empty] | 0
omítka vápenocementová, strojně nebo ručně nanášená v podlaží i ve schodišti na jakýkoliv druh podkladu,
3 | 612473182R00 | ...Omítka vnitřního zdiva ze suché směsi, štuková | m2 | 17.05 |  | 0 | 801-1 | RTS |  |  |  | 21
|  | řezy B,B,na schodišti : 8,525*2 |  | 17.05
| 612 48-12 Vyztužení vnitřních stěn sklotextilní síťovinou | [7 empty] | 0
4 | 612481211RT2 | ...s dodávkou síťoviny a stěrkového tmelu | m2 | 3.564 |  | 0 | 801-1 | RTS |  |  |  | 21
|  | sokl - pro novou dekorační omítku(pozn.,vč.1.1-13) : 0,55*(2,70+1,46+0,37+1,20+2,40-0,80-0,85) |  | 3.564
Díl: | 62 | Úpravy povrchů vnější |  |  | 0
| 622 42-11 Omítky vnější stěn vápenné nebo vápenocementové | [7 empty] | 0
5 | 622421131R00 | ...hladké, složitost 1÷ 2 | m2 | 3.564 |  | 0 | 801-1 | RTS |  |  |  | 21
|  | sokl - pro novou dekorační omítku(pozn.,vč.1.1-13) : 0,55*(2,70+1,46+0,37+1,20+2,40-0,80-0,85) |  | 3.564
| 622 43 Omítky vnější stěn z umělého kamene v přírodní barvě drtí | [7 empty] | 0
6 | 622432112R00 | ...dekorativní střednězrnné, akrylátové | m2 | 3.564 |  | 0 | 801-1 | RTS |  |  |  | 21
|  | sokl - pro novou dekorační omítku(pozn.,vč.1.1-13) : 0,55*(2,70+1,46+0,37+1,20+2,40-0,80-0,85) |  | 3.564
| 629 45 Vyrovnávací vrstva z cementové malty | [7 empty] | 0
pod klempířskými prvky,
7 | 629451112R00 | ...Vyrovnávací vrstva MC šířky do 30 cm | m | 18.215 |  | 0 | 801-4 | RTS |  |  |  | 21
|  | pod atiku : 1,10+3,20+2,825+0,40+1,22+0,20+2,74+4,84+1,29+0,40 |  | 18.215
Díl: | 63 | Podlahy a podlahové konstrukce |  |  | 0
| 631 34 Mazanina z betonu lehkého hutného konstrukčního | [7 empty] | 0
| 631 34-3 tloušťky přes 80 do 120 mm | [7 empty] | 1
8 | 631343721R00 | ...Mazanina z betonu perlitového C -/5 tl. 12 cm | m3 | 4.828 |  | 0 | 801-1 | RTS |  |  |  | 21
|  | S11,vyrovnávací vrstva spádová : 48,28*0,10 |  | 4.828
Díl: | 95 | Dokončovací konstrukce na pozemních stavbách |  |  | 0
| 952 90 Vyčištění budov a ostatních objektů | [7 empty] | 0
| 952 90-14 ostatních objektů (např. kanálů, zásobníků, kůlen apod.) - vynesení zbytků stavebního rumu, kropení a 2 x zametení podlah, oprášení stěn a výplní otvorů | [7 empty] | 1 | [5 empty] | 952 90-14 ostatních objektů (např. kanálů, zásobníků, kůlen apod.) - vynesení zbytků stavebního rumu, kropení a 2 x zametení podlah, oprášení stěn a výplní otvorů
9 | 952901411R00 | ...Vyčištění ostatních objektů | m2 | 48.28 |  | 0 | 801-1 | RTS |  |  |  | 21
|  | 2.17 : 48,28 |  | 48.28
10 | 91900-V01 | Demontáž,odvoz a likvidace okenních žaluzií horizontálních | m2 | 1.8275 |  | 0 |  | Vlastní |  |  |  | 21
|  | 2.np,v bouraných výplních : 0,85*2,15 |  | 1.8275
Díl: | 96 | Bourání konstrukcí |  |  | 0
| 961 Bourání mostních základů | [7 empty] | 0
11 | 961065711R00 | Bourání zábradlí dřevěného vzdál. sloupků do 2,5 m | m | 0.93 |  | 0 | 821-1 | RTS |  |  |  | 21
|  | branka : 0,93 |  | 0.93
| 963 04-2 Bourání jakýchkoliv betonových schodišťových stupňů | [7 empty] | 0
12 | 963042819R00 | ...Bourání schodišťových stupňů betonových | m | 2.5 |  | 0 | 801-3 | RTS |  |  |  | 21
|  | bourací práce 2.np,degradované vstupní 2.17 : 1,25*2 |  | 2.5
| 965 04 Bourání podkladů pod dlažby nebo litých celistvých dlažeb a mazanin | [7 empty] | 0
13 | 965042131RT2 | ...betonových nebo z litého asfaltu, tloušťky do 100 mm, plochy do 4 m2 | m3 | 4.828 |  | 0 | 801-3 | RTS |  |  |  | 21
odstraněněí vrstvy terasy po HI (skaldba nezjištěna,předpoklad tl.10cm) :
|  | S11 : 48,28*0,10 |  | 4.828
| 965 08-1 Bourání dlažeb z dlaždic keramických a z xylolitu litého | [7 empty] | 0
bez podkladního lože, s jakoukoliv výplní spár
14 | 965081813RT1 | ...Bourání dlaždic teracových tl. nad 1 cm, nad 1 m2, ručně, dlaždice teracové | m2 | 48.28 |  | 0 | 801-3 | RTS |  |  |  | 21
|  | 2.17 : 48,28 |  | 48.28
| 968 06-1 Vyvěšení nebo zavěšení dřevěných křídel | [7 empty] | 0
oken, dveří a vrat, s uložením a opětovným zavěšením po provedení stavebních změn,
15 | 968061125R00 | ...Vyvěšení dřevěných dveřních křídel pl. do 2 m2 | kus | 1 |  | 0 | 801-3 | RTS |  |  |  | 21
| 968 06-2 Vybourání dřevěných rámů | [7 empty] | 0
včetně pomocného lešení o výšce podlahy do 1900 mm a pro zatížení do 1,5 kPa (150 kg/m2),
16 | 968062455R00 | ...Vybourání dřevěných dveřních zárubní pl. do 2 m2 | m2 | 1.785 |  | 0 | 801-3 | RTS |  |  |  | 21
|  | 2.np : 0,85*2,10 |  | 1.785
Díl: | 97 | Prorážení otvorů |  |  | 0
| 970 24 Řezání prostého betonu | [7 empty] | 0
17 | 970241250R00 | ...řezání prostého betonu, hloubka řezu 250 mm | m | 0.8 |  | 0 | 801-3 | RTS |  |  |  | 21
|  | bourací práce,půdorys 2.np,otvor v atice nad skladem : 2*0,40 |  | 0.8
| 971 04-2 Vybourání otvorů v betonových příčkách a zdech | [7 empty] | 0
základových nebo nadzákladových,
18 | 971042451R00 | ...plochy do 0,25 m2, tloušťky do 450 mm | kus | 1 |  | 0 | 801-3 | RTS |  |  |  | 21
|  | Včetně pomocného lešení o výšce podlahy do 1900 mm a pro zatížení do 1,5 kPa (150 kg/m2). | [13 empty] | Včetně pomocného lešení o výšce podlahy do 1900 mm a pro zatížení do 1,5 kPa (150 kg/m2).
|  | bourací práce,půdorys 2.np,otvor v atice nad skladem : 1 |  | 1
| 976 06 Vybourání dřevěných konstrukcí | [7 empty] | 0
19 | 976061111R00 | ...Vybourání dřevěných zábradlí a madel | m | 6.5 |  | 0 | 801-3 | RTS |  |  |  | 21
|  | bourací práce 2.np : 1,10+2*0,60 |  | 2.3
|  | 4,20 |  | 4.2
| 978 01 Otlučení omítek vápenných nebo vápenocementových | [7 empty] | 0
| 978 01-2 vnějších s vyškrabáním spár, s očištěním zdiva | [7 empty] | 1
20 | 978015291R00 | ...1. až 4. stupni složitosti, v rozsahu do 100 % | m2 | 3.564 |  | 0 | 801-3 | RTS |  |  |  | 21
|  | sokl - pro novou dekorační omítku(pozn.,vč.1.1-13) : 0,55*(2,70+1,46+0,37+1,20+2,40-0,80-0,85) |  | 3.564
Díl: | 99 | Staveništní přesun hmot |  |  | 0
| 999 28 Přesun hmot pro opravy a údržbu objektů | [7 empty] | 0
oborů 801, 803, 811 a 812
| 999 28-1 pro opravy a údržbu dosavadních objektů včetně vnějších plášťů | [7 empty] | 1
21 | 999281105R00 | ...Přesun hmot pro opravy a údržbu do výšky 6 m | t | 7.4795 |  | 0 | 801-4 | RTS |  |  |  | 21
Díl: | 712 | Živičné krytiny |  |  | 0
| 712 34 Povlakové krytiny střech do 10° pásy přitavením | [7 empty] | 0
22 | 712341559RT1 | ...Povlaková krytina střech do 10°, NAIP přitavením, 1 vrstva - materiál ve specifikaci | m2 | 59.0125 |  | 0 | 800-711 | RTS |  |  |  | 21
S11 :
|  | 2.17-vodorovně : 48,28 |  | 48.28
|  | svisle : 10,7325 |  | 10.7325
| 712 37 Povlakové krytiny střech do 10° termoplasty | [7 empty] | 0
23 | 712372111RS1 | ...Krytina střech do 10° fólie, 4 kotvy/m2, na beton, tl. izolace do 160 mm, fólie ve specifikaci | m2 | 48.28 |  | 0 | 800-711 | RTS |  |  |  | 21
|  | Položení fólie, ukotvení k podkladu talířovými hmoždinkami, svaření všech spojů, překrytí kotev pásem fólie. | [13 empty] | Položení fólie, ukotvení k podkladu talířovými hmoždinkami, svaření všech spojů, překrytí kotev pásem fólie.
S11 :
|  | 2.17 : 48,28 |  | 48.28
| 712 39 Povlakové krytiny střech do 10° ostatní | [7 empty] | 0
| 712 39-1 textilie | [7 empty] | 1
24 | 712391171R00 | ...Povlaková krytina střech do 10°, podklad. textilie | m2 | 59.0125 |  | 0 | 800-711 | RTS |  |  |  | 21
S11 :
|  | 2.17-vodorovně : 48,28 |  | 48.28
|  | svisle : 10,7325 |  | 10.7325
| 712 87 Samostatné vytažení izolačního povlaku termoplasty | [7 empty] | 0
na konstrukce převyšující úroveň střechy,
25 | 712871801R00 | ...Samostatné vytažení izolace, fólií PVC polož.volně | m2 | 10.7332 |  | 0 | 800-711 | RTS |  |  |  | 21
svislé vytažení :
|  | na zídku(+3,50),25cm : (1,10+3,20+2,825+0,40+1,22+2,74+0,20)*0,25 |  | 2.9213
|  | z +2,60 na 3,05(u schodiště) : (0,20+1,20+0,85+0,175)*0,45 |  | 1.0913
|  | na atiku : 0,50*(4,84+4,71-1,20) |  | 4.175
|  | vytažení na zdivo : 0,25*(0,20+1,20+0,85+0,87+0,28+0,37+1,46+2,70-0,85-0,80) |  | 1.57
|  | Mezisoučet |  | 9.7575
|  | rezerva 10% : 9,7575*0,10 |  | 0.97575
26 | 00712_V01 | XPS tl.30mm svisle na atiku bez PÚ - podklad pro svislé vytažení střešní fólie, dodávka a montáž,přesun | m2 | 10.7332 |  | 0 |  | Vlastní |  |  |  | 21
|  | -viz Systémový detail fasády | [13 empty] | -viz Systémový detail fasády
|  | -v ceně započteno ztratné,prořez | [13 empty] | -v ceně započteno ztratné,prořez
|  | -systémové provedení! | [13 empty] | -systémové provedení!
svislé vytažení :
|  | na zídku(+3,50),25cm : (1,10+3,20+2,825+0,40+1,22+2,74+0,20)*0,25 |  | 2.9213
|  | z +2,60 na 3,05(u schodiště) : (0,20+1,20+0,85+0,175)*0,45 |  | 1.0913
|  | na atiku : 0,50*(4,84+4,71-1,20) |  | 4.175
|  | vytažení na zdivo : 0,25*(0,20+1,20+0,85+0,87+0,28+0,37+1,46+2,70-0,85-0,80) |  | 1.57
|  | Mezisoučet |  | 9.7575
|  | rezerva 10% : 9,7575*0,10 |  | 0.97575
27 | 283220101R | fólie izolační střešní hydroizolační; tloušťka 1,80 mm; plošná hmotnost 2 240 g/m2; PVC-P, PES výztuž; µ = 15 000,0 | m2 | 68.401 |  | 0 | SPCM | RTS |  |  |  | 21
S11 :
|  | 2.17-vodorovně : 48,28*1,15 |  | 55.522
|  | svisle : 10,7325*1,20 |  | 12.879
28 | 62852265R | Pás modifikovaný asfalt tl. 4 special mineral | m2 | 68.401 |  | 0 | SPCM | RTS |  |  |  | 21
S11 :
|  | 2.17-vodorovně : 48,28*1,15 |  | 55.522
|  | svisle : 10,7325*1,20 |  | 12.879
29 | 69370150R | Textilie pestrá, bílá 300g/m2 š.4m | m2 | 68.401 |  | 0 | SPCM | RTS |  |  |  | 21
S11 :
|  | 2.17-vodorovně : 48,28*1,15 |  | 55.522
|  | svisle : 10,7325*1,20 |  | 12.879
| 998 71-2 Přesun hmot pro povlakové krytiny | [7 empty] | 0
50 m vodorovně měřeno od těžiště půdorysné plochy skládky do těžiště půdorysné plochy objektu
30 | 998712101R00 | ...Přesun hmot pro povlakové krytiny, výšky do 6 m | t | 0.653 |  | 0 | 800-711 | RTS |  |  |  | 21
Díl: | 713 | Izolace tepelné |  |  | 0
| 713 14 Montáž tepelné izolace střech na plný podklad | [7 empty] | 0
31 | 713141123R00 | ...Izolace tepelná střech bodově lep. tmelem ,1vrstvá | m2 | 96.56 |  | 0 | 800-713 | RTS |  |  |  | 21
|  | 2.17,ve dvou vrstvách s prostřídáním spár : 48,28*2 |  | 96.56
32 | 28375768.AR | Deska polystyrén samozhášivý EPS 150 S | m3 | 6.962 |  | 0 | SPCM | RTS |  |  |  | 21
|  | 2.17 : 48,28*0,14*1,03 |  | 6.962
| 998 71-3 Přesun hmot pro izolace tepelné | [7 empty] | 0
50 m vodorovně
33 | 998713201R00 | ...v objektech výšky do 6 m | % |  |  | 0 | 800-713 | RTS |  |  |  | 21
Díl: | 762 | Konstrukce tesařské |  |  | 0
| 762 71-8 Demontáž prostorových vázaných konstrukcí | [7 empty] | 0
34 | 762711820R00 | ...Demontáž vázaných konstrukcí hraněných do 224 cm2 | m | 56 |  | 0 | 800-762 | RTS |  |  |  | 21
|  | bourací práce,půdorys střechy(pouze krokve,zvývající viz oplocení) : 7,00*8 |  | 56
| 762 96-8 Rozebrání oplocení | [7 empty] | 0
se sloupky osové vzdálenosti do 4 m, výšky do 2,5 m osazených do hloubky 1 m
35 | 762961810R00 | ...Demontáž.oplocení z prken + příčníky + dř. sloupky | m | 8.345 |  | 0 | 800-762 | RTS |  |  |  | 21
|  | bourací práce 2.np : 4,345+4,00 |  | 8.345
Díl: | 764 | Konstrukce klempířské |  |  | 0
| 764 21-23 Demontáž oplechování zdí a nadezdívek | [7 empty] | 0
36 | 764430840R00 | ...Demontáž oplechování zdí,rš od 330 do 500 mm | m | 21.835 |  | 0 | 800-764 | RTS |  |  |  | 21
|  | 2.np,atika : 1,1+3,20+2,825+0,40+1,22+0,20+2,74+4,84+4,71+0,40+0,20 |  | 21.835
37 | K/03 | Oplechování atiky Pz lakovaný RS520-dodávka,montáž,přesun, podrobněji Výpis klempířských výrobků 1.1-21 | m | 1.2 |  | 0 |  | Vlastní |  |  |  | 21
|  | K/3 : 1,2 |  | 1.2
38 | K/04 | Oplechování atiky Pz lakovaný RS320-dodávka,montáž,přesun, podrobněji Výpis klempířských výrobků 1.1-21 | m | 2.45 |  | 0 |  | Vlastní |  |  |  | 21
|  | K/4 : 2,45 |  | 2.45
39 | K/05 | Oplechování atiky Pz lakovaný RS320-dodávka,montáž,přesun, podrobněji Výpis klempířských výrobků 1.1-21 | m | 5.28 |  | 0 |  | Vlastní |  |  |  | 21
|  | K/5 : 5,28 |  | 5.28
40 | K/06 | Oplechování atiky Pz lakovaný RS320-dodávka,montáž,přesun, podrobněji Výpis klempířských výrobků 1.1-21 | m | 2.965 |  | 0 |  | Vlastní |  |  |  | 21
|  | K/6 : 2,965 |  | 2.965
41 | K/07 | Oplechování atiky Pz lakovaný RS320-dodávka,montáž,přesun, podrobněji Výpis klempířských výrobků 1.1-21 | m | 1.445 |  | 0 |  | Vlastní |  |  |  | 21
|  | K/7 : 1,445 |  | 1.445
42 | K/08 | Oplechování atiky Pz lakovaný RS320-dodávka,montáž,přesun, podrobněji Výpis klempířských výrobků 1.1-21 | m | 0.44 |  | 0 |  | Vlastní |  |  |  | 21
|  | K/8 : 0,44 |  | 0.44
43 | K/09 | Oplechování atiky Pz lakovaný RS320-dodávka,montáž,přesun, podrobněji Výpis klempířských výrobků 1.1-21 | m | 3.06 |  | 0 |  | Vlastní |  |  |  | 21
|  | K/9 : 3,06 |  | 3.06
44 | K/10 | Oplechování atiky Pz lakovaný RS320-dodávka,montáž,přesun, podrobněji Výpis klempířských výrobků 1.1-21 | m | 3.24 |  | 0 |  | Vlastní |  |  |  | 21
|  | K/10 : 3,24 |  | 3.24
45 | K/11 | Oplechování atiky Pz lakovaný RS320-dodávka,montáž,přesun, podrobněji Výpis klempířských výrobků 1.1-21 | m | 0.96 |  | 0 |  | Vlastní |  |  |  | 21
|  | K/11 : 0,96 |  | 0.96
46 | K/12 | Oplechování atiky-ukončení hydroizolace RS135 ,Pz plech lakovaný, podrobněji Výpis klempířských výrobků 1.1-21 | m | 0.2 |  | 0 |  | Vlastní |  |  |  | 21
|  | K/12 : 0,2 |  | 0.2
47 | K/13 | Oplechování atiky-ukončení hydroizolace RS135 ,Pz plech lakovaný, podrobněji Výpis klempířských výrobků 1.1-21 | m | 2.74 |  | 0 |  | Vlastní |  |  |  | 21
|  | K/13 : 2,74 |  | 2.74
48 | K/14 | Oplechování atiky-ukončení hydroizolace RS135 ,Pz plech lakovaný, podrobněji Výpis klempířských výrobků 1.1-21 | m | 1.24 |  | 0 |  | Vlastní |  |  |  | 21
|  | K/14 : 1,24 |  | 1.24
49 | K/15 | Oplechování atiky-ukončení hydroizolace RS135 ,Pz plech lakovaný, podrobněji Výpis klempířských výrobků 1.1-21 | m | 0.65 |  | 0 |  | Vlastní |  |  |  | 21
|  | K/15 : 0,65 |  | 0.65
50 | K/16 | Oplechování atiky-ukončení hydroizolace RS135 ,Pz plech lakovaný, podrobněji Výpis klempířských výrobků 1.1-21 | m | 3.05 |  | 0 |  | Vlastní |  |  |  | 21
|  | K/16 : 3,05 |  | 3.05
51 | K/17 | Oplechování atiky-ukončení hydroizolace RS135 ,Pz plech lakovaný, podrobněji Výpis klempířských výrobků 1.1-21 | m | 2.95 |  | 0 |  | Vlastní |  |  |  | 21
|  | K/17 : 2,95 |  | 2.95
52 | K/18 | Oplechování atiky-ukončení hydroizolace RS135 ,Pz plech lakovaný, podrobněji Výpis klempířských výrobků 1.1-21 | m | 1 |  | 0 |  | Vlastní |  |  |  | 21
|  | K/18 : 1,0 |  | 1
53 | K/19 | Oplechování atiky-ukončení hydroizolace RS135 ,Pz plech lakovaný, podrobněji Výpis klempířských výrobků 1.1-21 | m | 1.5 |  | 0 |  | Vlastní |  |  |  | 21
|  | K/19 : 1,5 |  | 1.5
54 | K/20 | Oplechování atiky-ukončení hydroizolace RS135 ,Pz plech lakovaný, podrobněji Výpis klempířských výrobků 1.1-21 | m | 0.35 |  | 0 |  | Vlastní |  |  |  | 21
|  | K/20 : 0,35 |  | 0.35
55 | K/21 | Oplechování atiky-ukončení hydroizolace RS135 ,Pz plech lakovaný, podrobněji Výpis klempířských výrobků 1.1-21 | m | 0.65 |  | 0 |  | Vlastní |  |  |  | 21
|  | K/21 : 0,65 |  | 0.65
56 | K/24 | Oplechování atiky-ukončení hydroizolace RS135 ,Pz plech lakovaný, podrobněji Výpis klempířských výrobků 1.1-21 | m | 3.05 |  | 0 |  | Vlastní |  |  |  | 21
|  | K/24 : 3,05 |  | 3.05
Díl: | 766 | Konstrukce truhlářské |  |  | 0
57 | PO/3 | PHP min 21A,revize- dodávka,montáž,přesun, podrobněji vč.1.1-20 Výpisy oken,dveří,požárních výrobků | ks | 1 |  | 0 |  | Vlastní |  |  |  | 21
|  | PO/3 : 1 |  | 1
58 | TO/18 | Dveře vstupní EURO 850/2150,bezpečnostní kování,Al práh - dodávka,montáž,přesun, podrobněji vč.1.1-20 Výpisy oken,dveří,požárních výrobků | ks | 1 |  | 0 |  | Vlastní |  |  |  | 21
|  | TO/19 : 1 |  | 1
Díl: | 767 | Konstrukce zámečnické |  |  | 0
59 | Z/07 | Kce zábradlí z válcovaných profilů,pozink - dodávka,výroba,montáž,osazení s kotvením, podrobněji Výpis zámečnických výrobků 1.1-25+ vč.1.1-17 | kpl | 1 |  | 0 |  | Vlastní |  |  |  | 21
|  | vč.ceny za výrobní dokumentaci | [13 empty] | vč.ceny za výrobní dokumentaci
|  | Z/7 : 1 |  | 1
60 | Z/08 | Kce zábradlí z válcovaných profilů,pozink - dodávka,výroba,montáž,osazení s kotvením, podrobněji Výpis zámečnických výrobků 1.1-25+ vč.1.1-17 | kpl | 1 |  | 0 |  | Vlastní |  |  |  | 21
|  | vč.ceny za výrobní dokumentaci | [13 empty] | vč.ceny za výrobní dokumentaci
|  | Z/8 : 1 |  | 1
61 | Z/09 | Kce zábradlí z válcovaných profilů,pozink - dodávka,výroba,montáž,osazení s kotvením, podrobněji Výpis zámečnických výrobků 1.1-25+ vč.1.1-18 | kpl | 1 |  | 0 |  | Vlastní |  |  |  | 21
|  | vč.ceny za výrobní dokumentaci | [13 empty] | vč.ceny za výrobní dokumentaci
|  | Z/9 : 1 |  | 1
62 | Z/10 | Kce zábradlí z válcovaných profilů,pozink - dodávka,výroba,montáž,osazení s kotvením, podrobněji Výpis zámečnických výrobků 1.1-25+ vč.1.1-18 | kpl | 1 |  | 0 |  | Vlastní |  |  |  | 21
|  | vč.ceny za výrobní dokumentaci | [13 empty] | vč.ceny za výrobní dokumentaci
|  | Z/10 : 1 |  | 1
63 | Z/11 | Kce zábradlí z válcovaných profilů,pozink - dodávka,výroba,montáž,osazení s kotvením, podrobněji Výpis zámečnických výrobků 1.1-25+ vč.1.1-18 | kpl | 1 |  | 0 |  | Vlastní |  |  |  | 21
|  | vč.ceny za výrobní dokumentaci | [13 empty] | vč.ceny za výrobní dokumentaci
|  | Z/11 : 1 |  | 1
64 | Z/12 | Kce zábradlí z válcovaných profilů,pozink - dodávka,výroba,montáž,osazení s kotvením, podrobněji Výpis zámečnických výrobků 1.1-25+ vč.1.1-18 | kpl | 1 |  | 0 |  | Vlastní |  |  |  | 21
|  | vč.ceny za výrobní dokumentaci | [13 empty] | vč.ceny za výrobní dokumentaci
|  | Z/12 : 1 |  | 1
65 | Z/13 | Kce zábradlí z válcovaných profilů,pozink - dodávka,výroba,montáž,osazení s kotvením, podrobněji Výpis zámečnických výrobků 1.1-25+ vč.1.1-18 | kpl | 1 |  | 0 |  | Vlastní |  |  |  | 21
|  | vč.ceny za výrobní dokumentaci | [13 empty] | vč.ceny za výrobní dokumentaci
|  | Z/13 : 1 |  | 1
66 | Z/14L | Kce zábradlí z válcovaných profilů,pozink - dodávka,výroba,montáž,osazení s kotvením, podrobněji Výpis zámečnických výrobků 1.1-25+ vč.1.1-18 | kpl | 1 |  | 0 |  | Vlastní |  |  |  | 21
|  | vč.ceny za výrobní dokumentaci | [13 empty] | vč.ceny za výrobní dokumentaci
|  | Z/14L : 1 |  | 1
67 | Z/14P | Kce zábradlí z válcovaných profilů,pozink - dodávka,výroba,montáž,osazení s kotvením, podrobněji Výpis zámečnických výrobků 1.1-25+ vč.1.1-18 | kpl | 1 |  | 0 |  | Vlastní |  |  |  | 21
|  | vč.ceny za výrobní dokumentaci | [13 empty] | vč.ceny za výrobní dokumentaci
|  | Z/14P : 1 |  | 1
68 | Z/15 | Kce zábradlí z válcovaných profilů,pozink - dodávka,výroba,montáž,osazení s kotvením, podrobněji Výpis zámečnických výrobků 1.1-25+ vč.1.1-18 | kpl | 1 |  | 0 |  | Vlastní |  |  |  | 21
|  | Z/15 : 1 |  | 1
69 | Z/16 | Kce schodiště z válcovaných profilů,pozink - dodávka,výroba,montáž,osazení s kotvením, podrobněji Výpis zámečnických výrobků 1.1-25+ vč.1.1-18 | kpl | 1 |  | 0 |  | Vlastní |  |  |  | 21
|  | vč.ceny za výrobní dokumentaci | [13 empty] | vč.ceny za výrobní dokumentaci
|  | Z/16 : 1 |  | 1
70 | Z/17 | Liniový žlab dl.3000mm š.200mm s litinovou mřížkou, podrobněji Výpis zámečnických výrobků 1.1-25 | ks | 1 |  | 0 |  | Vlastní |  |  |  | 21
|  | Z/17 : 1 |  | 1
Díl: | 784 | Malby |  |  | 0
| 784 41 Příprava povrchu | [7 empty] | 0
| 784 41-2 Penetrace (napouštění) podkladu | [7 empty] | 1
71 | 784191201R00 | ...Penetrace podkladu hloubková 1x | m2 | 27.05 |  | 0 | 800-784 | RTS |  |  |  | 21
|  | řezy B-B : 17,05 |  | 17.05
|  | plochy dotčené rekonstrukcí : 10 |  | 10
| 784 45 Malby z malířských směsí se začištěním | [7 empty] | 0
72 | 784195212R00 | ...Malba tekutá , bílá, 2 x | m2 | 27.05 |  | 0 | 800-784 | RTS |  |  |  | 21
|  | řezy B-B : 17,05 |  | 17.05
|  | plochy dotčené rekonstrukcí : 10 |  | 10
Díl: | D96 | Přesuny suti a vybouraných hmot |  |  | 0
| 979 08-4 Poplatek za skládku | [7 empty] | 0
73 | 979990001R00 | ...Poplatek za skládku stavební suti | t | 15.6124 |  | 0 | 801-3 | RTS |  |  |  | 21
| 979 01 Svislá doprava suti a vybouraných hmot | [7 empty] | 0
74 | 979011111R00 | ...Svislá doprava suti a vybour. hmot za 2.NP a 1.PP | t | 15.6124 |  | 0 | 801-3 | RTS |  |  |  | 21
| 979 08-1 Odvoz suti a vybouraných hmot na skládku | [7 empty] | 0
75 | 979081111R00 | ...Odvoz suti a vybour. hmot na skládku do 1 km | t | 15.6124 |  | 0 | 801-3 | RTS |  |  |  | 21
|  | Včetně naložení na dopravní prostředek a složení na skládku, bez poplatku za skládku. | [13 empty] | Včetně naložení na dopravní prostředek a složení na skládku, bez poplatku za skládku.
76 | 979081121R00 | ...Příplatek k odvozu za každý další 1 km | t | 218.5739 |  | 0 | 801-3 | RTS |  |  |  | 21
| 979 08-2 Vnitrostaveništní doprava suti a vybouraných hmot | [7 empty] | 0
77 | 979082111R00 | ...Vnitrostaveništní doprava suti do 10 m | t | 15.6124 |  | 0 | 801-3 | RTS |  |  |  | 21
|  | Včetně případného složení na staveništní deponii. | [13 empty] | Včetně případného složení na staveništní deponii.
Díl: | VN | Vedlejší náklady |  |  | 0
78 | 005121 R | Zařízení staveniště | Soubor | 1 |  | 0 |  | RTS |  |  |  | 21
|  | Veškeré náklady spojené s vybudováním, provozem a odstraněním zařízení staveniště. | [13 empty] | Veškeré náklady spojené s vybudováním, provozem a odstraněním zařízení staveniště.
79 | 005121020R | Provoz zařízení staveniště | Soubor | 1 |  | 0 |  | RTS |  |  |  | 21
|  | Náklady na vybavení objektů zařízení staveniště, ostraha staveniště, náklady na energie spotřebované dodavatelem v rámci provozu zařízení staveniště, náklady na potřebný úklid v prostorách zařízení staveniště, náklady na nutnou údržbu a opravy na objektech zařízení staveniště a na přípojkách energií. | [13 empty] | Náklady na vybavení objektů zařízení staveniště, ostraha staveniště, náklady na energie spotřebované dodavatelem v rámci provozu zařízení staveniště, náklady na potřebný úklid v prostorách zařízení staveniště, náklady na nutnou údržbu a opravy na objektech zařízení staveniště a na přípojkách energií.
80 | 005121030R | Odstranění zařízení staveniště | Soubor | 1 |  | 0 |  | RTS |  |  |  | 21
|  | Odstranění objektů zařízení staveniště včetně přípojek energií a jejich odvoz. Položka zahrnuje i náklady na úpravu povrchů po odstranění zařízení staveniště a úklid ploch, na kterých bylo zařízení staveniště provozováno. | [13 empty] | Odstranění objektů zařízení staveniště včetně přípojek energií a jejich odvoz. Položka zahrnuje i náklady na úpravu povrchů po odstranění zařízení staveniště a úklid ploch, na kterých bylo zařízení staveniště provozováno.
[10 empty] | 0 | 0 |  | 15 | 21
| Celkem za objekt |  |  |  |  | 0 | [6 empty] | 0 | 0