## Výkaz
Modernizace PZTS a EKV v areálu KrÚ JMK Cejl 73, Brno – Příloha D.1.4.a.009 Specifikace materiálu a služeb
Dodavatel:
Uvažovaná modernizace zahrnuje přechod ze stávajícího systému Dominus Millennium, jehož výroba končí a výrobce plánuje dodávat náhradní díly pouze omezenou dobu, na nový systém PZTS a EKV. To obnáší výměnu všech centrálních a systémových komponent (ústředna, expandéry, klávesnice, dveřní moduly, atd., uvažována je i výměna zdrojů za nové systémové zdroje). Je uvažováno i svýměnou kabelu systémové sběrnice nového systému PZTS a ACS. Detektory a kabeláže pro ně zůstanou původní. Do odhadu je zahrnuta i odpovídající úprava v SW nadstavbě C4 včetně aktualizace SW C4 na novou verzi a výměny serveru.
Technologie - Dodávka materiálu
No. | Číslo položky | Popis položky | Počet | MJ | Jedn. cena | Celkem prodej
1 | Ústředna | Nová ústředna systému PZTS a EKV, rackové provedení 4U, včetně zdroje a přepěťové ochrany, stupeň zabezpečení 4, možnost připojení až 10 000 detektorů, ovládat 2 000 dveří a uložit 50 000 uživatelů, IP rozhraní, možnost integrace do SW nadstavby C4 | 1 | ks |  | 0
2 | Modul ústředny | Modul ústředny 4 sběrnice | 1 | ks |  | 0
3 | Mont. příslušenství | Plnovýsuvy pro RACK s hloubkou 800 mm | 1 | ks |  | 0
4 | Mont. příslušenství | Zadní propojovací díl 2U s ramenem pro rozváděče s hloubkou 800 mm | 1 | ks |  | 0
5 | Licence | Licence pro ústřednu: 1000 zón, 100 dveří, 1000 uživatelů | 1 | ks |  | 0
6 | Dveřní modul | dveřní modul, 2x čtečka, 2x relé, 4x vstup | 100 | ks |  | 0
7 | Expandér vstupů | koncentrátor 8x vstup, 1x výstup (počítán i expandér do skříně každého zdroje na lince) | 64 | ks |  | 0
8 | Box pro moduly | montážní box pro 1x PZTS nebo EKV modul (od počtu 100 + 64 se odečítá 18 expandérů ve zdrojích (umístěné v boxech zdrojů) a 3 expandéry v racku v místnosti ostrahy. | 143 | ks |  | 0
9 | Ovládací panel | dotykový ovládací panel, bílé provedení, multiplatformní čtečka HID (nutná kompatibilita se stávajícími kartami uživatele) var. panel + čtečka | 5 | ks |  | 0
10 | Systémový zdroj | sestava montážního boxu se systémovým zdrojem 12V/10A a prostorem pro AKU 40 Ah, trafo 75W/15VDC | 18 | ks |  | 0
11 | Akumulátor | Akumulátor 12V/40Ah | 19 | ks |  | 0
12 | Akumulátor | Akumulátor 12V/18Ah | 1 | ks |  | 0
13 | SVC-SUP | Licence pro přechod na novou verzi C4 Standard (včetně stávajícího driveru 1x EPS Esser) | 1 | ks |  | 0
14 | Driver C4 | Driver C4 pro nový systém PZTS/ACS | 1 | ks |  | 0
15 | Server C4 | Nový server pro C4, provedení Tower, Intel Xeon, RAID, Windows Server Standard, 16GB RAM | 1 | ks |  | 0
16 | Sběrnicový systémový kabel | Sběrnicový systémový kabel, např. stíněný kabel 2x1mm + 2x2x0,5mm | 1600 | m |  | 0
17 | Trobka ochranná průměr 16mm | Trubka ohebná 16mm, 750N | 1400 | m |  | 0
18 | DIM | Instalační materiál | 1 | kpl |  | 0
|  | Celkem bez DPH |  |  |  | 0
Technologie - Montáž materiálu
No. | Číslo položky | Popis položky | Počet | MJ | Jedn. cena | Celkem prodej
1 | MONT | Montáž výše uvedeného materiálu komplet. pozn.: velká část sběrnicových modulů jen instalována nad podhledy a jsou tedy hůře dostupné, je proto třeba počítat s větší pracností na jejich výměnu | 1 | kpl |  | 0
2 | MONT | Demontáž starých modulů a úprava uspořádání v rozvaděčích | 120 | hod. |  | 0
3 | MONT | Rozložení podhledů a uvedení do původního stavu, jak pro možnost instalace techniky, tak doplnění sběrnicového kabelu | 180 | hod. |  | 0
4 | PROG | Programování PZTS a EKV v ústředně | 80 | hod. |  | 0
5 | PROG | Zprovoznění nového serveru C4 a přenesení C4 na tento server | 32 | hod. |  | 0
6 | PROG | Aktualizace C4 na novou verzi | 32 | hod. |  | 0
7 | PROG | Zprovoznění stávající instalace EPS v nové verzi C4 | 8 | hod. |  | 0
8 | PROG | Integrace nového systému PZTS a EKV do C4. Zahrnuje i přenesení uživatelů a migraci karet na nový formát (v němž bude interpretován novým systémem) | 88 | hod. |  | 0
|  | Celkem bez DPH |  |  |  | 0
Ostatní
No. | Číslo položky | Popis položky | Počet | MJ | Jedn. cena | Celkem prodej
1 | Revize | Výchozí revize systému | 170 | hod. |  | 0
2 | Projekt | Dokumentace SKP | 32 | hod. |  | 0
3 | Projekt | Dílenská dokumentace zhotovitele | 32 | hod. |  | 0
4 | Ostatní | Koordinace realizace | 16 | hod. |  | 0
5 | Ostatní | Předání systému, zaškolení obsluhy | 10 | hod. |  | 0
6 | VRN | Vedlejší rozpočtové náklady (doprava, čas na cestě) | 1 | kpl |  | 0
7 | provozní řád | Zpracování provozního řádu | 1 | kpl |  | 0
|  | Celkem bez DPH |  |  |  | 0
|  | Celkem nabídka bez DPH |  |  |  | 0
|  | Celkem DPH 21% |  |  |  | 0
|  | Celkem nabídka s DPH |  |  |  | 0